## SO_02_Vypočet_množství
Výkaz výměr - výpočet množství
VD Hubenov – opatření na převedení KPV10 000
SO 02 Sanace návodního opevnění hráze
Objednatel : Povodí Moravy s.p.
Zhotovitel :AQUATIS a.s.
Datum : duben 2023
Položka | Popis položky | Jednotka | Množství DPS | Poznámka
1 | Rozebrání kamenné dlažby návodního líce u vlnolamu
0,40 m2 z řezu x délka 342 m
| Dlažba z LK, tl. 400mm | m3 | 136.8
2 | Odstanění ložné vrstvy - filtru tl. 400 mm, fr.8-15mm | m3 | 171
0,50 m2 v řezu na délce 342 m
3 | Lokální sanace dlažby návodního líce, doplnění chybějících kamenů, vyklínování, na 50% plochy
5,09 m x délka x %, 5,09*342m*50%
| Dlažba z LK, tl. 400mm, lokálně 600 mm, min. velikost kamene 0,2 m | m2 | 870.39
4 | Lokální vyspravení ložné vrstvy - filtru, zásyp fr. 8-16 mm na 30% plochy | m2 | 522.234
5,09*342m*30% plochy
5 | Dlažba návodního líce u vlnolamu z původního kemene
1,16 x(342+12,5) délka
| Dlažba z LK s vyklínováním, tl. 400mm, min. velikost | m2 | 411.22
6 | Ložná vrstva návodního opevnění - filtr, fr.8-16mm z původního materiálu | m3 | 171
viz pol. 2
7 | Očištění stávajícího návodního líce - kamenné dlažby, odstranění náletových porostů | m2 | 1810.5
342m x 5,2m
8 | Odbourání podkladních betonů u vlnolamu, pokud se budou vyskytovat | m3 | 13.68
0,2 * 0,2 *342m