## SO_03_Vypočet_množství
Výkaz výměr - výpočet množství
VD Hubenov – opatření na převedení KPV10 000
SO 03 Sanace odpadní a komunikační chodby
Objednatel : Povodí Moravy s.p.
Zhotovitel : AQUATIS a.s.
Datum : duben 2023
Položka | Popis položky | Jednotka | Množství DPS | Poznámka
Bourací práce
1 | Vybourání výklenků v chodbě pro osazení nových snímačů tlaku TBD, 0,2 x 0,2m výšky 0,8m v komunikační chodbě a 1,8 m v odpadní chodbě | m3 | 0.624
6ks x 0,2 x 0,2 x(0,8+1,8) = 0,62 m3
2 | Odbourání veškerých nepotřebných ocelových lišt a prvků v chodbách včetně jejich likvidace dle platné legislativy | kplt | 1
3 | Odstranění hadice včetně jejího uchycení v odpadní chodbě | m | 70
4 | Odstranení mříží nasávacích otvorů a mříže do odpadní chodby a poklopů šachet vřetně rámů, předpokládaná celková hmotnost 300 kg. | kplt | 1
5 | Vybourání kamenných obrubníků komunikace v podhrází a uložení v podhrází včetně vybourání obetonování | m | 1023
508+515m
6 | Demontáž zábradlí u vývaru včetně vybourání základu sloupků | kplt | 1
délka zábradlí 46,5 m
7 | Demontáž zábradlí u schodiště včetně vybourání základu sloupků | kplt | 1
délka zábradlí 40,5 m
8 | Odstranění asfaltové vrstvy vozovky tl. 0,1m | m2 | 2221
komunikace 2025m2, plocha u vývaru 196m2
9 | Odstranění podkladních vrstev vozovky tl. 0,3m | m2 | 2221
komunikace 2025m2, plocha u vývaru 196m2
10 | Úprava betonové plochy pod pancíř, odbourání na hloubku min. 22 mm, dle stavu stěny i větší, očištění | m2 | 42
2x š.10m x výška 2,1m
11 | Mechanické osekání uvolněných částí stropu a stěn v okolí zkorodované výztuže s očištěním výztuže cca do hl. 80 mm v 35% plochy | m2 | 276.99
celková plocha stěn a stropů chodeb: 234+162+198,1+197,3= 791,4 m2
12 | Průvrty stropem u vztlakoměrných vrtů | ks | 6
fi.50mm, délky 600 mm
při vrtání nesmí být porušena výztuž, nutno ověřit vrtem menšího profilu
13 | Vybourání kamenné římsy nad čelní stěnou nad vývvarem délka 14.0 m, šířka 0,6 m, výška 0,12 m, očištění a uložení kamenů do podhrází k dalšímu využití investorem. | m3 | 1.008
14*0,6*0,12=1,008m3
14 | Propojení kabelové trasy a rozvaděče | kplt | 1
drážka v betonové podlaze, kabelové vedení po stěně. Bourací práce a zapravení povrchu
Zemní práce
20 | Skrývka ornice tl. 0,15 m nad výkopem trasy k limnigrafu (strojně) a kabelové trasy (ručně) na hrázi a opětovné rozprostření a osetí | m2 | 173
1,0 x 130 m + 1 x 43m
20.1 | Skrývka ornice v místě zasakovacího drénu (komunikace) | m2 | 1225
dle KL_1
20.2 | Skrývka ornice v místě drénu - plocha u vývaru | m2 | 22.5
dle KL_1
20.3 | Ohumusování a osetí v místě zasakovacího drénu (komunikace) tl. ohumusování bude cca 148 až 152 cm, tj. vyrovnaná bilance | m2 | 1235
dle KL_1
20.4 | Ohumusování a osetí v místě zasakovacího drénu - plocha u vývaru | m2 | 26.25
dle KL_1
21 | Obsyp chrániček fr. 4-8 , délka: z koruny hráze do komory KK03/1 43 m š. 0,9m, od plochy u vývaru k limnigrafu 114,5 m š. 0,7m | m3 | 47.54
0,4 x((43 x 0,9) + (114,5 x 0,7))
22 | Hutněný zásyp kabelové trasy v terénu, (výška výkopu-obsypu-ohumusování) x délka x šířka | m3 | 35.655
(0,8-0,4-0,1) x ((43 x 0,9) + (114,5 x 0,7))
23 | Výkopy pro kabelovou komoru pod schodištěm ruční těsně vedle drenážní šachty | m3 | 1.728
1,2*1,2*1,2
23.1 | Ruční výkop rýhy kabelové trasy vzdušnou stranou hráze z koruny hráze ke KK03/1, terén ve sklonu 1:2, | m3 | 30.96
š. 0,9 x v. 0,8 x d. 43m
23.2 | Zpětný zásyp rýhy po uložení chrániček | m3 | 8.901
0,9 x 0,23 x 43m
24 | Výkop rýhy trasy k limnigrafu a rozšíření v místě šachet, výkop v křížení s drenáží provádět ručně | m3 | 74.72
0,7 x 0,8 x 130m + 6 x 1 x 0,4x 0,8
24.1 | Výkop zasakovacího drénu | m3 | 142
drén včetně plochy u vývaru (dle KL_1)
135+7
24.2 | Výkop plochy u vývaru | m3 | 29.4
(Dle KL_1)
24.3 | Zásyp zasakovacího drénu, fr. 16-32 ( komunikace) | m3 | 359
drén včetně plochy u vývaru (dle KL_1)
24.4 | Štěrkopískový obsyp zasakovacího drénu, fr. 4-8 | m3 | 6.6
plocha z řezu 03/K1*délka z půdorysu
0,3m2*22m
24.5 | Kopané sondy v pravobřežní ploše u vývaru pro zjištění polohy sítí | m3 | 5
předpoklad 5,0m3
24.6 | Zpětný zásyp kabelové trasy k limnigrafu | m3 | 20.93
07 x 0,23 x 130 m
25 | Přehutnění pláně pod vrstvy vozovky vč. plochy u vývaru | m2 | 3010
planimetrováno
Zakládání
26 | Injektáž plochy pod pancířem (pevnost v tlaku 60 MPa) po částech. | kplt | 1
objem 10m x 2,15m x 0,015m x 2ks = 0,65m3
27 | Injektáž neprobetonovaných hnízd ve stěnách chodeb s lícovou bandáží (bedněním). Vrty v rastru cca 0,25 m, hloubky 0,2m. Vzhledem k menším plochámO provedení injektáže bude rozhodnuto na stavbě ve spolupráci s TDI až po hloubkovém očištění stěn v místech s větší porozitou nebo štěrkových hnízd . | kplt | 1
levá stěna - komunikační chodby 14,3 m2
levá stěny - odpadní chodby 6,7 m2
pravá stěna - komunikační chodby 14,30 m2
pravá stěna - odpadní chodby 8,5 m2
rezerva 30%
celkem 57,0 m2
28 | Ochrana vztlakoměrných vrtů - ponechávaných | ks | 4
fólie PE a bednění na celou výšku chodby 2 x 2,1 m,včetně přikotvení do betonu, následně sanace kotevních míst
29 | Injektáž poškozených dilatačních spár šířky 2-5 cm na bázi polyuretanu | m | 90
délka spáry 7,5 m v odpadní a 7,5 m v komunikační chodbě, celkem 6ks spár, tj (7,5+7,5)*6 = 90 m
sanovány budou pouze poškozené dilatační spáry, o rozsahu sanace bude rozhodnuto podle stávajících výluhů a podle stavu po odbourání na stavbě za přítomnosti TDI, položka nemusí být čerpána v plném rozsahu
2023-01-29 | Případné opětovné doinjektování dilatačních spár | m | 90
30 | Frézování drážky pro osazení náhradní výztuže v místech vztlakoměrných vrtů, dážka šířky 50 mm hloubky 30 mm, délka 3m x 28 ks = 84m | m | 84
31 | Vlepení náhradní výztuže v okolí vrtů a navaření předehřáté výztuže R16, vždy 1+1 ks výztuže na 1 hydrovrt, celkem rušených i nových hydrovrtů 14 ks | kplt | 1
14 x 4ks=56ks délky 250 mm šikmých vrtů průměr 20 s vlepením a přivařením vodorovné části s předehřátím, počet svarů 56ks délky 100 mm
56R16-800mm+28R16-2900mm, tj.200kg
32 | Vrty drenážní ve stěnách vývaru , dovrchní 3°, profil 94 mm pro výpažnici 8/P. Vrty budou prováděny s výnosem jádra a jeho dokumentací. | m | 36
2 x 6 ks - 3m/1ks, tj. 2*6*3= 36m
Nové konstrukce - sanace
40 | Sanace stěn komunikační chodby
| odbourání porušeného betonu, lokální vyspravení největších poruch, hloubková sanace min. 80 mm, očištění výztuže, pasivace, doplnění výztuže cca 200kg (vyvrtání, vlepení, přivaření s předehřátím, odhad 130ks svarů délky 100mm jednostranných), výcevrstvý stříkaný beton s kompozitní výztuží kotvenou nerez kotvami fi.12 v množství 9ks/m2, finální sanace stěrkou 30 mm | m2 | 234
2 x plocha stěny 117,0m2
41 | Sanace stěn odpadní chodby | m2 | 262
odbourání porušeného betonu, lokální vyspravení největších poruch, hloubková sanace min. 80 mm, očištění výztuže, pasivace, doplnění výztuže cca 200kg(vyvrtání, vlepení, přivaření s předehřátímodhad 130ks svarů délky 100mm jednostranných), výcevrstvý stříkaný beton s kompozitní výztuží kotvenou nerez kotvami fi.12 v množství 9ks/m2, finální sanace stěrkou 30 mm
2x plocha stěny 131 m2
42 | Sanace stropu komunikační chodby | m2 | 198.1
odbourání porušeného betonu, odstranění ocelových prvků včetně likvidace, lokální vyspravení největších poruch, hloubková sanace min. 80 mm, očištění výztuže cca 300kg, pasivace antikorozním nátěrem, doplnění výztuže (vyvrtání, vlepení, přivaření s předehřátím, odhad 170ks svarů délky 100mm jednostranných), výcevrstvý stříkaný beton s kompozitní výztuží kotvenou nerez kotvami fi.12 v množství 9ks/m2, finální sanace stěrkou 30 mm
43 | Sanace stropu odpadní chodby | m2 | 197.3
odbourání porušeného betonu, odstranění ocelových prvků včetně likvidace, lokální vyspravení největších poruch, hloubková sanace min. 80 mm, očištění výztuže cca 300kg, pasivace, doplnění výztuže (vyvrtání, vlepení, přivaření s předehřátím odhad 170ks svarů délky 100mm jednostranných), výcevrstvý stříkaný beton s kompozitní výztuží kotvenou nerez kotvami fi.12 v množství 9ks/m2, finální sanace stěrkou 30 mm
44 | Sanace stěn strojovny - očištění lokální vyspravení, sanační stěrka 5 mm | m2 | 199.08
obvod z půdorysu komunikační chodby x výška
(23,1*7)+(2*8,9*2,1)
45 | Sanace stropu strojovny - očištění lokální vyspravení, sanační stěrka 5 mm | m2 | 105.2
45.1 | Ochranný nátěr betonových konstrukcí, impregnační dvojnásobný | m2 | 1195.68
234+262+198,1+197,3+199,08+105,2=cca1200m2
46 | Sanace dna odpadní chodby | m2 | 60 | celá chodba 197,3 m2
Odbourání porušeného betonu cca 20m od konce chodby u vývaru, nahrazení novou betonovou vrstvou tl. 50 mm s vytvarováním kynety
46.1 | Bednění šikmé kynety výška 150 mm, délka 20 m | m2 | 6
2 x 0,15 x 20 = 6m2
46.2 | Kompozitní výztuž síť 6/100-6/100 | m2 | 60
3 x 20 = 60m2
46.3 | Kotvení sítě nerezovými kotvami profil 12, počet 9 ks/m2, hloubka kotvení 250 mm | m | 135
60 x 9 = 540ks, délka 540*0,25 = 135 m
46.4 | Lokální vyspravení dna chodby v místech obnažené výztuže nebo výmolů cca 12 m2 | m2 | 12
47 | Vyspárování římsy vývaru včetně doplnění kamenů po odbourání zábradlí | m2 | 46
délka * šířka*2ks, 23*1,0*2
48 | Spárování kamenného obkladu stěn vývaru včetně očištění tlakovou vodou, vyčištění poškozených spár do hloubky 70 mm, odbourání uvolněných částí, předpokládá se 50% plochy | m2 | 126.995
plocha 115,45* 1,1 * 2 * 50%
49 | Sanace čelní stěny vstupu do chodby včetně ostění - očištění tlakovou vodou, vyspravení hlubších nerovností, sanace stěrkou 5 mm, vnější fasádní vrstva šedé barvy (odstín odsouhlasí investor). |  | 49.6335
| plocha - vršek | m2 | 42.1335
| plocha - spodek | m2 | 7.5
50 | Očištění zavazovacích křídel tlakovou vodou | kplt | 1
plocha 2x 12 x 4m=96m2
51 | Kontrola kvality povrchu odtrhové zkoušky včetně vyhodnocení v průběhu sanací, všechny sanované plochy chodeb a strojovny včetně čelní stěny u vývaru, 3 ks na 100 m2 | kplt | 1
52 | Zatmelení dilatačních spár trvale pružným tmelem v odpadní chodbě do výšky 350mm, šířka spáry cca 30 mm na hloubku 50 mm. | m | 4.2
6 x 2 x 0,35 = 4,2m
53 | Zajištění okna proti porušení, okno 3,0 x 2,0 m | kplt | 1
54 | Případné dotmelení dilatačních spár trvale pružným tmelem dle pokynů investora s časovým odstupem od sanací dilatací. | m | 90
55 | Komunikace do podhrází
| komunikace včetně rozšíření 2057m2, plocha u vývaru 195m2 | m2 | 2252
| délka | m | 500
Asfaltový beton pro obrusné vrstvy ACO11 40mm
Spojovací postřik PS-E
Asfaltový beton pro ložné vrstvy ACL 16+ 60mm
Infiltrační postřik PI-E
Směs stmelená cementem SC C1,5/2,0 200 mm
Štěrkodrť fr. 0-32, 200mm
56 | Krajnice komunikace do podhrází šířky 0,5m hutněná fr. 0-16 ve sklonu 8%, tl. min. 200 mm | m | 1023
508+515m
56.1 | Vyčištění propustku | ks | 1
56.2 | Svahování v okolí komunikace | m2 | 2046
d. 1023 m x š. 2m
57 | Přepážky v chodbě při provádění jednotlivých úseků sanace, přemísťovatelné | kplt | 1
58 | Provizorní podepření stropu chodby v době provádění sanace stropu v okolí | kplt | 1
odpad. chodba 62x3x2,1=391m3
59 | Vyčištění a sanace vnitřních ploch šachty odběru vody v komunikační chodbě u levobřežního východu, 1,0 x 3,0 x 2,0m | kplt | 1
60 | Zkušební vzorky sanace v chodbě cca 3ks 1,0 x 1,0m | kplt | 1
61 | Technologický předpis sanace včetně zkušebních ploch a provedené kontroly | kplt | 1
62 | Odsávání a vhánění čistého vzduchu do jednotlivých úseků provádění sanací | kplt | 1
63 | Prachotěsná přepážka mezi chodbou a strojovnou s dveřmi a zajištěním geotextilním závěsem | kplt | 1
64 | Vyčištění dilatačních spár před jejich sanací, zbavení všech nečistot, volných částic, zbytků po použitých tmelech. | m | 90
65 | Cementová malta tl. 20 mm pro uložení římsy portálu a vyspárování žulových desek. | m2 | 8.4
v ploše 0,6 x 14m
66 | Sanace podlahy komunikační chodby, lokální vyspravení výtluků na 10 % plochy chodby a strojovny. | m2 | 24.7
celková plocha 247m2
66.1 | Sjednocující stěrka dna komunikační chodby 2 mm 247 m2 | m2 | 247
66.2 | Reprofilace podlahy komunikační chodby tl. 15 mm | m2 | 247
s kompozitní sítí 2,2 mm
67 | Kopaná sonda v zatravnění na levém břehu vývaru pro ověření polohy potrubí odběru vody před prováděním drenážních vrtů, ruční odkop. | m3 | 4.5
se zapažením a zpětným zasypáním (skrývka a ohumusování s osetím)
cca 1,5m x 1,5m x 2,0 m
68 | Obetonování kabelové komory v ploše parkoviště | m3 | 1
| včetně bednění | m2 | 7
69 | Těsnící systém do dilatačních spár - provazec nebo těsnící pěnová šňůra, 2x pěnová mřížka s otevřenými komůrkami 40 mm, vše jen v porušených dilatacích, bude určeno po odbourání porušených vrstev, max. délka všech dilatačních spár: délka v horní a dolní chodbě x počet spár (7,5m+7,5m)*6 ks | m | 90
69.1 | Provizorní bandáž dilatačních spár v době injektáže, bednění trvaru T, instalace a zrušení, délka 7,5 + 7,5 m, částečná opakovatelnost využití | ks | 6
Kabelové trasy
70 | Obetonování chrániček pod komunikací C30/37 (pravobřežní plocha vedle vývaru) | m3 | 7.245
0,7 x 0,3 x (15,5+19)
71 | Bednění obetonování chrániček | m2 | 24.15
v.0,35m, délka 2x(15,5+19) m
72 | Výztuž obetonování KARI sítí 6/100-6/100 (4,44 kg/m2) | kg | 91.908
0,6 x (15,1+19) x 4,44
73 | Obetonování stávajících sítí v pravobřežní ploše u vývaru, cca 0,5m3 | m3 | 0.5
74 | Rozpěrné pažení výkopu šachet KK03 | m2 | 19.84
5ks x (0,8x1,0x4) +1ks x 0,8*1,2*4)
75 | Podbetonování šachet KK03 beton C30/37 XF3 | m3 | 0.549
5ks x 0,9 x 0,9 x 0,1 + 1ks 1,2 x 1,2 x 0,1
Ocelové a kompozitové konstrukce
81 | Kotvy pancíře M16-450mm komplet (vyvrtání profil 20 mm, vlepení, zaříznutí, matice s náběhem, zajištění matic, matice je třeba chránit hlavicemi s náběhem proti otáčení, zapravení zinkovým nátěrem...), hloubka kotvení 400 mm. Únosnost v tahu jedné kotvy min. 50kN. | ks | 252
počet 252 ks
82 | Montážní svary pancíře včetně ošetření zinkovým nátěrem, délka je pouze orientační, bude upravena ve výrobní dokumentaci zhotovitele dle velikosti navržených velikostí desek pancíře | m | 70
délky (souvislá délka všech spár odhad)
82.1 | Ultrazvukové testování svarů v rozsahu 50% svarů | kplt | 1
82.2 | Magnetické testování (magnetická prášková zkouška) v rozsahu 20% svarů | kplt | 1
83 | Těsnící ocelový pásek (límec) š. 20mm tl. 10 mm kolem pancíře včetně přivaření a vyřezání drážky pro jeho osazení a zapravení drážky vyrovnávací plastmaltou na bázi epoxidu | m | 120
délka 50m + pásek pod svary tl. 10mm, šířka 20 mm (svarová podložka) 70m, cellkem 70+50=120m, tj. 120 m x 1,578kg/m = 190,0kg
84 | Převedení vody asanačního průtoku 13 l/s do koryta (15m za vývar) potrubím DN100 s redukcí z 200 mm včetně vyvěšení na stěnu vývaru pomocí ocelové lávky, délka potrubí 105 m, a vyvěšení na stěnu vývaru pomocí ocelové lávky, včetně přemístění na druhou stranu vývaru. | kplt | 1
85 | Kontrola antikorozního nátěru - min. 3 stanovení tloušťky antikorozního nátěru | kplt | 1
Ostatní
100 | Lešení strojovny, vývaru, chodby a čelní stěny | m2 | 748
200m2 + 2*115 m2 + 2x65x2,1 + 10*4,5
101 | Vyčištění dna vývaru, plocha 82,5m2 | kplt | 1
102 | Vyčerpání vývaru 2x Objem vývaru: cca 108m3 | ks | 2
103 | Ochrana vodárenského potrubí (tl. stěny potrubí je pouze 3 mm) bedněním | kplt | 1
délka 70m , průměr potrubí 500mm
104 | Kontrola předupraveného povrchu , stanovení pevnosti v tahu povrchových vrstev min. 3 stanovení na 100 m2 povrchu. | kplt | 1
105 | Kontrola soudržnosti správkové hmoty s podkladem min. 3 stanovení na 100 m2. | kplt | 1
106 | Dílenské čištění strojů ze strojovny v hrázi po rekonstrukci | kplt | 1
107 | Oplocení dřevin na pozemku ZPF, plot drátěný v. 1,8 m včetně sloupků a kotvení | m | 90
108 | Provizorní zajištění zavzdušňovacích otvorů proti prachu s možným odnímáním v době povodně. | ks | 2
2 otvory 500 x 500 mm
109 | Příplatek za provedení ručních výkopů v okolí stávajících sítí v pravobřežní ploše u vývaru. | kplt | 1
110 | Obednění stromu jako ohrana proti poškození a odstranění po dokončení prací | ks | 5
111 | Ochrana elektroinstalací na stěně u vstupu do komunikační chodby proti prachu - geotextilie a bednění | kplt | 1
112 | Návodní sypaná příp. nasazená jímka s chráničkou požární hadice pro převod asanačního průtoku v odpadním korytě pod vývarem. | kplt | 1
113 | Ochrana stávajícího okna 2,1 x 3 m v komunikační chodbě proti poškození při sanaci chodby | kplt | 1
114 | Půlená chránička v křížení se stávajícím el. vedením v pravobřežní ploše u vývaru. | m | 1
115 | Rekonstrukce propustku pod komunikací, délka propusktu 5m, včetně osazení nového silničního zábradlí cca 2 x 5 m. | kplt | 1
116 | Čerpání srážkových vod | kplt | 1

## KL_1
Výkaz výměr - kubaturové listy
VD Hubenov – opatření na převedení KPV10 000
SO 03 Sanace odpadní a komunikační chodby
Objednatel : Povodí Moravy s.p.
Zhotovitel :AQUATIS a.s.
Datum : duben 2023
KOMUNIKACE DO PODHRÁZÍ
|  |  | Výkop v místě zasakovavího drénu |  |  | Skrývka ornice v místě zasakovacího drénu |  |  | Zásyp v místě zasakovacího drénu |  |  | Ohumusování a osetí v místě zasakovacího drénu
PF | staničení | vzdálenost | jednotl. | průměr | množství | jednotl. | průměr | množství | jednotl. | průměr | množství | jednotl. | průměr | množství
| km | m | m2 | m2 | m3 | m | m | m2 | m2 | m2 | m3 | m | m | m2
03/K2 | 0 |  | 0.2 |  |  | 2.8 |  |  | 0.9 |  |  | 2.6
|  | 100 |  | 0.2 | 20 |  | 2.55 | 255 |  | 0.95 | 95 |  | 2.8 | 280
03/K3 | 0.1 |  | 0.2 |  |  | 2.3 |  |  | 1 |  |  | 3
|  | 100 |  | 0.275 | 27.5 |  | 2.75 | 275 |  | 1 | 100 |  | 3 | 300
03/K4 | 0.2 |  | 0.35 |  |  | 3.2 |  |  | 1 |  |  | 3
|  | 100 |  | 0.325 | 32.5 |  | 2.6 | 260 |  | 0.75 | 75 |  | 2.5 | 250
03/K5 | 0.3 |  | 0.3 |  |  | 2 |  |  | 0.5 |  |  | 2
|  | 100 |  | 0.275 | 27.5 |  | 2.15 | 215 |  | 0.4 | 40 |  | 2 | 200
03/K6 | 0.4 |  | 0.25 |  |  | 2.3 |  |  | 0.3 |  |  | 2
|  | 100 |  | 0.275 | 27.5 |  | 2.2 | 220 |  | 0.4 | 40 |  | 2.05 | 205
03/K7=KÚ | 0.5 |  | 0.3 |  |  | 2.1 |  |  | 0.5 |  |  | 2.1
[5 empty] | 135 |  |  | 1225 |  |  | 350 |  |  | 1235
Dopočet skrývky pro drén (plocha u vývaru)
délka z řezu 03/K1 * dl. z půdorysu | [7 empty] | 22.5
Dopočet výkopu pro drén (plocha u vývaru)
plocha z řezu 03/K1 * dl. z půdorysu |  |  |  |  | 6.75
Dopočet výkopu plochy u vývaru
plocha z půdorysu * tl. z řezu 03/K1 |  |  |  |  | 29.4
Kopané sondy |  |  |  |  | 5
předpoklad 1*5
Dopočet zásypu drénu (plocha u vývaru) | [10 empty] | 9
plocha z řezu 03/K1 * dl. z půdorysu
Dopočet ohumusování v místě drénu drénu (plocha u vývaru) | [13 empty] | 26.25
délka z řezu 03/K1 * dl. z půdorysu
CELKEM |  |  |  |  | 176.15 | m3 |  | 1247.5 | m2 |  | 359 | m3 |  | 1261.25 | m3