## SO_04_Vypočet_množství
Výkaz výměr - výpočet množství
VD Hubenov – opatření na převedení KPV10 000
SO 04 Zařízení TBD
Objednatel : Povodí Moravy s.p.
Zhotovitel :AQUATIS a.s.
Datum : duben 2023
Položka | Popis položky | Jednotka | Množství DPS | Poznámka
1 | Výkop zeminy tř.4 pro pilíře
| š x d x l | m3 | 134.096
OP1_3,4 x 3,4 x 4,0 m
OP2_3,4 x 3,4 x 4,9 m
OP3_3,4 x 3,4 x 2,7 m
2 | Výkop horniny tř. 5-6 pro základ pilíře | m2 | 10.92
1,40m2 * 2,6m x 3 ks
3 | Pažení jámy pro pilíře 3,4 x 3,4m rozpěrné, zátažné, včetně zajištění a demontáže | m2 | 171.36
Plocha stěn 4 x 3,4m x 4,2m x 3 ks
4 | Vodorovný vrt délky 2,2m fi. 156 mm v hornině tř.6 | m | 6.6
3ks x 2,2m
5 | Vystrojení vrtu na odvodnění meziskruží a napojení 1/P | ks | 3
silonová síťka, pískový obsyp a napojovací koleno v betonu
6 | Výztuž vázaná 10505 R do profilu 12 | kg | 56.45
OP1 až OP3, 22,20 + 20,17 + 14,0
6.1 | Výztuž vázaná 10505 R nad profil 12 včetně | kg | 513.53
OP1 až OP3, 177,21 + 173,67 + 162,65
7 | Beton základu pilířů OP1-3 C30/37 XF3 | m3 | 10.92
1,40m2 * 2,6m x 3 ks
8 | Betonová výplň skruže 1/B C30/37 XF3 | m3 | 5.0264
0,4**2*pi*v*3ks
0,16*3,1415*(3,5+3,8+2,7)
9 | Betonový dřík pilířů C30/37 XF3 | m3 | 1.056
0,4*0,4*2,0*3ks
10 | Bednění dříku | m2 | 9.6
0,4*4*2,2*3
11 | Lešení kolem dříku | m2 | 13.2
1,0*2*2,2*3
12 | Obetonování skruží = základ kompozitního poklopu | m3 | 6.144
v.800mm, š. 400mm, d. 2x1,2+2*2m, 3ks
13 | Bednění základu | m2 | 30.72
v.800mm, d. 4*2+4*1,2=12,8m, 3ks
0,8*12,8*3
14 | Hutněný zásyp materiálem z výkopu hutněný po vrstvách 0,2 m | m3 | 114.6764
výkop-skruže
pol.1 - 0,73**2*pi*(4,0+4,9+2,7)
15 | Skrývka a zpětné rozprostření ornice tl.150mm včetně uložení separátně od výkopů a osetí | m2 | 38.88
3,6*3,6*3ks
16 | neobsazeno
17 | Osazení značek TBD 1/M, 2/M a M/3 | kplt | 1
18 | Vrt fi.250 na koruně hráze pro základový blok pozorovaného bodu hl. cca 1,2m 17ks | m | 20.4
19 | Betonáž do vrtu DN250 C30/37 XF3 | m3 | 0.79274
0,125**2*pi*0,95m x 17 ks
20 | Výztuž základu smyková 4 x R12-800mm | kg | 48.3072
4 ks x 0,8m x 17 ks x 0,888kg/m
21 | Poklop litinový D400 se čtvercovým rámem a s kruhovým límcem pro DN315, vodotěsný, uzamykatelný pro pozorované body | ks | 17
22 | Výkop v ložné vrstvě vozovky | m3 | 7.65
komolý jehlam 0,45m3 x 17 ks
23 | Zásyp hutněný po vrstvách 0,2 m | m3 | 3.1387
výkop-skruž DN315, tj. (0,45-0,1575**2*pi*0,3-1,1*1,1*0,2)*17
24 | Obetonování bodu C30/37 XF3 | m3 | 4.4965
1,15*1,15*0,2m*17ks
25 | Zabetonování trubky DN200 na výšku 0,55 m | m3 | 0.29373
0,1**2*pi*0,5*17ks
26 | Ochrana stávajících kontrolních bodů B12 až B24 u dilatací v komunikační chodbě (geotextilie s bedněním). | ks | 12
27 | Zaplnění vztlakoměrných vrtů injektáží V1, V2, V5 a V6 jílocementem | m | 38
2 x 7,5m + 2x 11,5 m
28 | Nové vrty průměr min 92 mm s výnosem jádra | m | 48
4 x 6,0 m + 2 x 12,0 m
29 | Geologická dokumentace vztlakoměrných vrtů | kplt | 1
30 | Výpažnice plastové DN 32 s perforací délky 3m | m | 48
4 x 6,0 m + 2 x 12,0 m
31 | Tlakoměrné snímače s dálkovým odečtem včetně napojení, vystrojení a přikotvení | ks | 2
Objednatel požaduje snímač tlaku na principu vibrující struny s vnitřním snímačem teploty. Snímač musí být těchto parametrů nebo lepších (ve smyslu přesnosti a technických parametrů): • měrný rozsah 0 – 1034 kPa; • citlivost 0,025% měrného rozsahu; • přesnost ± 0,1% měrného rozsahu; • průměr snímače do 20 mm včetně; • teplotní rozsah -20 °C až + 80 °C; • snímač na principu vibrující struny s vnitřním snímačem teploty; • materiál: nerez; • přepěťová ochrana: 90V; • termistor: 3k Ohms @ 25°C; • rozsah: 2200-3500 Hz; • jmenovitá hodnota z nuly: 3130 Hz.
32 | Demontáž a opětovná moztáž snímačů na vztlakoměrných vrtech včetně napojení, vystrojení a přikotvení | ks | 2
33 | Demontáž a odřezání výpažnic rušených vztlakoměrných vrtů | ks | 4
34 | Sanace betonových ploch a dobetomování v místě rušených vrtů | ks | 4
35 | Úprava zhlaví nových vztlakoměrných vrtů, nákup a osazení tlakoměru pro ruční odečet, včetně příslušenství, kotvení atd. | kplt | 2
36 | Ochrana stávajících vztlakoměrných vrtů V3, V4, V7 V8 - geotextilie, bednění s přikotvením | kplt | 4
37 | Kamerový průzkum vztlakoměrných vrtů (u všech vrtů , u kterých to dovolí tlak vody) | kplt | 1
38 | Tlakové zkoušky v místech měrné etáže, pro ověření komunikace s podzemní vodou, případně vodní tlaková zkouška, aby se prokázala funkčnost vztlakoměrných vrtů. | kplt | 1
39 | Geodetické zaměření úrovně osazení snímače (s využitím nivelačních značek v chodbě), určení kóty zhlaví a kóty snímače. | kplt | 1