## Rekapitulace stavby
Export Komplet | [24 empty] | VZ | 2.0 | ZAMOK |  |  |  |  | False | False | {e7b24cce-2156-4200-8055-3a41ad65e770}
[31 empty] | 0,01 | 21
[31 empty] | 0,01 | 15
|  | REKAPITULACE STAVBY | [15 empty] | v --- níže se nacházejí doplnkové a pomocné údaje k sestavám --- v | [11 empty] | Návod na vyplnění | 0,001
|  | Kód: |  |  |  |  | 220702 | [22 empty] | Měnit lze pouze buňky se žlutým podbarvením! 1) v Rekapitulaci stavby vyplňte údaje o Uchazeči (přenesou se do ostatních sestav i v jiných listech) 2) na vybraných listech vyplňte v sestavě Soupis prací ceny u položek | 0,01
|  | Stavba: |  |  |  |  | Bečva, Přerov - PPO města nad jezem II.etapa | [23 empty] | 0,1
|  | KSO: | [11 empty] | CC-CZ: | [16 empty] | 1
|  | Místo: | [11 empty] | Datum: |  | 2. 7. 2022 | [14 empty] | 0,01
0,01
|  | Zadavatel: | [11 empty] | IČ: | [16 empty] | 0,1
|  |  | Povodí Moravy, s.p. | [10 empty] | DIČ: | [16 empty] | 0,1
0,1
|  | Uchazeč: | [11 empty] | IČ: |  | Vyplň údaj | [14 empty] | 0,1
|  |  | Vyplň údaj | [10 empty] | DIČ: |  | Vyplň údaj | [14 empty] | 0,1
True
|  | Projektant: | [11 empty] | IČ: | [16 empty] | False
|  |  | VRV Brno | [10 empty] | DIČ: | [16 empty] | False
0,01
|  | Zpracovatel: | [11 empty] | IČ: | [16 empty] | 0,01
|  |  | Kucek | [10 empty] | DIČ: | [16 empty] | False
Poznámka:
Soupis prací je sestaven s využitím položek Cenové soustavy ÚRS. Cenové a technické podmínky položek Cenové soustavy ÚRS, které nejsou uvedeny v soupisu prací (informace z tzv. úvodních částí katalogů) jsou neomezeně dálkově k dispozici na www.cs-urs.cz. Položky soupisu prací, které nemají ve sloupci „Cenová soustava“ uveden žádný údaj, nepochází z Cenové soustavy ÚRS.
|  | Cena bez DPH | [11 empty] | 0
[8 empty] | Sazba daně |  | Základ daně |  |  |  | Výše daně
|  | DPH |  | základní |  |  |  | 21% |  | 0 |  |  |  | 0
|  |  |  | snížená |  |  |  | 15% |  | 0 |  |  |  | 0
|  |  |  | zákl. přenesená |  |  |  | 21% |  | 0 |  |  |  | 0
|  |  |  | sníž. přenesená |  |  |  | 15% |  | 0 |  |  |  | 0
|  |  |  | nulová |  |  |  | 0% |  | 0 |  |  |  | 0
|  | Cena s DPH | [6 empty] | v |  | CZK |  |  | 0
REKAPITULACE OBJEKTŮ STAVBY A SOUPISŮ PRACÍ
| Kód: | [6 empty] | 220702
| Stavba: | [6 empty] | Bečva, Přerov - PPO města nad jezem II.etapa
| Místo: | [11 empty] | Datum: |  | 2. 7. 2022
| Zadavatel: | [6 empty] | Povodí Moravy, s.p. |  |  |  |  | Projektant: |  | VRV Brno |  |  | Informatívní údaje z listů zakázek
| Uchazeč: | [11 empty] | Zpracovatel: |  | Kucek
| Kód |  |  |  | Popis | [6 empty] | Cena bez DPH [CZK] |  |  |  | Cena s DPH [CZK] | Typ | z toho Ostat. náklady [CZK] | DPH [CZK] | Normohodiny [h] | DPH základní [CZK] | DPH snížená [CZK] | DPH základní přenesená [CZK] | DPH snížená přenesená [CZK] | Základna DPH základní | Základna DPH snížená | Základna DPH zákl. přenesená | Základna DPH sníž. přenesená | Základna DPH nulová
| Náklady stavby celkem | [10 empty] | 0 |  |  |  | 0 |  | 0 | 0 | 0 | 0 | 0 | 0 | 0 | 0 | 0 | 0 | 0 | 0 |  | D | 0 | ###NOIMPORT### | IMPORT | {e7b24cce-2156-4200-8055-3a41ad65e770} | {00000000-0000-0000-0000-000000000000}
|  | 01 |  |  |  | PPO města nad jezem II.etapa | [5 empty] | 0 |  |  |  | 0 | STA | 0 | 0 | 0 | 0 | 0 | 0 | 0 | 0 | 0 | 0 | 0 | 0 |  | D | 1 | ###NOIMPORT### | IMPORT | {53c112fa-8f9f-448c-88f2-291582c3d790} | {e7b24cce-2156-4200-8055-3a41ad65e770} | 833 21 31 | 2
/ |  |  | SO 07 |  |  |  | Opatření č.2/40 - záchytný profil nad Přerovem |  |  |  |  | 0 |  |  |  | 0 | Soupis | 0 | 0 | 0 | 0 | 0 | 0 | 0 | 0 | 0 | 0 | 0 | 0 |  |  | 2 |  | IMPORT | {b7749e98-c37e-4561-b368-6388698e4c45} | {53c112fa-8f9f-448c-88f2-291582c3d790}
|  |  | SO 09 |  |  |  | Kácení a náhradní výsadba |  |  |  |  | 0 |  |  |  | 0 | Soupis | 0 | 0 | 0 | 0 | 0 | 0 | 0 | 0 | 0 | 0 | 0 | 0 |  | D | 2 |  | IMPORT | {8a7dded3-5315-4b8b-a2f7-ae792eb3e1c9} | {53c112fa-8f9f-448c-88f2-291582c3d790}
/ |  |  |  | SO 09 |  |  |  | Kácení a náhradní výsadba |  |  |  | 0 |  |  |  | 0 | Soupis | 0 | 0 | 0 | 0 | 0 | 0 | 0 | 0 | 0 | 0 | 0 | 0 |  |  | 3 | ###NOINSERT### | IMPORT | {8a7dded3-5315-4b8b-a2f7-ae792eb3e1c9} | {53c112fa-8f9f-448c-88f2-291582c3d790}
/ |  |  |  | 01 |  |  |  | Kácení a náhradní výsadba - následná 3 - letá péče |  |  |  | 0 |  |  |  | 0 | Soupis | 0 | 0 | 0 | 0 | 0 | 0 | 0 | 0 | 0 | 0 | 0 | 0 |  |  | 3 |  | IMPORT | {cbf07578-1428-4f7e-a180-f7a17819162e} | {8a7dded3-5315-4b8b-a2f7-ae792eb3e1c9}
/ |  |  | SO 12 |  |  |  | Obslužná komunikace |  |  |  |  | 0 |  |  |  | 0 | Soupis | 0 | 0 | 0 | 0 | 0 | 0 | 0 | 0 | 0 | 0 | 0 | 0 |  |  | 2 |  | IMPORT | {5684db9a-0a67-48be-aa82-165b70cae0ce} | {53c112fa-8f9f-448c-88f2-291582c3d790}
|  | VON |  |  |  | Vedlejší a ostatní náklady | [5 empty] | 0 |  |  |  | 0 | VON | 0 | 0 | 0 | 0 | 0 | 0 | 0 | 0 | 0 | 0 | 0 | 0 |  | D | 1 | ###NOIMPORT### | IMPORT | {4bb8f4a2-417c-4098-bc19-d467311fc6d4} | {e7b24cce-2156-4200-8055-3a41ad65e770} |  | 2
/ |  |  | ON.1 |  |  |  | Ostatní náklady |  |  |  |  | 0 |  |  |  | 0 | Soupis | 0 | 0 | 0 | 0 | 0 | 0 | 0 | 0 | 0 | 0 | 0 | 0 |  |  | 2 |  | IMPORT | {6f8b6141-25e3-4a52-8e1d-3858966fd333} | {4bb8f4a2-417c-4098-bc19-d467311fc6d4}
/ |  |  | VRN.1 |  |  |  | Vedlejší rozpočtové náklady |  |  |  |  | 0 |  |  |  | 0 | Soupis | 0 | 0 | 0 | 0 | 0 | 0 | 0 | 0 | 0 | 0 | 0 | 0 |  |  | 2 |  | IMPORT | {5d1ed2c2-83ec-4347-a69c-1cd74f8b588b} | {4bb8f4a2-417c-4098-bc19-d467311fc6d4}

## SO 07 - Opatření č.2-40 -...
{b7749e98-c37e-4561-b368-6388698e4c45}
2
| KRYCÍ LIST SOUPISU PRACÍ | [7 empty] | v --- níže se nacházejí doplnkové a pomocné údaje k sestavám --- v | [8 empty] | False
Stavba:
Bečva, Přerov - PPO města nad jezem II.etapa
Objekt:
01 - PPO města nad jezem II.etapa
Soupis:
SO 07 - Opatření č.2/40 - záchytný profil nad Přerovem
| KSO: |  |  |  |  | CC-CZ:
| Místo: |  |  |  |  | Datum: | 2. 7. 2022
| Zadavatel: |  |  |  |  | IČ:
|  | Povodí Moravy, s.p. |  |  |  | DIČ:
| Uchazeč: |  |  |  |  | IČ: | Vyplň údaj
|  | Vyplň údaj |  |  |  | DIČ: | Vyplň údaj
| Projektant: |  |  |  |  | IČ:
|  | VRV Brno |  |  |  | DIČ:
| Zpracovatel: |  |  |  |  | IČ:
|  | Kucek |  |  |  | DIČ:
Poznámka:
Soupis prací je sestaven s využitím položek Cenové soustavy ÚRS. Cenové a technické podmínky položek Cenové soustavy ÚRS, které nejsou uvedeny v soupisu prací (informace z tzv. úvodních částí katalogů) jsou neomezeně dálkově k dispozici na www.cs-urs.cz. Položky soupisu prací, které nemají ve sloupci „Cenová soustava“ uveden žádný údaj, nepochází z Cenové soustavy ÚRS.
| Cena bez DPH | [5 empty] | 0
|  |  | Základ daně |  |  | Sazba daně | Výše daně
| DPH | základní | 0 |  |  | 21% | 0
|  | snížená | 0 |  |  | 15% | 0
|  | zákl. přenesená | 0 |  |  | 21% | 0
|  | sníž. přenesená | 0 |  |  | 15% | 0
|  | nulová | 0 |  |  | 0% | 0
| Cena s DPH |  |  | v | CZK |  | 0
REKAPITULACE ČLENĚNÍ SOUPISU PRACÍ
Stavba:
Bečva, Přerov - PPO města nad jezem II.etapa
Objekt:
01 - PPO města nad jezem II.etapa
Soupis:
SO 07 - Opatření č.2/40 - záchytný profil nad Přerovem
Místo: | [5 empty] | Datum: | 2. 7. 2022
Zadavatel: |  |  | Povodí Moravy, s.p. |  |  | Projektant: | VRV Brno
Uchazeč: |  |  | Vyplň údaj |  |  | Zpracovatel: | Kucek
Kód dílu - Popis | [6 empty] | Cena celkem [CZK]
Náklady stavby celkem | [6 empty] | 0 | [11 empty] | -1
| HSV - Práce a dodávky HSV | [5 empty] | 0
| 1 - Zemní práce | [5 empty] | 0
| 21 - Zakládání - úprava podloží a základové spáry, zlepšování vlastností hornin | [5 empty] | 0
| 3 - Svislé a kompletní konstrukce | [5 empty] | 0
| 4 - Vodorovné konstrukce | [5 empty] | 0
| 6 - Úpravy povrchů, podlahy a osazování výplní | [5 empty] | 0
| 9 - Ostatní konstrukce a práce, bourání | [5 empty] | 0
| 998 - Přesun hmot | [5 empty] | 0
| PSV - Práce a dodávky PSV | [5 empty] | 0
| 767 - Konstrukce zámečnické | [5 empty] | 0
SOUPIS PRACÍ
Stavba:
Bečva, Přerov - PPO města nad jezem II.etapa
Objekt:
01 - PPO města nad jezem II.etapa
Soupis:
SO 07 - Opatření č.2/40 - záchytný profil nad Přerovem
Místo: | [5 empty] | Datum: | 2. 7. 2022
Zadavatel: |  |  | Povodí Moravy, s.p. |  |  | Projektant: | VRV Brno
Uchazeč: |  |  | Vyplň údaj |  |  | Zpracovatel: | Kucek
PČ | Typ | Kód | Popis | MJ | Množství | J.cena [CZK] | Cena celkem [CZK] | Cenová soustava |  | DPH | J. Nh [h] | Nh celkem [h] | J. hmotnost [t] | Hmotnost celkem [t] | J. suť [t] | Suť Celkem [t]
Náklady soupisu celkem | [6 empty] | 0 |  |  |  |  | 0 |  | 14618.556 |  | 0 |  | D | -1 | [10 empty] | 0
| D | HSV | Práce a dodávky HSV |  |  |  | 0 |  |  |  |  | 0 |  | 14596.4069 |  | 0 | 1 | D | 0 |  |  |  | ROZPOCET | [6 empty] | 0
| D | 1 | Zemní práce |  |  |  | 0 |  |  |  |  | 0 |  | 1.7508 |  | 0 | 1 | D | 1 |  |  |  | ROZPOCET | [6 empty] | 0
1 | K | 121151125 | Sejmutí ornice strojně při souvislé ploše přes 500 m2, tl. vrstvy přes 250 do 300 mm | m2 | 2472.69 |  | 0 | CS ÚRS 2022 02 |  | základní |  | 0 | 0 | 0 | 0 | 0 | 4 | K | 2 |  |  |  | ROZPOCET | 0 | 0 | 0 | 0 | 0 | 1 | 0 | 4 | -1354808939
| Online PSC |  | https://podminky.urs.cz/item/CS_URS_2022_02/121151125 | [14 empty] | Online PSC | 2
| VV |  | "v.č., D.1.1.3.- 8 + TZ | [14 empty] | VV | 2 | 1 | True | 0 | ROZPOCET
| VV |  | "záchytný profil - viz výkaz kubatur | [14 empty] | VV | 2 | 1 | True | 0 | ROZPOCET
| VV |  | 2472,69 |  | 2472.69 | [12 empty] | VV | 2 | 2 | True | 1 | ROZPOCET
2 | K | 124253104 | Vykopávky pro koryta vodotečí strojně v hornině třídy těžitelnosti I skupiny 3 přes 20 000 m3 | m3 | 21772.41 |  | 0 | CS ÚRS 2022 02 |  | základní |  | 0 | 0 | 0 | 0 | 0 | 4 | K | 2 |  |  |  | ROZPOCET | 0 | 0 | 0 | 0 | 0 | 1 | 0 | 4 | -1605654059
| Online PSC |  | https://podminky.urs.cz/item/CS_URS_2022_02/124253104 | [14 empty] | Online PSC | 2
| VV |  | "v.č., D.1.1.3.- 8 + TZ | [14 empty] | VV | 2 | 1 | True | 0 | ROZPOCET
| VV |  | "záchytný profil - viz výkaz kubatur | [14 empty] | VV | 2 | 1 | True | 0 | ROZPOCET
| VV |  | 21772,41 |  | 21772.41 | [12 empty] | VV | 2 | 2 | True | 1 | ROZPOCET
3 | K | 151101201 | Zřízení pažení stěn výkopu bez rozepření nebo vzepření příložné, hloubky do 4 m | m2 | 1118.778 |  | 0 | CS ÚRS 2022 02 |  | základní |  | 0 | 0.0007 | 0.78314 | 0 | 0 | 4 | K | 2 |  |  |  | ROZPOCET | 0 | 0 | 0 | 0 | 0 | 1 | 0 | 4 | 1715778505
| Online PSC |  | https://podminky.urs.cz/item/CS_URS_2022_02/151101201 | [14 empty] | Online PSC | 2
| VV |  | "v.č.D.1.1.6.1-2 | [14 empty] | VV | 2 | 1 | True | 0 | ROZPOCET
| VV |  | "pod česlovým objektem | [14 empty] | VV | 2 | 1 | True | 0 | ROZPOCET
| VV |  | 3,7*1,6*2+5,4*2+(2,3+3,6)*0,5*2,5+5,2*2,9+(4,7+1,8)*1,5*2+7,6*2,5+(4,7+1,3)*1,5 |  | 92.595 | [12 empty] | VV | 2 | 2 | True | 0 | ROZPOCET
| VV |  | "v.č.D.1.1.4 | [14 empty] | VV | 2 | 1 | True | 0 | ROZPOCET
| VV |  | " žb. základ km 0,012-0,221 | [14 empty] | VV | 2 | 1 | True | 0 | ROZPOCET
| VV |  | (221,0-12)*(1,55+1,2) |  | 574.75 | [12 empty] | VV | 2 | 2 | True | 0 | ROZPOCET
| VV |  | "žb. základ km 0,221-0,27577 | [14 empty] | VV | 2 | 1 | True | 0 | ROZPOCET
| VV |  | 54,77*1,5 |  | 82.155 | [12 empty] | VV | 2 | 2 | True | 0 | ROZPOCET
| VV |  | " žb. práh v patě rovnaniny km 0,012-0,27577 | [14 empty] | VV | 2 | 1 | True | 0 | ROZPOCET
| VV |  | (275,77-12,0)*1,4 |  | 369.278 | [12 empty] | VV | 2 | 2 | True | 0 | ROZPOCET
| VV |  | Součet |  | 1118.778 | [12 empty] | VV | 2 | 4 | True | 1 | ROZPOCET
4 | K | 151101211 | Odstranění pažení stěn výkopu bez rozepření nebo vzepření s uložením pažin na vzdálenost do 3 m od okraje výkopu příložné, hloubky do 4 m | m2 | 1118.778 |  | 0 | CS ÚRS 2022 02 |  | základní |  | 0 | 0 | 0 | 0 | 0 | 4 | K | 2 |  |  |  | ROZPOCET | 0 | 0 | 0 | 0 | 0 | 1 | 0 | 4 | 581300209
| Online PSC |  | https://podminky.urs.cz/item/CS_URS_2022_02/151101211 | [14 empty] | Online PSC | 2
| VV |  | "viz zřízení | [14 empty] | VV | 2 | 1 | True | 0 | ROZPOCET
| VV |  | 1118,778 |  | 1118.778 | [12 empty] | VV | 2 | 2 | True | 1 | ROZPOCET
5 | K | 151101301 | Zřízení rozepření zapažených stěn výkopů s potřebným přepažováním při pažení příložném, hloubky do 4 m | m3 | 2057.931 |  | 0 | CS ÚRS 2022 02 |  | základní |  | 0 | 0.00046 | 0.94665 | 0 | 0 | 4 | K | 2 |  |  |  | ROZPOCET | 0 | 0 | 0 | 0 | 0 | 1 | 0 | 4 | -964854827
| Online PSC |  | https://podminky.urs.cz/item/CS_URS_2022_02/151101301 | [14 empty] | Online PSC | 2
| VV |  | "v.č.D.1.1.6.1-2 | [14 empty] | VV | 2 | 1 | True | 0 | ROZPOCET
| VV |  | "pod česlovým objektem | [14 empty] | VV | 2 | 1 | True | 0 | ROZPOCET
| VV |  | (3,7+4,3)*0,5*(7,6+9,0)*0,5*(2,5+1,5)*0,5+6,2*(2,2+3,1)*0,5*1,6+(7,6+8,5)*0,5*(3,6+4,5)*0,5*1,6+(5,2+6,2)*0,5*(3,0+4,0)*0,5*1,9*0,5 |  | 163.8045 | [12 empty] | VV | 2 | 2 | True | 0 | ROZPOCET
| VV |  | "v.č.D.1.1.4 | [14 empty] | VV | 2 | 1 | True | 0 | ROZPOCET
| VV |  | " žb. základ km 0,012-0,221 | [14 empty] | VV | 2 | 1 | True | 0 | ROZPOCET
| VV |  | (221,0-12)*((2,74+3,44)*0,5+1,0+5,1)*0,5*1,3 |  | 1248.4615 | [12 empty] | VV | 2 | 2 | True | 0 | ROZPOCET
| VV |  | "žb. základ km 0,221-0,27577 | [14 empty] | VV | 2 | 1 | True | 0 | ROZPOCET
| VV |  | 54,77*(3,2+3,4)*0,5*1,5 |  | 271.1115 | [12 empty] | VV | 2 | 2 | True | 0 | ROZPOCET
| VV |  | " žb. práh v patě rovnaniny km 0,012-0,27577 | [14 empty] | VV | 2 | 1 | True | 0 | ROZPOCET
| VV |  | (275,77-12,0)*(1,55+2,0)*0,5*0,8 |  | 374.5534 | [12 empty] | VV | 2 | 2 | True | 0 | ROZPOCET
| VV |  | Součet |  | 2057.9309 | [12 empty] | VV | 2 | 4 | True | 1 | ROZPOCET
6 | K | 151101311 | Odstranění rozepření stěn výkopů s uložením materiálu na vzdálenost do 3 m od okraje výkopu pažení příložného, hloubky do 4 m | m3 | 2057.931 |  | 0 | CS ÚRS 2022 02 |  | základní |  | 0 | 0 | 0 | 0 | 0 | 4 | K | 2 |  |  |  | ROZPOCET | 0 | 0 | 0 | 0 | 0 | 1 | 0 | 4 | 487950548
| Online PSC |  | https://podminky.urs.cz/item/CS_URS_2022_02/151101311 | [14 empty] | Online PSC | 2
| VV |  | "viz zřízení | [14 empty] | VV | 2 | 1 | True | 0 | ROZPOCET
| VV |  | 2057,931 |  | 2057.931 | [12 empty] | VV | 2 | 2 | True | 1 | ROZPOCET
7 | K | 162351103 | Vodorovné přemístění výkopku nebo sypaniny po suchu na obvyklém dopravním prostředku, bez naložení výkopku, avšak se složením bez rozhrnutí z horniny třídy těžitelnosti I skupiny 1 až 3 na vzdálenost přes 50 do 500 m | m3 | 5431.364 |  | 0 | CS ÚRS 2022 02 |  | základní |  | 0 | 0 | 0 | 0 | 0 | 4 | K | 2 |  |  |  | ROZPOCET | 0 | 0 | 0 | 0 | 0 | 1 | 0 | 4 | -718668407
| Online PSC |  | https://podminky.urs.cz/item/CS_URS_2022_02/162351103 | [14 empty] | Online PSC | 2
| VV |  | "ornice k použití na meziskládku a zpět | [14 empty] | VV | 2 | 1 | True | 0 | ROZPOCET
| VV |  | 252,37*0,1*2 |  | 50.474 | [12 empty] | VV | 2 | 2 | True | 0 | ROZPOCET
| VV |  | "přebytek ornice k rozprostření | [14 empty] | VV | 2 | 1 | True | 0 | ROZPOCET
| VV |  | (2472,69*0,3-252,37*0,1) |  | 716.57 | [12 empty] | VV | 2 | 2 | True | 0 | ROZPOCET
| VV |  | "zásyp k použití | [14 empty] | VV | 2 | 1 | True | 0 | ROZPOCET
| VV |  | 2332,16*2 |  | 4664.32 | [12 empty] | VV | 2 | 2 | True | 0 | ROZPOCET
| VV |  | Součet |  | 5431.364 | [12 empty] | VV | 2 | 4 | True | 1 | ROZPOCET
8 | K | 162751116 | Vodorovné přemístění výkopku nebo sypaniny po suchu na obvyklém dopravním prostředku, bez naložení výkopku, avšak se složením bez rozhrnutí z horniny třídy těžitelnosti I skupiny 1 až 3 na vzdálenost přes 8 000 do 9 000 m | m3 | 19440.25 |  | 0 | CS ÚRS 2022 02 |  | základní |  | 0 | 0 | 0 | 0 | 0 | 4 | K | 2 |  |  |  | ROZPOCET | 0 | 0 | 0 | 0 | 0 | 1 | 0 | 4 | -1405632747
| Online PSC |  | https://podminky.urs.cz/item/CS_URS_2022_02/162751116 | [14 empty] | Online PSC | 2
| VV |  | "viz výkop - zásyp | [14 empty] | VV | 2 | 1 | True | 0 | ROZPOCET
| VV |  | 21772,41-2332,16 |  | 19440.25 | [12 empty] | VV | 2 | 2 | True | 0 | ROZPOCET
| VV |  | Součet |  | 19440.25 | [12 empty] | VV | 2 | 4 | True | 1 | ROZPOCET
9 | K | 167151111 | Nakládání, skládání a překládání neulehlého výkopku nebo sypaniny strojně nakládání, množství přes 100 m3, z hornin třídy těžitelnosti I, skupiny 1 až 3 | m3 | 2357.397 |  | 0 | CS ÚRS 2022 02 |  | základní |  | 0 | 0 | 0 | 0 | 0 | 4 | K | 2 |  |  |  | ROZPOCET | 0 | 0 | 0 | 0 | 0 | 1 | 0 | 4 | 612959270
| Online PSC |  | https://podminky.urs.cz/item/CS_URS_2022_02/167151111 | [14 empty] | Online PSC | 2
| VV |  | "ornice k použití | [14 empty] | VV | 2 | 1 | True | 0 | ROZPOCET
| VV |  | 252,37*0,1 |  | 25.237 | [12 empty] | VV | 2 | 2 | True | 0 | ROZPOCET
| VV |  | "zásyp k použití | [14 empty] | VV | 2 | 1 | True | 0 | ROZPOCET
| VV |  | 2332,16 |  | 2332.16 | [12 empty] | VV | 2 | 2 | True | 0 | ROZPOCET
| VV |  | Součet |  | 2357.397 | [12 empty] | VV | 2 | 4 | True | 1 | ROZPOCET
10 | K | 171201221 | Poplatek za uložení stavebního odpadu na skládce (skládkovné) zeminy a kamení zatříděného do Katalogu odpadů pod kódem 17 05 04 | t | 36936.475 |  | 0 | CS ÚRS 2022 02 |  | základní |  | 0 | 0 | 0 | 0 | 0 | 4 | K | 2 |  |  |  | ROZPOCET | 0 | 0 | 0 | 0 | 0 | 1 | 0 | 4 | -857219274
| Online PSC |  | https://podminky.urs.cz/item/CS_URS_2022_02/171201221 | [14 empty] | Online PSC | 2
| VV |  | "viz vodor.př. do 9,0 km | [14 empty] | VV | 2 | 1 | True | 0 | ROZPOCET
| VV |  | 19440,25*1,9 |  | 36936.475 | [12 empty] | VV | 2 | 2 | True | 1 | ROZPOCET
11 | K | 171251201 | Uložení sypaniny na skládky nebo meziskládky bez hutnění s upravením uložené sypaniny do předepsaného tvaru | m3 | 2357.397 |  | 0 | CS ÚRS 2022 02 |  | základní |  | 0 | 0 | 0 | 0 | 0 | 4 | K | 2 |  |  |  | ROZPOCET | 0 | 0 | 0 | 0 | 0 | 1 | 0 | 4 | 34355737
| Online PSC |  | https://podminky.urs.cz/item/CS_URS_2022_02/171251201 | [14 empty] | Online PSC | 2
| VV |  | "ornice k použití | [14 empty] | VV | 2 | 1 | True | 0 | ROZPOCET
| VV |  | 252,37*0,1 |  | 25.237 | [12 empty] | VV | 2 | 2 | True | 0 | ROZPOCET
| VV |  | "zásyp k použití | [14 empty] | VV | 2 | 1 | True | 0 | ROZPOCET
| VV |  | 2332,16 |  | 2332.16 | [12 empty] | VV | 2 | 2 | True | 0 | ROZPOCET
| VV |  | Součet |  | 2357.397 | [12 empty] | VV | 2 | 4 | True | 1 | ROZPOCET
12 | K | 174151101 | Zásyp sypaninou z jakékoliv horniny strojně s uložením výkopku ve vrstvách se zhutněním jam, šachet, rýh nebo kolem objektů v těchto vykopávkách | m3 | 2332.16 |  | 0 | CS ÚRS 2022 02 |  | základní |  | 0 | 0 | 0 | 0 | 0 | 4 | K | 2 |  |  |  | ROZPOCET | 0 | 0 | 0 | 0 | 0 | 1 | 0 | 4 | 505154473
| Online PSC |  | https://podminky.urs.cz/item/CS_URS_2022_02/174151101 | [14 empty] | Online PSC | 2
| VV |  | "v.č., D.1.1.3.- 8 + TZ | [14 empty] | VV | 2 | 1 | True | 0 | ROZPOCET
| VV |  | "záchytný profil - viz výkaz kubatur | [14 empty] | VV | 2 | 1 | True | 0 | ROZPOCET
| VV |  | 2332,16 |  | 2332.16 | [12 empty] | VV | 2 | 2 | True | 1 | ROZPOCET
13 | K | 182151111 | Svahování trvalých svahů do projektovaných profilů strojně s potřebným přemístěním výkopku při svahování v zářezech v hornině třídy těžitelnosti I, skupiny 1 až 3 | m2 | 1516.138 |  | 0 | CS ÚRS 2022 02 |  | základní |  | 0 | 0 | 0 | 0 | 0 | 4 | K | 2 |  |  |  | ROZPOCET | 0 | 0 | 0 | 0 | 0 | 1 | 0 | 4 | 128160246
| Online PSC |  | https://podminky.urs.cz/item/CS_URS_2022_02/182151111 | [14 empty] | Online PSC | 2
| VV |  | "v.č.D.1.1.5 - | [14 empty] | VV | 2 | 1 | True | 0 | ROZPOCET
| VV |  | (290+24,55)*(6,5+2,1)*0,5 |  | 1352.565 | [12 empty] | VV | 2 | 2 | True | 0 | ROZPOCET
| VV |  | "opevnění dna z lomového kamene | [14 empty] | VV | 2 | 1 | True | 0 | ROZPOCET
| VV |  | (36+14,33)*0,5*6,5 |  | 163.5725 | [12 empty] | VV | 2 | 2 | True | 0 | ROZPOCET
| VV |  | Součet |  | 1516.1375 | [12 empty] | VV | 2 | 4 | True | 1 | ROZPOCET
14 | K | 182251101 | Svahování trvalých svahů do projektovaných profilů strojně s potřebným přemístěním výkopku při svahování násypů v jakékoliv hornině | m2 | 1840.118 |  | 0 | CS ÚRS 2022 02 |  | základní |  | 0 | 0 | 0 | 0 | 0 | 4 | K | 2 |  |  |  | ROZPOCET | 0 | 0 | 0 | 0 | 0 | 1 | 0 | 4 | 2043525957
| Online PSC |  | https://podminky.urs.cz/item/CS_URS_2022_02/182251101 | [14 empty] | Online PSC | 2
| VV |  | "v.č.D.1.1.5 - | [14 empty] | VV | 2 | 1 | True | 0 | ROZPOCET
| VV |  | (290+24,55)*(6,1+5,6)*0,5 |  | 1840.1175 | [12 empty] | VV | 2 | 2 | True | 0 | ROZPOCET
| VV |  | Součet |  | 1840.1175 | [12 empty] | VV | 2 | 4 | True | 1 | ROZPOCET
15 | K | 181951112 | Úprava pláně vyrovnáním výškových rozdílů strojně v hornině třídy těžitelnosti I, skupiny 1 až 3 se zhutněním | m2 | 7319.585 |  | 0 | CS ÚRS 2022 02 |  | základní |  | 0 | 0 | 0 | 0 | 0 | 4 | K | 2 |  |  |  | ROZPOCET | 0 | 0 | 0 | 0 | 0 | 1 | 0 | 4 | 1560899485
| Online PSC |  | https://podminky.urs.cz/item/CS_URS_2022_02/181951112 | [14 empty] | Online PSC | 2
| VV |  | "v.č.D.1.1.5 - | [14 empty] | VV | 2 | 1 | True | 0 | ROZPOCET
| VV |  | (290+24,55)*(27,5+18)*0,5 |  | 7156.0125 | [12 empty] | VV | 2 | 2 | True | 0 | ROZPOCET
| VV |  | "opevnění dna z lomového kamene | [14 empty] | VV | 2 | 1 | True | 0 | ROZPOCET
| VV |  | (36+14,33)*0,5*6,5 |  | 163.5725 | [12 empty] | VV | 2 | 2 | True | 0 | ROZPOCET
| VV |  | Součet |  | 7319.585 | [12 empty] | VV | 2 | 4 | True | 1 | ROZPOCET
16 | K | 181111122 | Plošná úprava terénu v zemině skupiny 1 až 4 s urovnáním povrchu bez doplnění ornice souvislé plochy do 500 m2 při nerovnostech terénu přes 100 do 150 mm na svahu přes 1:5 do 1:2 | m2 | 252.37 |  | 0 | CS ÚRS 2022 02 |  | základní |  | 0 | 0 | 0 | 0 | 0 | 4 | K | 2 |  |  |  | ROZPOCET | 0 | 0 | 0 | 0 | 0 | 1 | 0 | 4 | 263909435
| Online PSC |  | https://podminky.urs.cz/item/CS_URS_2022_02/181111122 | [14 empty] | Online PSC | 2
| VV |  | "výkaz kubatur + TZ | [14 empty] | VV | 2 | 1 | True | 0 | ROZPOCET
| VV |  | 252,37 |  | 252.37 | [12 empty] | VV | 2 | 2 | True | 1 | ROZPOCET
17 | K | 182351123 | Rozprostření a urovnání ornice ve svahu sklonu přes 1:5 strojně při souvislé ploše přes 100 do 500 m2, tl. vrstvy do 200 mm | m2 | 252.37 |  | 0 | CS ÚRS 2022 02 |  | základní |  | 0 | 0 | 0 | 0 | 0 | 4 | K | 2 |  |  |  | ROZPOCET | 0 | 0 | 0 | 0 | 0 | 1 | 0 | 4 | -1958094983
| Online PSC |  | https://podminky.urs.cz/item/CS_URS_2022_02/182351123 | [14 empty] | Online PSC | 2
| VV |  | "výkaz kubatur + TZ | [14 empty] | VV | 2 | 1 | True | 0 | ROZPOCET
| VV |  | 252,37 |  | 252.37 | [12 empty] | VV | 2 | 2 | True | 1 | ROZPOCET
18 | K | 181411122 | Založení trávníku na půdě předem připravené plochy do 1000 m2 výsevem včetně utažení lučního na svahu přes 1:5 do 1:2 | m2 | 252.37 |  | 0 | CS ÚRS 2022 02 |  | základní |  | 0 | 0 | 0 | 0 | 0 | 4 | K | 2 |  |  |  | ROZPOCET | 0 | 0 | 0 | 0 | 0 | 1 | 0 | 4 | 1165294361
| Online PSC |  | https://podminky.urs.cz/item/CS_URS_2022_02/181411122 | [14 empty] | Online PSC | 2
| VV |  | "viz rozprostření ornice | [14 empty] | VV | 2 | 1 | True | 0 | ROZPOCET
| VV |  | 252,37 |  | 252.37 | [12 empty] | VV | 2 | 2 | True | 1 | ROZPOCET
19 | M | 00572474 | osivo směs travní krajinná-svahová | kg | 20.977 |  | 0 | CS ÚRS 2022 02 |  | základní |  | 0 | 0.001 | 0.020977 | 0 | 0 | 8 | M | 2 |  |  |  | ROZPOCET | 0 | 0 | 0 | 0 | 0 | 1 | 0 | 4 | -767203382
| VV |  | "viz založení trávníku | [14 empty] | VV | 2 | 1 | True | 0 | ROZPOCET
| VV |  | 1357,761*0,015*1,03 |  | 20.9774 | [12 empty] | VV | 2 | 2 | True | 1 | ROZPOCET
20 | K | 181351113 | Rozprostření a urovnání ornice v rovině nebo ve svahu sklonu do 1:5 strojně při souvislé ploše přes 500 m2, tl. vrstvy do 200 mm | m2 | 4777.133 |  | 0 | CS ÚRS 2022 02 |  | základní |  | 0 | 0 | 0 | 0 | 0 | 4 | K | 2 |  |  |  | ROZPOCET | 0 | 0 | 0 | 0 | 0 | 1 | 0 | 4 | -1355721108
| Online PSC |  | https://podminky.urs.cz/item/CS_URS_2022_02/181351113 | [14 empty] | Online PSC | 2
| VV |  | "rozprostření přebytečné ornice | [14 empty] | VV | 2 | 1 | True | 0 | ROZPOCET
| VV |  | (2472,69*0,3-252,37*0,1)/0,15 |  | 4777.1333 | [12 empty] | VV | 2 | 2 | True | 1 | ROZPOCET
| D | 21 | Zakládání - úprava podloží a základové spáry, zlepšování vlastností hornin |  |  |  | 0 |  |  |  |  | 0 |  | 1347.0883 |  | 0 | 1 | D | 1 |  |  |  | ROZPOCET | [6 empty] | 0
21 | K | 213311113 | Polštáře zhutněné pod základy z kameniva hrubého drceného, frakce 16 - 63 mm | m3 | 623.652 |  | 0 | CS ÚRS 2022 02 |  | základní |  | 0 | 2.16 | 1347.0883 | 0 | 0 | 4 | K | 2 |  |  |  | ROZPOCET | 0 | 0 | 0 | 0 | 0 | 1 | 0 | 4 | 231499650
| Online PSC |  | https://podminky.urs.cz/item/CS_URS_2022_02/213311113 | [14 empty] | Online PSC | 2
| VV |  | "v.č.D.1.1.6.1-2 | [14 empty] | VV | 2 | 1 | True | 0 | ROZPOCET
| VV |  | "homogenizační polštář pod česlovým objektem | [14 empty] | VV | 2 | 1 | True | 0 | ROZPOCET
| VV |  | (2,6+2,28)*0,5*0,65*(6,2+5,0)-1,8*0,15*(6,2+5,0) |  | 14.7392 | [12 empty] | VV | 2 | 2 | True | 0 | ROZPOCET
| VV |  | (4,0+3,68)*0,5*(8,0+7,68)*0,5*0,65-7,2*3,1*0,15+(8,7+8,38)*0,5+(4,0+3,68)*0,5*0,65-7,7*3,0*0,15+6,2*1,8*0,15 |  | 25.4656 | [12 empty] | VV | 2 | 2 | True | 0 | ROZPOCET
| VV |  | (3,4+3,08)*0,5*(3,6+3,28)*0,5*0,65-2,6*2,4*0,15 |  | 6.3086 | [12 empty] | VV | 2 | 2 | True | 0 | ROZPOCET
| VV |  | "v.č.D.1.1.4 | [14 empty] | VV | 2 | 1 | True | 0 | ROZPOCET
| VV |  | "homogenizační polštář pod žb. prahem km 0,012-0,221 | [14 empty] | VV | 2 | 1 | True | 0 | ROZPOCET
| VV |  | (221,0-12)*0,5*(2,94+3,64)*0,5-(221,0-12)*0,5*0,5 |  | 291.555 | [12 empty] | VV | 2 | 2 | True | 0 | ROZPOCET
| VV |  | " homogenizační polštář pod žb. prahem km 0,221-0,27577 | [14 empty] | VV | 2 | 1 | True | 0 | ROZPOCET
| VV |  | 54,77*(2,72+2,75)*0,5*0,5-54,77*0,5*0,5 |  | 61.2055 | [12 empty] | VV | 2 | 2 | True | 0 | ROZPOCET
| VV |  | "homogenizační polštář pod žb. prahem v patě rovnaniny km 0,012-0,27577 | [14 empty] | VV | 2 | 1 | True | 0 | ROZPOCET
| VV |  | (275,77-12,0)*1,58*0,5 |  | 208.3783 | [12 empty] | VV | 2 | 2 | True | 0 | ROZPOCET
| VV |  | "homogenizační polštář pod žb. prahem - pravá břehová hrana km 0,030-0,050 | [14 empty] | VV | 2 | 1 | True | 0 | ROZPOCET
| VV |  | (50-30)*1,6*0,5 |  | 16 | [12 empty] | VV | 2 | 2 | True | 0 | ROZPOCET
| VV |  | Součet |  | 623.6523 | [12 empty] | VV | 2 | 4 | True | 1 | ROZPOCET
| D | 3 | Svislé a kompletní konstrukce |  |  |  | 0 |  |  |  |  | 0 |  | 114.0497 |  | 0 | 1 | D | 1 |  |  |  | ROZPOCET | [6 empty] | 0
22 | K | 321311115 | Konstrukce vodních staveb z betonu přehrad, jezů a plavebních komor, spodní stavby vodních elektráren, jader přehrad, odběrných věží a výpustných zařízení, opěrných zdí, šachet, šachtic a ostatních konstrukcí prostého pro prostředí s mrazovými cykly tř. C 25/30 | m3 | 152.515 |  | 0 | CS ÚRS 2022 02 |  | základní |  | 0 | 0 | 0 | 0 | 0 | 4 | K | 2 |  |  |  | ROZPOCET | 0 | 0 | 0 | 0 | 0 | 1 | 0 | 4 | 1680924421
| Online PSC |  | https://podminky.urs.cz/item/CS_URS_2022_02/321311115 | [14 empty] | Online PSC | 2
| VV |  | "v.č.D.1.1.6.1-2 | [14 empty] | VV | 2 | 1 | True | 0 | ROZPOCET
| VV |  | "podkladní beton pod česlovým objektem | [14 empty] | VV | 2 | 1 | True | 0 | ROZPOCET
| VV |  | 7,2*3,1*0,15+7,7*3,0*0,15+6,2*1,8*0,15+2,6*2,4*0,15+5,5*1,8*0,15+0,4*0,4*0,5*2,6 |  | 11.116 | [12 empty] | VV | 2 | 2 | True | 0 | ROZPOCET
| VV |  | "v.č.D.1.1.4 | [14 empty] | VV | 2 | 1 | True | 0 | ROZPOCET
| VV |  | "podkladní beton pod žb. prahem km 0,012-0,221 | [14 empty] | VV | 2 | 1 | True | 0 | ROZPOCET
| VV |  | (221,0-12)*0,5*(2,94+3,64)*0,15-(221,0-12)*0,5*0,15 |  | 87.4665 | [12 empty] | VV | 2 | 2 | True | 0 | ROZPOCET
| VV |  | "podkladní beton pod žb. prahem km 0,221-0,27577 | [14 empty] | VV | 2 | 1 | True | 0 | ROZPOCET
| VV |  | 54,77*(2,72+2,75)*0,5*0,15-54,77*0,5*0,15 |  | 18.3616 | [12 empty] | VV | 2 | 2 | True | 0 | ROZPOCET
| VV |  | "podkladní beton pod žb. prahem v patě rovnaniny km 0,012-0,27577 | [14 empty] | VV | 2 | 1 | True | 0 | ROZPOCET
| VV |  | (275,77-12,0)*(1,35+1,15)*0,5*0,1 |  | 32.9712 | [12 empty] | VV | 2 | 2 | True | 0 | ROZPOCET
| VV |  | "podkladní beton pod žb. prahem - pravá břehová hrana km 0,030-0,050 | [14 empty] | VV | 2 | 1 | True | 0 | ROZPOCET
| VV |  | (50-30)*(1,4+1,2)*0,5*0,1 |  | 2.6 | [12 empty] | VV | 2 | 2 | True | 0 | ROZPOCET
| VV |  | Součet |  | 152.5154 | [12 empty] | VV | 2 | 4 | True | 1 | ROZPOCET
23 | K | 321321116 | Konstrukce vodních staveb z betonu přehrad, jezů a plavebních komor, spodní stavby vodních elektráren, jader přehrad, odběrných věží a výpustných zařízení, opěrných zdí, šachet, šachtic a ostatních konstrukcí železového pro prostředí s mrazovými cykly tř. C 30/37 | m3 | 2708.746 |  | 0 | CS ÚRS 2022 02 |  | základní |  | 0 | 0 | 0 | 0 | 0 | 4 | K | 2 |  |  |  | ROZPOCET | 0 | 0 | 0 | 0 | 0 | 1 | 0 | 4 | -806711013
| Online PSC |  | https://podminky.urs.cz/item/CS_URS_2022_02/321321116 | [14 empty] | Online PSC | 2
| VV |  | "v.č.D.1.1.3. - D.1.1.8 - | [14 empty] | VV | 2 | 1 | True | 0 | ROZPOCET
| VV |  | "výkaz kubatur příloha | [14 empty] | VV | 2 | 1 | True | 0 | ROZPOCET
| VV |  | "česlový objekt | [14 empty] | VV | 2 | 1 | True | 0 | ROZPOCET
| VV |  | 224,55 |  | 224.55 | [12 empty] | VV | 2 | 2 | True | 0 | ROZPOCET
| VV |  | "ž.b. práh | [14 empty] | VV | 2 | 1 | True | 0 | ROZPOCET
| VV |  | 1699,507 |  | 1699.507 | [12 empty] | VV | 2 | 2 | True | 0 | ROZPOCET
| VV |  | "v.č.D.1.1.4 | [14 empty] | VV | 2 | 1 | True | 0 | ROZPOCET
| VV |  | "podélné kotevní žebro km 0,012-0,27577 | [14 empty] | VV | 2 | 1 | True | 0 | ROZPOCET
| VV |  | (275,77-12)*0,5*1,0 |  | 131.885 | [12 empty] | VV | 2 | 2 | True | 0 | ROZPOCET
| VV |  | "horní stavba - žb zeď - km 0,012-0,221 | [14 empty] | VV | 2 | 1 | True | 0 | ROZPOCET
| VV |  | 589,689 |  | 589.689 | [12 empty] | VV | 2 | 2 | True | 0 | ROZPOCET
| VV |  | "horní stavba km 0,221-0,27577 | [14 empty] | VV | 2 | 1 | True | 0 | ROZPOCET
| VV |  | 63,115 |  | 63.115 | [12 empty] | VV | 2 | 2 | True | 0 | ROZPOCET
| VV |  | Součet |  | 2708.746 | [12 empty] | VV | 2 | 4 | True | 1 | ROZPOCET
24 | K | 321351010 | Bednění konstrukcí z betonu prostého nebo železového vodních staveb přehrad, jezů a plavebních komor, spodní stavby vodních elektráren, jader přehrad, odběrných věží a výpustných zařízení, opěrných zdí, šachet, šachtic a ostatních konstrukcí zřízení ploch rovinných | m2 | 3952.407 |  | 0 | CS ÚRS 2022 02 |  | základní |  | 0 | 0.00726 | 28.6945 | 0 | 0 | 4 | K | 2 |  |  |  | ROZPOCET | 0 | 0 | 0 | 0 | 0 | 1 | 0 | 4 | 139232372
| Online PSC |  | https://podminky.urs.cz/item/CS_URS_2022_02/321351010 | [14 empty] | Online PSC | 2
| VV |  | "v.č.D.1.1.3. - D.1.1.8 - | [14 empty] | VV | 2 | 1 | True | 0 | ROZPOCET
| VV |  | "výkaz kubatur příloha | [14 empty] | VV | 2 | 1 | True | 0 | ROZPOCET
| VV |  | "česlový objekt | [14 empty] | VV | 2 | 1 | True | 0 | ROZPOCET
| VV |  | 216,072 |  | 216.072 | [12 empty] | VV | 2 | 2 | True | 0 | ROZPOCET
| VV |  | "ž.b. práh | [14 empty] | VV | 2 | 1 | True | 0 | ROZPOCET
| VV |  | 2219,997 |  | 2219.997 | [12 empty] | VV | 2 | 2 | True | 0 | ROZPOCET
| VV |  | "v.č.D.1.1.4 | [14 empty] | VV | 2 | 1 | True | 0 | ROZPOCET
| VV |  | "podélné kotevní žebro km 0,012-0,27577 | [14 empty] | VV | 2 | 1 | True | 0 | ROZPOCET
| VV |  | (275,77-12)*0,65*2 |  | 342.901 | [12 empty] | VV | 2 | 2 | True | 0 | ROZPOCET
| VV |  | "žb zeď - km 0,012-0,221 | [14 empty] | VV | 2 | 1 | True | 0 | ROZPOCET
| VV |  | 209,0*(1,43+3,76)*0,5*2 |  | 1084.71 | [12 empty] | VV | 2 | 2 | True | 0 | ROZPOCET
| VV |  | "km 0,221-0,27577 | [14 empty] | VV | 2 | 1 | True | 0 | ROZPOCET
| VV |  | 54,77*(0,65+0,97)*0,5*2 |  | 88.7274 | [12 empty] | VV | 2 | 2 | True | 0 | ROZPOCET
| VV |  | Součet |  | 3952.4074 | [12 empty] | VV | 2 | 4 | True | 1 | ROZPOCET
25 | K | 321352010 | Bednění konstrukcí z betonu prostého nebo železového vodních staveb přehrad, jezů a plavebních komor, spodní stavby vodních elektráren, jader přehrad, odběrných věží a výpustných zařízení, opěrných zdí, šachet, šachtic a ostatních konstrukcí odstranění ploch rovinných | m2 | 3952.407 |  | 0 | CS ÚRS 2022 02 |  | základní |  | 0 | 0.00086 | 3.3991 | 0 | 0 | 4 | K | 2 |  |  |  | ROZPOCET | 0 | 0 | 0 | 0 | 0 | 1 | 0 | 4 | 2106398742
| Online PSC |  | https://podminky.urs.cz/item/CS_URS_2022_02/321352010 | [14 empty] | Online PSC | 2
| VV |  | "viz zřízení bednění | [14 empty] | VV | 2 | 1 | True | 0 | ROZPOCET
| VV |  | 3952,407 |  | 3952.407 | [12 empty] | VV | 2 | 2 | True | 1 | ROZPOCET
26 | K | 321351020 | Bednění konstrukcí z betonu prostého nebo železového vodních staveb přehrad, jezů a plavebních komor, spodní stavby vodních elektráren, jader přehrad, odběrných věží a výpustných zařízení, opěrných zdí, šachet, šachtic a ostatních konstrukcí zřízení ploch válcově zakřivených | m2 | 79.128 |  | 0 | CS ÚRS 2022 02 |  | základní |  | 0 | 0.00888 | 0.70266 | 0 | 0 | 4 | K | 2 |  |  |  | ROZPOCET | 0 | 0 | 0 | 0 | 0 | 1 | 0 | 4 | -1677380685
| Online PSC |  | https://podminky.urs.cz/item/CS_URS_2022_02/321351020 | [14 empty] | Online PSC | 2
| VV |  | "v.č.D.1.1.6.1. - D.1.1.4 - otvory v dlažbě | [14 empty] | VV | 2 | 1 | True | 0 | ROZPOCET
| VV |  | 3,14*3,0*0,6*14 |  | 79.128 | [12 empty] | VV | 2 | 2 | True | 1 | ROZPOCET
27 | K | 321352020 | Bednění konstrukcí z betonu prostého nebo železového vodních staveb přehrad, jezů a plavebních komor, spodní stavby vodních elektráren, jader přehrad, odběrných věží a výpustných zařízení, opěrných zdí, šachet, šachtic a ostatních konstrukcí odstranění ploch válcově zakřivených | m2 | 79.128 |  | 0 | CS ÚRS 2022 02 |  | základní |  | 0 | 0.00102 | 0.080711 | 0 | 0 | 4 | K | 2 |  |  |  | ROZPOCET | 0 | 0 | 0 | 0 | 0 | 1 | 0 | 4 | -1422806017
| Online PSC |  | https://podminky.urs.cz/item/CS_URS_2022_02/321352020 | [14 empty] | Online PSC | 2
| VV |  | "v.č.D.1.1.6.1. - D.1.1.4 - otvory v dlažbě | [14 empty] | VV | 2 | 1 | True | 0 | ROZPOCET
| VV |  | 3,14*3,0*0,6*14 |  | 79.128 | [12 empty] | VV | 2 | 2 | True | 1 | ROZPOCET
28 | K | 321366111 | Výztuž železobetonových konstrukcí vodních staveb přehrad, jezů a plavebních komor, spodní stavby vodních elektráren, jader přehrad, odběrných věží a výpustných zařízení, opěrných zdí, šachet, šachtic a ostatních konstrukcí jednotlivé pruty průměru do 12 mm, z oceli 10 505 (R) nebo BSt 500 | t | 1.03 |  | 0 | CS ÚRS 2022 02 |  | základní |  | 0 | 1.0953 | 1.1281 | 0 | 0 | 4 | K | 2 |  |  |  | ROZPOCET | 0 | 0 | 0 | 0 | 0 | 1 | 0 | 4 | 1340348570
| Online PSC |  | https://podminky.urs.cz/item/CS_URS_2022_02/321366111 | [14 empty] | Online PSC | 2
| VV |  | "v.č.D.1.4.01 - úsek č.68 | [14 empty] | VV | 2 | 1 | True | 0 | ROZPOCET
| VV |  | 1,030344 |  | 1.0303 | [12 empty] | VV | 2 | 2 | True | 1 | ROZPOCET
29 | K | 321366112 | Výztuž železobetonových konstrukcí vodních staveb přehrad, jezů a plavebních komor, spodní stavby vodních elektráren, jader přehrad, odběrných věží a výpustných zařízení, opěrných zdí, šachet, šachtic a ostatních konstrukcí jednotlivé pruty přes 12 do 32 mm, z oceli 10 505 (R) nebo BSt 500 | t | 54.687 |  | 0 | CS ÚRS 2022 02 |  | základní |  | 0 | 1.0556 | 57.7276 | 0 | 0 | 4 | K | 2 |  |  |  | ROZPOCET | 0 | 0 | 0 | 0 | 0 | 1 | 0 | 4 | -633740486
| Online PSC |  | https://podminky.urs.cz/item/CS_URS_2022_02/321366112 | [14 empty] | Online PSC | 2
| VV |  | "v.č.D.1.4.01 - úsek č.1-10 | [14 empty] | VV | 2 | 1 | True | 0 | ROZPOCET
| VV |  | 7,4810625 |  | 7.4811 | [12 empty] | VV | 2 | 2 | True | 0 | ROZPOCET
| VV |  | "úsek č.11-20 | [14 empty] | VV | 2 | 1 | True | 0 | ROZPOCET
| VV |  | 8,7429 |  | 8.7429 | [12 empty] | VV | 2 | 2 | True | 0 | ROZPOCET
| VV |  | "úsek č.21-30 | [14 empty] | VV | 2 | 1 | True | 0 | ROZPOCET
| VV |  | 9,8289375 |  | 9.8289 | [12 empty] | VV | 2 | 2 | True | 0 | ROZPOCET
| VV |  | "úsek č.31-64 | [14 empty] | VV | 2 | 1 | True | 0 | ROZPOCET
| VV |  | 13,19073 |  | 13.1907 | [12 empty] | VV | 2 | 2 | True | 0 | ROZPOCET
| VV |  | "úsek č.66-67 | [14 empty] | VV | 2 | 1 | True | 0 | ROZPOCET
| VV |  | 0,9283575 |  | 0.92836 | [12 empty] | VV | 2 | 2 | True | 0 | ROZPOCET
| VV |  | Mezisoučet |  | 40.172 | [12 empty] | VV | 2 | 3 | True | 0 | ROZPOCET
| VV |  | "česlový objekt | [14 empty] | VV | 2 | 1 | True | 0 | ROZPOCET
| VV |  | 7,75956+1,6388+2,29976+2,56368+0,25369 |  | 14.5155 | [12 empty] | VV | 2 | 2 | True | 0 | ROZPOCET
| VV |  | Mezisoučet |  | 14.5155 | [12 empty] | VV | 2 | 3 | True | 0 | ROZPOCET
| VV |  | Součet |  | 54.6875 | [12 empty] | VV | 2 | 4 | True | 1 | ROZPOCET
30 | K | 321368211 | Výztuž železobetonových konstrukcí vodních staveb přehrad, jezů a plavebních komor, spodní stavby vodních elektráren, jader přehrad, odběrných věží a výpustných zařízení, opěrných zdí, šachet, šachtic a ostatních konstrukcí svařované sítě z ocelových tažených drátů jakéhokoliv druhu oceli jakéhokoliv průměru a roztečí | t | 21.468 |  | 0 | CS ÚRS 2022 02 |  | základní |  | 0 | 1.0395 | 22.3171 | 0 | 0 | 4 | K | 2 |  |  |  | ROZPOCET | 0 | 0 | 0 | 0 | 0 | 1 | 0 | 4 | -1699659337
| Online PSC |  | https://podminky.urs.cz/item/CS_URS_2022_02/321368211 | [14 empty] | Online PSC | 2
| VV |  | "v.č.D.1.1.3 , D.1.4.01 | [14 empty] | VV | 2 | 1 | True | 0 | ROZPOCET
| VV |  | "kari síť ve zdi | [14 empty] | VV | 2 | 1 | True | 0 | ROZPOCET
| VV |  | ((3,7*2+1,24)*17+(3,4*2+1,2)*24+(3,1*2+1,24)*24+(2,7*2+1,24)*24+(2,4*2+1,24)*24+(2,1*2+1,24)*24+(1,8*2+1,24)*24+(1,4*2+1,24)*24)*0,007667 |  | 8.9354 | [12 empty] | VV | 2 | 2 | True | 0 | ROZPOCET
| VV |  | ((1,1*2+1,24)*24+(0,8*2+1,24)*31)*0,007667 |  | 1.308 | [12 empty] | VV | 2 | 2 | True | 0 | ROZPOCET
| VV |  | "kari síť v základech | [14 empty] | VV | 2 | 1 | True | 0 | ROZPOCET
| VV |  | (17+24*8+31)*(2,5+1,5+1,5+0,3+0,3)*0,007667 |  | 11.2245 | [12 empty] | VV | 2 | 2 | True | 0 | ROZPOCET
| VV |  | Součet |  | 21.4679 | [12 empty] | VV | 2 | 4 | True | 1 | ROZPOCET
| D | 4 | Vodorovné konstrukce |  |  |  | 0 |  |  |  |  | 0 |  | 12996.5895 |  | 0 | 1 | D | 1 |  |  |  | ROZPOCET | [6 empty] | 0
31 | K | 321213345 | Zdivo nadzákladové z lomového kamene vodních staveb přehrad, jezů a plavebních komor, spodní stavby vodních elektráren, odběrných věží a výpustných zařízení, opěrných zdí, šachet, šachtic a ostatních konstrukcí obkladní z lomového kamene lomařsky upraveného s vyspárováním, na cementovou maltu | m3 | 162.707 |  | 0 | CS ÚRS 2022 02 |  | základní |  | 0 | 3.1139 | 506.6501 | 0 | 0 | 4 | K | 2 |  |  |  | ROZPOCET | 0 | 0 | 0 | 0 | 0 | 1 | 0 | 4 | -694096485
| Online PSC |  | https://podminky.urs.cz/item/CS_URS_2022_02/321213345 | [14 empty] | Online PSC | 2
| VV |  | "v.č.D.1.1.4 | [14 empty] | VV | 2 | 1 | True | 0 | ROZPOCET
| VV |  | "žb zeď - km 0,012-0,221 | [14 empty] | VV | 2 | 1 | True | 0 | ROZPOCET
| VV |  | 209,0*(1,43+3,76)*0,5*0,3 |  | 162.7065 | [12 empty] | VV | 2 | 2 | True | 1 | ROZPOCET
32 | K | 321R13430 | Zdivo nadzákladové z lomového kamene vodních staveb přehrad, jezů a plavebních komor, spodní stavby vodních elektráren, odběrných věží a výpustných zařízení, opěrných zdí, šachet, šachtic a ostatních konstrukcí obkladní z lomového kamene lomařsky upraveného s vyspárováním, na cementovou maltu | m3 | 110.979 |  | 0 |  |  | základní |  | 0 | 3.1139 | 345.5753 | 0 | 0 | 4 | K | 2 |  |  |  | ROZPOCET | 0 | 0 | 0 | 0 | 0 | 1 | 0 | 4 | 1981572321
| VV |  | "v.č.D.1.1.4 | [14 empty] | VV | 2 | 1 | True | 0 | ROZPOCET
| VV |  | "žb zeď - km 0,012-0,221 - přelivná hrana | [14 empty] | VV | 2 | 1 | True | 0 | ROZPOCET
| VV |  | 209,0*1,77*0,3 |  | 110.979 | [12 empty] | VV | 2 | 2 | True | 1 | ROZPOCET
33 | K | 321R71101 | Ocelové trny ve spárách obkladu z lomového kamene z betonářské oceli BSt 500 průměru 10 mm, délky 500 mm (30 cm beton.zeď/20 cm obklad z kamene) | kus | 3714.975 |  | 0 |  |  | základní |  | 0 | 0.00055 | 2.0432 | 0 | 0 | 4 | K | 2 |  |  |  | ROZPOCET | 0 | 0 | 0 | 0 | 0 | 1 | 0 | 4 | 1513799722
| VV |  | "v.č.D.1.1.4 - oc. trny ve spárách obkladu z lomového kamene 5ks/m2 | [14 empty] | VV | 2 | 1 | True | 0 | ROZPOCET
| VV |  | "žb zeď - km 0,012-0,221 | [14 empty] | VV | 2 | 1 | True | 0 | ROZPOCET
| VV |  | 209,0*(1,43+3,76)*0,5*5,0+209,0*0,96*5,0 |  | 3714.975 | [12 empty] | VV | 2 | 2 | True | 0 | ROZPOCET
| VV |  | Součet |  | 3714.975 | [12 empty] | VV | 2 | 4 | True | 1 | ROZPOCET
34 | K | 321R71201 | Ocelové trny ve tvarovém kameni obkladu přelivné hrany z lomového kamene z betonářské oceli BSt 500 průměru 20 mm, délky 700 mm | kus | 4712.95 |  | 0 |  |  | základní |  | 0 | 0.00055 | 2.5921 | 0 | 0 | 4 | K | 2 |  |  |  | ROZPOCET | 0 | 0 | 0 | 0 | 0 | 1 | 0 | 4 | -2032919893
| VV |  | "v.č.D.1.1.4 - oc. trny ve tvarovém kameni obkladu přelivné hrany | [14 empty] | VV | 2 | 1 | True | 0 | ROZPOCET
| VV |  | "žb zeď - km 0,012-0,221 | [14 empty] | VV | 2 | 1 | True | 0 | ROZPOCET
| VV |  | 209,0*2,05*11 |  | 4712.95 | [12 empty] | VV | 2 | 2 | True | 0 | ROZPOCET
| VV |  | Součet |  | 4712.95 | [12 empty] | VV | 2 | 4 | True | 1 | ROZPOCET
35 | K | 454811111 | Osazení prostupu z ocelových trub se zajištěním polohy v konstrukci z betonu s přivařením na výztuž průměru do 600 mm | kus | 56 |  | 0 | CS ÚRS 2022 02 |  | základní |  | 0 | 0.0036 | 0.2016 | 0 | 0 | 4 | K | 2 |  |  |  | ROZPOCET | 0 | 0 | 0 | 0 | 0 | 1 | 0 | 4 | -1686533611
| Online PSC |  | https://podminky.urs.cz/item/CS_URS_2022_02/454811111 | [14 empty] | Online PSC | 2
| VV |  | "v.č.D.1.1.6.3 - kapsy typ A-E | [14 empty] | VV | 2 | 1 | True | 0 | ROZPOCET
| VV |  | 3+15+6+16+16 |  | 56 | [12 empty] | VV | 2 | 2 | True | 1 | ROZPOCET
36 | M | 140R99001 | ocelové kapsy ozn A - E - včetně povrchové úpravy pozinkováním | kg | 3176.7 |  | 0 |  |  | základní |  | 0 | 0.001 | 3.1767 | 0 | 0 | 8 | M | 2 |  |  |  | ROZPOCET | 0 | 0 | 0 | 0 | 0 | 1 | 0 | 4 | 1214102624
| VV |  | "viz osazení | [14 empty] | VV | 2 | 1 | True | 0 | ROZPOCET
| VV |  | 3176,70 |  | 3176.7 | [12 empty] | VV | 2 | 2 | True | 1 | ROZPOCET
37 | K | 462511370 | Zához z lomového kamene neupraveného záhozového bez proštěrkování z terénu, hmotnosti jednotlivých kamenů přes 200 do 500 kg | m3 | 59.346 |  | 0 | CS ÚRS 2022 02 |  | základní |  | 0 | 2.1341 | 126.6491 | 0 | 0 | 4 | K | 2 |  |  |  | ROZPOCET | 0 | 0 | 0 | 0 | 0 | 1 | 0 | 4 | -682858768
| Online PSC |  | https://podminky.urs.cz/item/CS_URS_2022_02/462511370 | [14 empty] | Online PSC | 2
| VV |  | "v.č.D.1.1.6.1.-2. - D.1.1.4 - kruhové otvory ve dně | [14 empty] | VV | 2 | 1 | True | 0 | ROZPOCET
| VV |  | 3,14*1,5*1,5*0,6*14 |  | 59.346 | [12 empty] | VV | 2 | 2 | True | 1 | ROZPOCET
38 | K | 462519003 | Zához z lomového kamene neupraveného záhozového Příplatek k cenám za urovnání viditelných ploch záhozu z kamene, hmotnosti jednotlivých kamenů přes 200 do 500 kg | m2 | 98.91 |  | 0 | CS ÚRS 2022 02 |  | základní |  | 0 | 0 | 0 | 0 | 0 | 4 | K | 2 |  |  |  | ROZPOCET | 0 | 0 | 0 | 0 | 0 | 1 | 0 | 4 | 2100798358
| Online PSC |  | https://podminky.urs.cz/item/CS_URS_2022_02/462519003 | [14 empty] | Online PSC | 2
| VV |  | "v.č.D.1.1.6.1. - D.1.1.4 - kruhové otvory ve dně | [14 empty] | VV | 2 | 1 | True | 0 | ROZPOCET
| VV |  | 3,14*1,5*1,5*14 |  | 98.91 | [12 empty] | VV | 2 | 2 | True | 1 | ROZPOCET
39 | K | 462R11470 | Zához z lomového kamene neupraveného záhozového bez proštěrkování z terénu, hmotnosti jednotlivých kamenů přes 500 do 1000 kg | m3 | 1404.471 |  | 0 |  |  | základní |  | 0 | 2.1341 | 2997.2535 | 0 | 0 | 4 | K | 2 |  |  |  | ROZPOCET | 0 | 0 | 0 | 0 | 0 | 1 | 0 | 4 | -1471176012
| VV |  | "v.č.D.1.1.4 - pata z lomového kamene | [14 empty] | VV | 2 | 1 | True | 0 | ROZPOCET
| VV |  | (2,0+3,5)*0,5*1,0*(290+24,55) |  | 865.0125 | [12 empty] | VV | 2 | 2 | True | 0 | ROZPOCET
| VV |  | (2,0*0,5*0,5+2,2*0,75*0,5)*(290,0+24,55) |  | 416.7788 | [12 empty] | VV | 2 | 2 | True | 0 | ROZPOCET
| VV |  | "opevnění dna z lomového kamene | [14 empty] | VV | 2 | 1 | True | 0 | ROZPOCET
| VV |  | (36+14,33)*0,5*6,5*0,75 |  | 122.6794 | [12 empty] | VV | 2 | 2 | True | 0 | ROZPOCET
| VV |  | Součet |  | 1404.4706 | [12 empty] | VV | 2 | 4 | True | 1 | ROZPOCET
40 | K | 462R12470 | Vyplnění mezer záhozu z lomového kameniva vel. 500-1000 kg, vybouraným lomovým kamenivem vel. 200 kg | m3 | 830 |  | 0 |  |  | základní |  | 0 | 0 | 0 | 0 | 0 | 4 | K | 2 |  |  |  | ROZPOCET | 0 | 0 | 0 | 0 | 0 | 1 | 0 | 4 | -459073705
| VV |  | "rozebraný zához k použití pro vyplnění mezer záhozu vel. přes 500 kg | [14 empty] | VV | 2 | 1 | True | 0 | ROZPOCET
| VV |  | 830 |  | 830 | [12 empty] | VV | 2 | 2 | True | 1 | ROZPOCET
41 | K | 463212111 | Rovnanina z lomového kamene upraveného, tříděného jakékoliv tloušťky rovnaniny s vyklínováním spár a dutin úlomky kamene | m3 | 2045.6 |  | 0 | CS ÚRS 2022 02 |  | základní |  | 0 | 1.9968 | 4084.6541 | 0 | 0 | 4 | K | 2 |  |  |  | ROZPOCET | 0 | 0 | 0 | 0 | 0 | 1 | 0 | 4 | 2296699
| Online PSC |  | https://podminky.urs.cz/item/CS_URS_2022_02/463212111 | [14 empty] | Online PSC | 2
| VV |  | "v.č., D.1.1.3.- 8 + TZ - hmot. 200-500 kg | [14 empty] | VV | 2 | 1 | True | 0 | ROZPOCET
| VV |  | "záchytný profil - viz výkaz kubatur | [14 empty] | VV | 2 | 1 | True | 0 | ROZPOCET
| VV |  | 2045,6 |  | 2045.6 | [12 empty] | VV | 2 | 2 | True | 1 | ROZPOCET
42 | K | 463R12500 | Rovnanina z lomového kamene upraveného, tříděného jakékoliv tloušťky rovnaniny s vyklínováním spár a dutin úlomky kamene | m3 | 1294.82 |  | 0 |  |  | základní |  | 0 | 1.9968 | 2585.4966 | 0 | 0 | 4 | K | 2 |  |  |  | ROZPOCET | 0 | 0 | 0 | 0 | 0 | 1 | 0 | 4 | 618504089
| VV |  | "v.č., D.1.1.3.- 8 + TZ - hmot. 500+ kg | [14 empty] | VV | 2 | 1 | True | 0 | ROZPOCET
| VV |  | "záchytný profil - viz výkaz kubatur | [14 empty] | VV | 2 | 1 | True | 0 | ROZPOCET
| VV |  | 1294,82 |  | 1294.82 | [12 empty] | VV | 2 | 2 | True | 1 | ROZPOCET
43 | K | 463212191 | Rovnanina z lomového kamene upraveného, tříděného Příplatek k cenám za vypracování líce | m2 | 2993.72 |  | 0 | CS ÚRS 2022 02 |  | základní |  | 0 | 0 | 0 | 0 | 0 | 4 | K | 2 |  |  |  | ROZPOCET | 0 | 0 | 0 | 0 | 0 | 1 | 0 | 4 | 1967715946
| Online PSC |  | https://podminky.urs.cz/item/CS_URS_2022_02/463212191 | [14 empty] | Online PSC | 2
| VV |  | "v.č., D.1.1.3.- 8 + TZ - rovnanina | [14 empty] | VV | 2 | 1 | True | 0 | ROZPOCET
| VV |  | "záchytný profil - viz výkaz kubatur | [14 empty] | VV | 2 | 1 | True | 0 | ROZPOCET
| VV |  | 2993,72 |  | 2993.72 | [12 empty] | VV | 2 | 2 | True | 1 | ROZPOCET
44 | K | 451571112 | Lože pod dlažby ze štěrkopísků, tl. vrstvy přes 100 do 150 mm | m2 | 2993.72 |  | 0 | CS ÚRS 2022 02 |  | základní |  | 0 | 0.31879 | 954.368 | 0 | 0 | 4 | K | 2 |  |  |  | ROZPOCET | 0 | 0 | 0 | 0 | 0 | 1 | 0 | 4 | 717568532
| Online PSC |  | https://podminky.urs.cz/item/CS_URS_2022_02/451571112 | [14 empty] | Online PSC | 2
| VV |  | "v.č., D.1.1.3.- 8 + TZ - pod rovnaninou | [14 empty] | VV | 2 | 1 | True | 0 | ROZPOCET
| VV |  | "záchytný profil - viz výkaz kubatur | [14 empty] | VV | 2 | 1 | True | 0 | ROZPOCET
| VV |  | 2993,72 |  | 2993.72 | [12 empty] | VV | 2 | 2 | True | 1 | ROZPOCET
45 | K | 451314211 | Podklad pod dlažbu z betonu prostého bez zvýšených nároků na prostředí tř. C 25/30 tl. do 100 mm | m2 | 1480 |  | 0 | CS ÚRS 2022 02 |  | základní |  | 0 | 0 | 0 | 0 | 0 | 4 | K | 2 |  |  |  | ROZPOCET | 0 | 0 | 0 | 0 | 0 | 1 | 0 | 4 | 651075071
| Online PSC |  | https://podminky.urs.cz/item/CS_URS_2022_02/451314211 | [14 empty] | Online PSC | 2
| VV |  | "v.č.D.1.1.4 | [14 empty] | VV | 2 | 1 | True | 0 | ROZPOCET
| VV |  | "viz dlažba z lomového kamene tl. 300 mm - km 0,012-0,27577 | [14 empty] | VV | 2 | 1 | True | 0 | ROZPOCET
| VV |  | 1480 |  | 1480 | [12 empty] | VV | 2 | 2 | True | 1 | ROZPOCET
46 | K | 451316123 | Podklad pod dlažbu z betonu prostého se zvýšenými nároky na prostředí tř. C 30/37 tl. přes 150 do 200 mm | m2 | 1480 |  | 0 | CS ÚRS 2022 02 |  | základní |  | 0 | 0 | 0 | 0 | 0 | 4 | K | 2 |  |  |  | ROZPOCET | 0 | 0 | 0 | 0 | 0 | 1 | 0 | 4 | 364207222
| Online PSC |  | https://podminky.urs.cz/item/CS_URS_2022_02/451316123 | [14 empty] | Online PSC | 2
| VV |  | "v.č.D.1.1.4 | [14 empty] | VV | 2 | 1 | True | 0 | ROZPOCET
| VV |  | "viz dlažba z lomového kamene tl. 300 mm - km 0,012-0,27577 | [14 empty] | VV | 2 | 1 | True | 0 | ROZPOCET
| VV |  | 1480 |  | 1480 | [12 empty] | VV | 2 | 2 | True | 1 | ROZPOCET
47 | K | 465513327 | Dlažba z lomového kamene lomařsky upraveného na cementovou maltu, s vyspárováním cementovou maltou, tl. kamene 300 mm | m2 | 1480 |  | 0 | CS ÚRS 2022 02 |  | základní |  | 0 | 0.93779 | 1387.9292 | 0 | 0 | 4 | K | 2 |  |  |  | ROZPOCET | 0 | 0 | 0 | 0 | 0 | 1 | 0 | 4 | 1908455258
| Online PSC |  | https://podminky.urs.cz/item/CS_URS_2022_02/465513327 | [14 empty] | Online PSC | 2
| VV |  | "v.č.D.1.1.4 | [14 empty] | VV | 2 | 1 | True | 0 | ROZPOCET
| VV |  | "dlažba - km 0,012-0,27577 - měřeno v CAD | [14 empty] | VV | 2 | 1 | True | 0 | ROZPOCET
| VV |  | 1480 |  | 1480 | [12 empty] | VV | 2 | 2 | True | 1 | ROZPOCET
| D | 6 | Úpravy povrchů, podlahy a osazování výplní |  |  |  | 0 |  |  |  |  | 0 |  | 134.9592 |  | 0 | 1 | D | 1 |  |  |  | ROZPOCET | [6 empty] | 0
48 | K | 628641111 | Kamenické opracování omítnutých nebo neomítnutých lícních ploch zdí a valů bez provedení vlastní omítky a bez vypracování pásků podél hran pemrlováním ploch | m2 | 970.805 |  | 0 | CS ÚRS 2022 02 |  | základní |  | 0 | 0 | 0 | 0 | 0 | 4 | K | 2 |  |  |  | ROZPOCET | 0 | 0 | 0 | 0 | 0 | 1 | 0 | 4 | 1838697495
| Online PSC |  | https://podminky.urs.cz/item/CS_URS_2022_02/628641111 | [14 empty] | Online PSC | 2
| VV |  | "v.č.D.1.1.4 | [14 empty] | VV | 2 | 1 | True | 0 | ROZPOCET
| VV |  | "žb zeď - km 0,012-0,221 | [14 empty] | VV | 2 | 1 | True | 0 | ROZPOCET
| VV |  | 209,0*(1,43+3,76)*0,5 |  | 542.355 | [12 empty] | VV | 2 | 2 | True | 0 | ROZPOCET
| VV |  | "přelivná hrana | [14 empty] | VV | 2 | 1 | True | 0 | ROZPOCET
| VV |  | 209,0*2,05 |  | 428.45 | [12 empty] | VV | 2 | 2 | True | 0 | ROZPOCET
| VV |  | Součet |  | 970.805 | [12 empty] | VV | 2 | 4 | True | 1 | ROZPOCET
49 | K | 634911113 | Řezání dilatačních nebo smršťovacích spár v čerstvé betonové mazanině nebo potěru šířky do 5 mm, hloubky přes 20 do 50 mm | m | 198.55 |  | 0 | CS ÚRS 2022 02 |  | základní |  | 0 | 1e-05 | 0.0019855 | 0 | 0 | 4 | K | 2 |  |  |  | ROZPOCET | 0 | 0 | 0 | 0 | 0 | 1 | 0 | 4 | 1665635826
| Online PSC |  | https://podminky.urs.cz/item/CS_URS_2022_02/634911113 | [14 empty] | Online PSC | 2
| VV |  | "v.č.D.1.1.8. - D.1.1.3. | [14 empty] | VV | 2 | 1 | True | 0 | ROZPOCET
| VV |  | (3,7*3+3,4*3+3,1*3+2,7*3+2,4*3+2,1*3+1,8*3+1,4*3+1,1*3+0,8*3)*2+2,05*31 |  | 198.55 | [12 empty] | VV | 2 | 2 | True | 1 | ROZPOCET
50 | K | 634661111 | Výplň dilatačních spar mazanin silikonovým tmelem, šířka spáry do 5 mm | m | 198.55 |  | 0 | CS ÚRS 2022 02 |  | základní |  | 0 | 8e-05 | 0.015884 | 0 | 0 | 4 | K | 2 |  |  |  | ROZPOCET | 0 | 0 | 0 | 0 | 0 | 1 | 0 | 4 | 1548250406
| Online PSC |  | https://podminky.urs.cz/item/CS_URS_2022_02/634661111 | [14 empty] | Online PSC | 2
| VV |  | "viz řezání spar | [14 empty] | VV | 2 | 1 | True | 0 | ROZPOCET
| VV |  | 198,55 |  | 198.55 | [12 empty] | VV | 2 | 2 | True | 1 | ROZPOCET
51 | K | 636R95212 | Vyplnění spár dlažeb cementovou maltou s vyčištěním spár na hloubky do 70 mm dlažby z lomového kamene | m2 | 2450.805 |  | 0 |  |  | základní |  | 0 | 0.05506 | 134.9413 | 0 | 0 | 4 | K | 2 |  |  |  | ROZPOCET | 0 | 0 | 0 | 0 | 0 | 1 | 0 | 4 | -1589312974
| VV |  | "v.č.D.1.1.4 | [14 empty] | VV | 2 | 1 | True | 0 | ROZPOCET
| VV |  | "žb zeď - km 0,012-0,221 | [14 empty] | VV | 2 | 1 | True | 0 | ROZPOCET
| VV |  | 209,0*(1,43+3,76)*0,5 |  | 542.355 | [12 empty] | VV | 2 | 2 | True | 0 | ROZPOCET
| VV |  | "přelivná hrana | [14 empty] | VV | 2 | 1 | True | 0 | ROZPOCET
| VV |  | 209,0*2,05 |  | 428.45 | [12 empty] | VV | 2 | 2 | True | 0 | ROZPOCET
| VV |  | "v.č.D.1.1.4 | [14 empty] | VV | 2 | 1 | True | 0 | ROZPOCET
| VV |  | "dlažba - km 0,012-0,27577 - měřeno v CAD | [14 empty] | VV | 2 | 1 | True | 0 | ROZPOCET
| VV |  | 1480 |  | 1480 | [12 empty] | VV | 2 | 2 | True | 0 | ROZPOCET
| VV |  | Součet |  | 2450.805 | [12 empty] | VV | 2 | 4 | True | 1 | ROZPOCET
| D | 9 | Ostatní konstrukce a práce, bourání |  |  |  | 0 |  |  |  |  | 0 |  | 1.9694 |  | 0 | 1 | D | 1 |  |  |  | ROZPOCET | [6 empty] | 0
52 | K | 931991112 | Zřízení těsnění dilatační spáry pásem gumovým profilovým nebo z PVC ve stěně | m | 67.5 |  | 0 | CS ÚRS 2022 02 |  | základní |  | 0 | 0.0235 | 1.5862 | 0 | 0 | 4 | K | 2 |  |  |  | ROZPOCET | 0 | 0 | 0 | 0 | 0 | 1 | 0 | 4 | 932097194
| Online PSC |  | https://podminky.urs.cz/item/CS_URS_2022_02/931991112 | [14 empty] | Online PSC | 2
| VV |  | "v.č.D.1.1.8. - D.1.1.3. | [14 empty] | VV | 2 | 1 | True | 0 | ROZPOCET
| VV |  | 3,7*3+3,4*3+3,1*3+2,7*3+2,4*3+2,1*3+1,8*3+1,4*3+1,1*3+0,8*3 |  | 67.5 | [12 empty] | VV | 2 | 2 | True | 1 | ROZPOCET
53 | K | 931994132 | Těsnění spáry betonové konstrukce pásy, profily, tmely tmelem silikonovým spáry dilatační do 4,0 cm2 | m | 173.44 |  | 0 | CS ÚRS 2022 02 |  | základní |  | 0 | 0.00018 | 0.031219 | 0 | 0 | 4 | K | 2 |  |  |  | ROZPOCET | 0 | 0 | 0 | 0 | 0 | 1 | 0 | 4 | 1839817781
| Online PSC |  | https://podminky.urs.cz/item/CS_URS_2022_02/931994132 | [14 empty] | Online PSC | 2
| VV |  | "v.č.D.1.1.8. - D.1.1.3. | [14 empty] | VV | 2 | 1 | True | 0 | ROZPOCET
| VV |  | (3,7*3+3,4*3+3,1*3+2,7*3+2,4*3+2,1*3+1,8*3+1,4*3+1,1*3+0,8*3)*2+1,24*31 |  | 173.44 | [12 empty] | VV | 2 | 2 | True | 1 | ROZPOCET
54 | K | 931994151 | Těsnění spáry betonové konstrukce pásy, profily, tmely spárovým profilem průřezu 20/20 mm | m | 173.44 |  | 0 | CS ÚRS 2022 02 |  | základní |  | 0 | 1e-05 | 0.0017344 | 0 | 0 | 4 | K | 2 |  |  |  | ROZPOCET | 0 | 0 | 0 | 0 | 0 | 1 | 0 | 4 | -2084837781
| Online PSC |  | https://podminky.urs.cz/item/CS_URS_2022_02/931994151 | [14 empty] | Online PSC | 2
| VV |  | "v.č.D.1.1.8. - D.1.1.3. | [14 empty] | VV | 2 | 1 | True | 0 | ROZPOCET
| VV |  | (3,7*3+3,4*3+3,1*3+2,7*3+2,4*3+2,1*3+1,8*3+1,4*3+1,1*3+0,8*3)*2+1,24*31 |  | 173.44 | [12 empty] | VV | 2 | 2 | True | 1 | ROZPOCET
55 | K | 931994111 | Těsnění spáry betonové konstrukce pásy, profily, tmely profilem, spáry styčné u prefa dílců bobtnajícím | m | 263.77 |  | 0 | CS ÚRS 2022 02 |  | základní |  | 0 | 0.00022 | 0.058029 | 0 | 0 | 4 | K | 2 |  |  |  | ROZPOCET | 0 | 0 | 0 | 0 | 0 | 1 | 0 | 4 | 1682765283
| Online PSC |  | https://podminky.urs.cz/item/CS_URS_2022_02/931994111 | [14 empty] | Online PSC | 2
| VV |  | "v.č.D.1.1.4 | [14 empty] | VV | 2 | 1 | True | 0 | ROZPOCET
| VV |  | "žb zeď - km 0,012-0,27577 | [14 empty] | VV | 2 | 1 | True | 0 | ROZPOCET
| VV |  | "pracovní spára | [14 empty] | VV | 2 | 1 | True | 0 | ROZPOCET
| VV |  | 209,0+54,77 |  | 263.77 | [12 empty] | VV | 2 | 2 | True | 1 | ROZPOCET
56 | K | 953312122 | Vložky svislé do dilatačních spár z polystyrenových desek extrudovaných včetně dodání a osazení, v jakémkoliv zdivu přes 10 do 20 mm | m2 | 102.263 |  | 0 | CS ÚRS 2022 02 |  | základní |  | 0 | 0.00063 | 0.064426 | 0 | 0 | 4 | K | 2 |  |  |  | ROZPOCET | 0 | 0 | 0 | 0 | 0 | 1 | 0 | 4 | -1858157936
| Online PSC |  | https://podminky.urs.cz/item/CS_URS_2022_02/953312122 | [14 empty] | Online PSC | 2
| VV |  | "v.č.D.1.1.8. - D.1.1.3. | [14 empty] | VV | 2 | 1 | True | 0 | ROZPOCET
| VV |  | (3,7*3+3,4*3+3,1*3+2,7*3+2,4*3+2,1*3+1,8*3+1,4*3+1,1*3+0,8*3)*((1,44+2,14)*0,5+1,24)*0,5 |  | 102.2625 | [12 empty] | VV | 2 | 2 | True | 1 | ROZPOCET
57 | K | 985131111 | Očištění ploch stěn, rubu kleneb a podlah tlakovou vodou | m2 | 3767.147 |  | 0 | CS ÚRS 2022 02 |  | základní |  | 0 | 0 | 0 | 0 | 0 | 4 | K | 2 |  |  |  | ROZPOCET | 0 | 0 | 0 | 0 | 0 | 1 | 0 | 4 | 1658130622
| Online PSC |  | https://podminky.urs.cz/item/CS_URS_2022_02/985131111 | [14 empty] | Online PSC | 2
| VV |  | "v.č.D.1.1.4 | [14 empty] | VV | 2 | 1 | True | 0 | ROZPOCET
| VV |  | "žb zeď - km 0,012-0,221 | [14 empty] | VV | 2 | 1 | True | 0 | ROZPOCET
| VV |  | 209,0*(1,43+3,76)*0,5*2 |  | 1084.71 | [12 empty] | VV | 2 | 2 | True | 0 | ROZPOCET
| VV |  | "přelivná hrana | [14 empty] | VV | 2 | 1 | True | 0 | ROZPOCET
| VV |  | 209,0*1,38+209,0*2,05 |  | 716.87 | [12 empty] | VV | 2 | 2 | True | 0 | ROZPOCET
| VV |  | "pracovní spára | [14 empty] | VV | 2 | 1 | True | 0 | ROZPOCET
| VV |  | 209,0*(1,44+2,14)*0,5+54,77*(1,52+2,55)*0,5 |  | 485.567 | [12 empty] | VV | 2 | 2 | True | 0 | ROZPOCET
| VV |  | "v.č.D.1.1.4 | [14 empty] | VV | 2 | 1 | True | 0 | ROZPOCET
| VV |  | "dlažba - km 0,012-0,27577 - měřeno v CAD | [14 empty] | VV | 2 | 1 | True | 0 | ROZPOCET
| VV |  | 1480 |  | 1480 | [12 empty] | VV | 2 | 2 | True | 0 | ROZPOCET
| VV |  | Součet |  | 3767.1469 | [12 empty] | VV | 2 | 4 | True | 1 | ROZPOCET
58 | K | 941121111 | Montáž lešení řadového trubkového těžkého pracovního s podlahami z fošen nebo dílců min. tl. 38 mm, s provozním zatížením tř. 4 do 300 kg/m2 šířky tř. W15 od 1,5 do 1,8 m, výšky do 10 m | m2 | 202.989 |  | 0 | CS ÚRS 2022 02 |  | základní |  | 0 | 0 | 0 | 0 | 0 | 4 | K | 2 |  |  |  | ROZPOCET | 0 | 0 | 0 | 0 | 0 | 1 | 0 | 4 | -1418089523
| Online PSC |  | https://podminky.urs.cz/item/CS_URS_2022_02/941121111 | [14 empty] | Online PSC | 2
| VV |  | "v.č.D.1.1.3. - D.1.1.8 - | [14 empty] | VV | 2 | 1 | True | 0 | ROZPOCET
| VV |  | "česlový objekt | [14 empty] | VV | 2 | 1 | True | 0 | ROZPOCET
| VV |  | 12,2*6,2*2+(6,2+2,7)*0,5*2*5,81 |  | 202.989 | [12 empty] | VV | 2 | 2 | True | 1 | ROZPOCET
59 | K | 941121211 | Montáž lešení řadového trubkového těžkého pracovního s podlahami Příplatek za první a každý další den použití lešení k ceně -1111 | m2 | 608.967 |  | 0 | CS ÚRS 2022 02 |  | základní |  | 0 | 0 | 0 | 0 | 0 | 4 | K | 2 |  |  |  | ROZPOCET | 0 | 0 | 0 | 0 | 0 | 1 | 0 | 4 | 1184367987
| Online PSC |  | https://podminky.urs.cz/item/CS_URS_2022_02/941121211 | [14 empty] | Online PSC | 2
| VV |  | "viz montáž lešení | [14 empty] | VV | 2 | 1 | True | 0 | ROZPOCET
| VV |  | 202,989*3 |  | 608.967 | [12 empty] | VV | 2 | 2 | True | 1 | ROZPOCET
60 | K | 941121811 | Demontáž lešení řadového trubkového těžkého pracovního s podlahami z fošen nebo dílců min. tl. 38 mm, s provozním zatížením tř. 4 do 300 kg/m2 šířky tř. W15 od 1,5 do 1,8 m, výšky do 10 m | m2 | 202.989 |  | 0 | CS ÚRS 2022 02 |  | základní |  | 0 | 0 | 0 | 0 | 0 | 4 | K | 2 |  |  |  | ROZPOCET | 0 | 0 | 0 | 0 | 0 | 1 | 0 | 4 | 853446042
| Online PSC |  | https://podminky.urs.cz/item/CS_URS_2022_02/941121811 | [14 empty] | Online PSC | 2
| VV |  | "viz montáž lešení | [14 empty] | VV | 2 | 1 | True | 0 | ROZPOCET
| VV |  | 202,989 |  | 202.989 | [12 empty] | VV | 2 | 2 | True | 1 | ROZPOCET
61 | K | 949101112 | Lešení pomocné pracovní pro objekty pozemních staveb pro zatížení do 150 kg/m2, o výšce lešeňové podlahy přes 1,9 do 3,5 m | m2 | 1084.71 |  | 0 | CS ÚRS 2022 02 |  | základní |  | 0 | 0.00021 | 0.22779 | 0 | 0 | 4 | K | 2 |  |  |  | ROZPOCET | 0 | 0 | 0 | 0 | 0 | 1 | 0 | 4 | 392805315
| Online PSC |  | https://podminky.urs.cz/item/CS_URS_2022_02/949101112 | [14 empty] | Online PSC | 2
| VV |  | "v.č.D.1.1.4 | [14 empty] | VV | 2 | 1 | True | 0 | ROZPOCET
| VV |  | "žb zeď - km 0,012-0,221 | [14 empty] | VV | 2 | 1 | True | 0 | ROZPOCET
| VV |  | 209,0*(1,43+3,76)*0,5*2*1 |  | 1084.71 | [12 empty] | VV | 2 | 2 | True | 1 | ROZPOCET
| D | 998 | Přesun hmot |  |  |  | 0 |  |  |  |  | 0 |  | 0 |  | 0 | 1 | D | 1 |  |  |  | ROZPOCET | [6 empty] | 0
62 | K | 998322011 | Přesun hmot pro objekty hráze přehradní zděné, betonové, železobetonové dopravní vzdálenost do 500 m | t | 14617.5 |  | 0 | CS ÚRS 2022 02 |  | základní |  | 0 | 0 | 0 | 0 | 0 | 4 | K | 2 |  |  |  | ROZPOCET | 0 | 0 | 0 | 0 | 0 | 1 | 0 | 4 | 1688296320
| Online PSC |  | https://podminky.urs.cz/item/CS_URS_2022_02/998322011 | [14 empty] | Online PSC | 2
| D | PSV | Práce a dodávky PSV |  |  |  | 0 |  |  |  |  | 0 |  | 22.1491 |  | 0 | 2 | D | 0 |  |  |  | ROZPOCET | [6 empty] | 0
| D | 767 | Konstrukce zámečnické |  |  |  | 0 |  |  |  |  | 0 |  | 22.1491 |  | 0 | 2 | D | 1 |  |  |  | ROZPOCET | [6 empty] | 0
63 | K | 767995111 | Montáž ostatních atypických zámečnických konstrukcí hmotnosti do 5 kg | kg | 70.03 |  | 0 | CS ÚRS 2022 02 |  | základní |  | 0 | 7e-05 | 0.0049021 | 0 | 0 | 16 | K | 2 |  |  |  | ROZPOCET | 0 | 0 | 0 | 0 | 0 | 1 | 0 | 16 | -840752291
| Online PSC |  | https://podminky.urs.cz/item/CS_URS_2022_02/767995111 | [14 empty] | Online PSC | 2
| VV |  | "v.č.D.1.1.6.3 - závěsná oka typ 1+2 | [14 empty] | VV | 2 | 1 | True | 0 | ROZPOCET
| VV |  | 70,03 |  | 70.03 | [12 empty] | VV | 2 | 2 | True | 1 | ROZPOCET
64 | M | 140R99002 | ocelová závěsná oka ozn 1- 2 z tyče prům 16 mm - včetně povrchové úpravy pozinkováním | kg | 70.03 |  | 0 |  |  | základní |  | 0 | 0.001 | 0.07003 | 0 | 0 | 8 | M | 2 |  |  |  | ROZPOCET | 0 | 0 | 0 | 0 | 0 | 1 | 0 | 4 | 784246230
| VV |  | "viz osazení | [14 empty] | VV | 2 | 1 | True | 0 | ROZPOCET
| VV |  | 70,03 |  | 70.03 | [12 empty] | VV | 2 | 2 | True | 1 | ROZPOCET
65 | K | 767995117 | Montáž ostatních atypických zámečnických konstrukcí hmotnosti přes 250 do 500 kg | kg | 21023 |  | 0 | CS ÚRS 2022 02 |  | základní |  | 0 | 5e-05 | 1.0512 | 0 | 0 | 16 | K | 2 |  |  |  | ROZPOCET | 0 | 0 | 0 | 0 | 0 | 1 | 0 | 16 | -369611550
| Online PSC |  | https://podminky.urs.cz/item/CS_URS_2022_02/767995117 | [14 empty] | Online PSC | 2
| VV |  | "v.č.D.1.1.6.3 - česlice z ocel. trub č.1 - 70 | [14 empty] | VV | 2 | 1 | True | 0 | ROZPOCET
| VV |  | 21023,0 |  | 21023 | [12 empty] | VV | 2 | 2 | True | 1 | ROZPOCET
66 | M | 140R99003 | česlice z ocelových trub č.1-40 (prům. 323,9/16 mm, prům. 273/16 mm) - včetně povrchové úpravy pozinkováním | kg | 21023 |  | 0 |  |  | základní |  | 0 | 0.001 | 21.023 | 0 | 0 | 8 | M | 2 |  |  |  | ROZPOCET | 0 | 0 | 0 | 0 | 0 | 1 | 0 | 4 | -339215048
| VV |  | "viz osazení | [14 empty] | VV | 2 | 1 | True | 0 | ROZPOCET
| VV |  | 21023,0 |  | 21023 | [12 empty] | VV | 2 | 2 | True | 1 | ROZPOCET
67 | K | 998767102 | Přesun hmot pro zámečnické konstrukce stanovený z hmotnosti přesunovaného materiálu vodorovná dopravní vzdálenost do 50 m v objektech výšky přes 6 do 12 m | t | 22.149 |  | 0 | CS ÚRS 2022 02 |  | základní |  | 0 | 0 | 0 | 0 | 0 | 16 | K | 2 |  |  |  | ROZPOCET | 0 | 0 | 0 | 0 | 0 | 1 | 0 | 16 | 1135649588
| Online PSC |  | https://podminky.urs.cz/item/CS_URS_2022_02/998767102 | [14 empty] | Online PSC | 2
| VV |  | 22,149 |  | 22.149 | [12 empty] | VV | 2 | 2 | True | 1 | ROZPOCET

## SO 09 - Kácení a náhradní...
{8a7dded3-5315-4b8b-a2f7-ae792eb3e1c9}
2
| KRYCÍ LIST SOUPISU PRACÍ | [7 empty] | v --- níže se nacházejí doplnkové a pomocné údaje k sestavám --- v | [8 empty] | False
Stavba:
Bečva, Přerov - PPO města nad jezem II.etapa
Objekt:
01 - PPO města nad jezem II.etapa
Soupis:
SO 09 - Kácení a náhradní výsadba
| KSO: |  |  |  |  | CC-CZ:
| Místo: |  |  |  |  | Datum: | 2. 7. 2022
| Zadavatel: |  |  |  |  | IČ:
|  | Povodí Moravy, s.p. |  |  |  | DIČ:
| Uchazeč: |  |  |  |  | IČ: | Vyplň údaj
|  | Vyplň údaj |  |  |  | DIČ: | Vyplň údaj
| Projektant: |  |  |  |  | IČ:
|  | VRV Brno |  |  |  | DIČ:
| Zpracovatel: |  |  |  |  | IČ:
|  | Kucek |  |  |  | DIČ:
Poznámka:
Soupis prací je sestaven s využitím položek Cenové soustavy ÚRS. Cenové a technické podmínky položek Cenové soustavy ÚRS, které nejsou uvedeny v soupisu prací (informace z tzv. úvodních částí katalogů) jsou neomezeně dálkově k dispozici na www.cs-urs.cz. Položky soupisu prací, které nemají ve sloupci „Cenová soustava“ uveden žádný údaj, nepochází z Cenové soustavy ÚRS.
| Cena bez DPH | [5 empty] | 0
|  |  | Základ daně |  |  | Sazba daně | Výše daně
| DPH | základní | 0 |  |  | 21% | 0
|  | snížená | 0 |  |  | 15% | 0
|  | zákl. přenesená | 0 |  |  | 21% | 0
|  | sníž. přenesená | 0 |  |  | 15% | 0
|  | nulová | 0 |  |  | 0% | 0
| Cena s DPH |  |  | v | CZK |  | 0
REKAPITULACE ČLENĚNÍ SOUPISU PRACÍ
Stavba:
Bečva, Přerov - PPO města nad jezem II.etapa
Objekt:
01 - PPO města nad jezem II.etapa
Soupis:
SO 09 - Kácení a náhradní výsadba
Místo: | [5 empty] | Datum: | 2. 7. 2022
Zadavatel: |  |  | Povodí Moravy, s.p. |  |  | Projektant: | VRV Brno
Uchazeč: |  |  | Vyplň údaj |  |  | Zpracovatel: | Kucek
Kód dílu - Popis | [6 empty] | Cena celkem [CZK]
Náklady stavby celkem | [6 empty] | 0 | [11 empty] | -1
| HSV - Práce a dodávky HSV | [5 empty] | 0
| 11 - Zemní práce - přípravné a přidružené práce | [5 empty] | 0
| 18 - Zemní práce - povrchové úpravy terénu | [5 empty] | 0
| 998 - Přesun hmot | [5 empty] | 0
| PSV - Práce a dodávky PSV | [5 empty] | 0
| 762 - Konstrukce tesařské | [5 empty] | 0
SOUPIS PRACÍ
Stavba:
Bečva, Přerov - PPO města nad jezem II.etapa
Objekt:
01 - PPO města nad jezem II.etapa
Soupis:
SO 09 - Kácení a náhradní výsadba
Místo: | [5 empty] | Datum: | 2. 7. 2022
Zadavatel: |  |  | Povodí Moravy, s.p. |  |  | Projektant: | VRV Brno
Uchazeč: |  |  | Vyplň údaj |  |  | Zpracovatel: | Kucek
PČ | Typ | Kód | Popis | MJ | Množství | J.cena [CZK] | Cena celkem [CZK] | Cenová soustava |  | DPH | J. Nh [h] | Nh celkem [h] | J. hmotnost [t] | Hmotnost celkem [t] | J. suť [t] | Suť Celkem [t]
Náklady soupisu celkem | [6 empty] | 0 |  |  |  |  | 0 |  | 13.0734 |  | 0 |  | D | -1 | [10 empty] | 0
| D | HSV | Práce a dodávky HSV |  |  |  | 0 |  |  |  |  | 0 |  | 12.5694 |  | 0 | 1 | D | 0 |  |  |  | ROZPOCET | [6 empty] | 0
| D | 11 | Zemní práce - přípravné a přidružené práce |  |  |  | 0 |  |  |  |  | 0 |  | 0 |  | 0 | 1 | D | 1 |  |  |  | ROZPOCET | [6 empty] | 0
1 | K | 162301501 | Vodorovné přemístění smýcených křovin do průměru kmene 100 mm na vzdálenost do 5 000 m | m2 | 995 |  | 0 | CS ÚRS 2022 02 |  | základní |  | 0 | 0 | 0 | 0 | 0 | 4 | K | 2 |  |  |  | ROZPOCET | 0 | 0 | 0 | 0 | 0 | 1 | 0 | 4 | 1686184066
| Online PSC |  | https://podminky.urs.cz/item/CS_URS_2022_02/162301501 | [14 empty] | Online PSC | 2
| VV |  | "v.č.D.1.2.2 + TZ - kácení keřů | [14 empty] | VV | 2 | 1 | True | 0 | ROZPOCET
| VV |  | 995,0 |  | 995 | [12 empty] | VV | 2 | 2 | True | 1 | ROZPOCET
2 | K | 162301981 | Vodorovné přemístění smýcených křovin Příplatek k ceně za každých dalších i započatých 1 000 m | m2 | 3980 |  | 0 | CS ÚRS 2022 02 |  | základní |  | 0 | 0 | 0 | 0 | 0 | 4 | K | 2 |  |  |  | ROZPOCET | 0 | 0 | 0 | 0 | 0 | 1 | 0 | 4 | -406402824
| Online PSC |  | https://podminky.urs.cz/item/CS_URS_2022_02/162301981 | [14 empty] | Online PSC | 2
| VV |  | "v.č.D.1.2.2 + TZ - kácení keřů | [14 empty] | VV | 2 | 1 | True | 0 | ROZPOCET
| VV |  | (9-5)*995,0 |  | 3980 | [12 empty] | VV | 2 | 2 | True | 1 | ROZPOCET
3 | K | 111251103 | Odstranění křovin a stromů s odstraněním kořenů strojně průměru kmene do 100 mm v rovině nebo ve svahu sklonu terénu do 1:5, při celkové ploše přes 500 m2 | m2 | 995 |  | 0 | CS ÚRS 2022 02 |  | základní |  | 0 | 0 | 0 | 0 | 0 | 4 | K | 2 |  |  |  | ROZPOCET | 0 | 0 | 0 | 0 | 0 | 1 | 0 | 4 | 1955727450
| Online PSC |  | https://podminky.urs.cz/item/CS_URS_2022_02/111251103 | [14 empty] | Online PSC | 2
| VV |  | "v.č.D.1.2.2 + TZ - kácení keřů | [14 empty] | VV | 2 | 1 | True | 0 | ROZPOCET
| VV |  | 995,0 |  | 995 | [12 empty] | VV | 2 | 2 | True | 1 | ROZPOCET
4 | K | 112101101 | Odstranění stromů s odřezáním kmene a s odvětvením listnatých, průměru kmene přes 100 do 300 mm | kus | 113 |  | 0 | CS ÚRS 2022 02 |  | základní |  | 0 | 0 | 0 | 0 | 0 | 4 | K | 2 |  |  |  | ROZPOCET | 0 | 0 | 0 | 0 | 0 | 1 | 0 | 4 | -1828868528
| Online PSC |  | https://podminky.urs.cz/item/CS_URS_2022_02/112101101 | [14 empty] | Online PSC | 2
| VV |  | "v.č.D.1.2.2 + TZ - kácení stromů | [14 empty] | VV | 2 | 1 | True | 0 | ROZPOCET
| VV |  | 113 |  | 113 | [12 empty] | VV | 2 | 2 | True | 1 | ROZPOCET
5 | K | 112101102 | Odstranění stromů s odřezáním kmene a s odvětvením listnatých, průměru kmene přes 300 do 500 mm | kus | 11 |  | 0 | CS ÚRS 2022 02 |  | základní |  | 0 | 0 | 0 | 0 | 0 | 4 | K | 2 |  |  |  | ROZPOCET | 0 | 0 | 0 | 0 | 0 | 1 | 0 | 4 | 1950321393
| Online PSC |  | https://podminky.urs.cz/item/CS_URS_2022_02/112101102 | [14 empty] | Online PSC | 2
| VV |  | "v.č.D.1.2.2 + TZ - kácení stromů | [14 empty] | VV | 2 | 1 | True | 0 | ROZPOCET
| VV |  | 11 |  | 11 | [12 empty] | VV | 2 | 2 | True | 1 | ROZPOCET
6 | K | 112101104 | Odstranění stromů s odřezáním kmene a s odvětvením listnatých, průměru kmene přes 700 do 900 mm | kus | 1 |  | 0 | CS ÚRS 2022 02 |  | základní |  | 0 | 0 | 0 | 0 | 0 | 4 | K | 2 |  |  |  | ROZPOCET | 0 | 0 | 0 | 0 | 0 | 1 | 0 | 4 | -570988835
| Online PSC |  | https://podminky.urs.cz/item/CS_URS_2022_02/112101104 | [14 empty] | Online PSC | 2
| VV |  | "v.č.D.1.2.2 + TZ - kácení stromů | [14 empty] | VV | 2 | 1 | True | 0 | ROZPOCET
| VV |  | 1 |  | 1 | [12 empty] | VV | 2 | 2 | True | 1 | ROZPOCET
7 | K | 112101105 | Odstranění stromů s odřezáním kmene a s odvětvením listnatých, průměru kmene přes 900 do 1100 mm | kus | 2 |  | 0 | CS ÚRS 2022 02 |  | základní |  | 0 | 0 | 0 | 0 | 0 | 4 | K | 2 |  |  |  | ROZPOCET | 0 | 0 | 0 | 0 | 0 | 1 | 0 | 4 | 488207622
| Online PSC |  | https://podminky.urs.cz/item/CS_URS_2022_02/112101105 | [14 empty] | Online PSC | 2
| VV |  | "v.č.D.1.2.2 + TZ - kácení stromů | [14 empty] | VV | 2 | 1 | True | 0 | ROZPOCET
| VV |  | 2 |  | 2 | [12 empty] | VV | 2 | 2 | True | 1 | ROZPOCET
8 | K | 112101106 | Odstranění stromů s odřezáním kmene a s odvětvením listnatých, průměru kmene přes 1100 do 1300 mm | kus | 2 |  | 0 | CS ÚRS 2022 02 |  | základní |  | 0 | 0 | 0 | 0 | 0 | 4 | K | 2 |  |  |  | ROZPOCET | 0 | 0 | 0 | 0 | 0 | 1 | 0 | 4 | -1824557388
| Online PSC |  | https://podminky.urs.cz/item/CS_URS_2022_02/112101106 | [14 empty] | Online PSC | 2
| VV |  | "v.č.D.1.2.2 + TZ - kácení stromů | [14 empty] | VV | 2 | 1 | True | 0 | ROZPOCET
| VV |  | 2 |  | 2 | [12 empty] | VV | 2 | 2 | True | 1 | ROZPOCET
9 | K | 112101107 | Odstranění stromů s odřezáním kmene a s odvětvením listnatých, průměru kmene přes 1300 do 1500 mm | kus | 1 |  | 0 | CS ÚRS 2022 02 |  | základní |  | 0 | 0 | 0 | 0 | 0 | 4 | K | 2 |  |  |  | ROZPOCET | 0 | 0 | 0 | 0 | 0 | 1 | 0 | 4 | 1873713889
| Online PSC |  | https://podminky.urs.cz/item/CS_URS_2022_02/112101107 | [14 empty] | Online PSC | 2
| VV |  | "v.č.D.1.2.2 + TZ - kácení stromů | [14 empty] | VV | 2 | 1 | True | 0 | ROZPOCET
| VV |  | 1 |  | 1 | [12 empty] | VV | 2 | 2 | True | 1 | ROZPOCET
10 | K | 162201401 | Vodorovné přemístění větví, kmenů nebo pařezů s naložením, složením a dopravou do 1000 m větví stromů listnatých, průměru kmene přes 100 do 300 mm | kus | 113 |  | 0 | CS ÚRS 2022 02 |  | základní |  | 0 | 0 | 0 | 0 | 0 | 4 | K | 2 |  |  |  | ROZPOCET | 0 | 0 | 0 | 0 | 0 | 1 | 0 | 4 | 2056617893
| Online PSC |  | https://podminky.urs.cz/item/CS_URS_2022_02/162201401 | [14 empty] | Online PSC | 2
| VV |  | "viz kácení | [14 empty] | VV | 2 | 1 | True | 0 | ROZPOCET
| VV |  | 113 |  | 113 | [12 empty] | VV | 2 | 2 | True | 1 | ROZPOCET
11 | K | 162201402 | Vodorovné přemístění větví, kmenů nebo pařezů s naložením, složením a dopravou do 1000 m větví stromů listnatých, průměru kmene přes 300 do 500 mm | kus | 11 |  | 0 | CS ÚRS 2022 02 |  | základní |  | 0 | 0 | 0 | 0 | 0 | 4 | K | 2 |  |  |  | ROZPOCET | 0 | 0 | 0 | 0 | 0 | 1 | 0 | 4 | -1442912646
| Online PSC |  | https://podminky.urs.cz/item/CS_URS_2022_02/162201402 | [14 empty] | Online PSC | 2
| VV |  | "v.č.D.1.2.2 + TZ - kácení stromů | [14 empty] | VV | 2 | 1 | True | 0 | ROZPOCET
| VV |  | 11 |  | 11 | [12 empty] | VV | 2 | 2 | True | 1 | ROZPOCET
12 | K | 162201404 | Vodorovné přemístění větví, kmenů nebo pařezů s naložením, složením a dopravou do 1000 m větví stromů listnatých, průměru kmene přes 700 do 900 mm | kus | 1 |  | 0 | CS ÚRS 2022 02 |  | základní |  | 0 | 0 | 0 | 0 | 0 | 4 | K | 2 |  |  |  | ROZPOCET | 0 | 0 | 0 | 0 | 0 | 1 | 0 | 4 | -469040540
| Online PSC |  | https://podminky.urs.cz/item/CS_URS_2022_02/162201404 | [14 empty] | Online PSC | 2
| VV |  | "viz kácení | [14 empty] | VV | 2 | 1 | True | 0 | ROZPOCET
| VV |  | 1 |  | 1 | [12 empty] | VV | 2 | 2 | True | 1 | ROZPOCET
13 | K | 162201500 | Vodorovné přemístění větví, kmenů nebo pařezů s naložením, složením a dopravou do 1000 m větví stromů listnatých, průměru kmene přes 900 do 1100 mm | kus | 2 |  | 0 | CS ÚRS 2022 02 |  | základní |  | 0 | 0 | 0 | 0 | 0 | 4 | K | 2 |  |  |  | ROZPOCET | 0 | 0 | 0 | 0 | 0 | 1 | 0 | 4 | -2050435553
| Online PSC |  | https://podminky.urs.cz/item/CS_URS_2022_02/162201500 | [14 empty] | Online PSC | 2
| VV |  | "viz kácení | [14 empty] | VV | 2 | 1 | True | 0 | ROZPOCET
| VV |  | 2 |  | 2 | [12 empty] | VV | 2 | 2 | True | 1 | ROZPOCET
14 | K | 162201501 | Vodorovné přemístění větví, kmenů nebo pařezů s naložením, složením a dopravou do 1000 m větví stromů listnatých, průměru kmene přes 1100 do 1300 mm | kus | 2 |  | 0 | CS ÚRS 2022 02 |  | základní |  | 0 | 0 | 0 | 0 | 0 | 4 | K | 2 |  |  |  | ROZPOCET | 0 | 0 | 0 | 0 | 0 | 1 | 0 | 4 | -65222584
| Online PSC |  | https://podminky.urs.cz/item/CS_URS_2022_02/162201501 | [14 empty] | Online PSC | 2
| VV |  | "viz kácení | [14 empty] | VV | 2 | 1 | True | 0 | ROZPOCET
| VV |  | 2 |  | 2 | [12 empty] | VV | 2 | 2 | True | 1 | ROZPOCET
15 | K | 162201502 | Vodorovné přemístění větví, kmenů nebo pařezů s naložením, složením a dopravou do 1000 m větví stromů listnatých, průměru kmene přes 1300 do 1500 mm | kus | 1 |  | 0 | CS ÚRS 2022 02 |  | základní |  | 0 | 0 | 0 | 0 | 0 | 4 | K | 2 |  |  |  | ROZPOCET | 0 | 0 | 0 | 0 | 0 | 1 | 0 | 4 | -861381044
| Online PSC |  | https://podminky.urs.cz/item/CS_URS_2022_02/162201502 | [14 empty] | Online PSC | 2
| VV |  | "viz kácení | [14 empty] | VV | 2 | 1 | True | 0 | ROZPOCET
| VV |  | 1 |  | 1 | [12 empty] | VV | 2 | 2 | True | 1 | ROZPOCET
16 | K | 162201411 | Vodorovné přemístění větví, kmenů nebo pařezů s naložením, složením a dopravou do 1000 m kmenů stromů listnatých, průměru přes 100 do 300 mm | kus | 113 |  | 0 | CS ÚRS 2022 02 |  | základní |  | 0 | 0 | 0 | 0 | 0 | 4 | K | 2 |  |  |  | ROZPOCET | 0 | 0 | 0 | 0 | 0 | 1 | 0 | 4 | -833779989
| Online PSC |  | https://podminky.urs.cz/item/CS_URS_2022_02/162201411 | [14 empty] | Online PSC | 2
| VV |  | "viz kácení | [14 empty] | VV | 2 | 1 | True | 0 | ROZPOCET
| VV |  | 113 |  | 113 | [12 empty] | VV | 2 | 2 | True | 1 | ROZPOCET
17 | K | 162201412 | Vodorovné přemístění větví, kmenů nebo pařezů s naložením, složením a dopravou do 1000 m kmenů stromů listnatých, průměru přes 300 do 500 mm | kus | 11 |  | 0 | CS ÚRS 2022 02 |  | základní |  | 0 | 0 | 0 | 0 | 0 | 4 | K | 2 |  |  |  | ROZPOCET | 0 | 0 | 0 | 0 | 0 | 1 | 0 | 4 | 2007882528
| Online PSC |  | https://podminky.urs.cz/item/CS_URS_2022_02/162201412 | [14 empty] | Online PSC | 2
| VV |  | "viz kácení | [14 empty] | VV | 2 | 1 | True | 0 | ROZPOCET
| VV |  | 11 |  | 11 | [12 empty] | VV | 2 | 2 | True | 1 | ROZPOCET
18 | K | 162201414 | Vodorovné přemístění větví, kmenů nebo pařezů s naložením, složením a dopravou do 1000 m kmenů stromů listnatých, průměru přes 700 do 900 mm | kus | 1 |  | 0 | CS ÚRS 2022 02 |  | základní |  | 0 | 0 | 0 | 0 | 0 | 4 | K | 2 |  |  |  | ROZPOCET | 0 | 0 | 0 | 0 | 0 | 1 | 0 | 4 | 311832624
| Online PSC |  | https://podminky.urs.cz/item/CS_URS_2022_02/162201414 | [14 empty] | Online PSC | 2
| VV |  | "viz kácení | [14 empty] | VV | 2 | 1 | True | 0 | ROZPOCET
| VV |  | 1 |  | 1 | [12 empty] | VV | 2 | 2 | True | 1 | ROZPOCET
19 | K | 162201510 | Vodorovné přemístění větví, kmenů nebo pařezů s naložením, složením a dopravou do 1000 m kmenů stromů listnatých, průměru přes 900 do 1100 mm | kus | 2 |  | 0 | CS ÚRS 2022 02 |  | základní |  | 0 | 0 | 0 | 0 | 0 | 4 | K | 2 |  |  |  | ROZPOCET | 0 | 0 | 0 | 0 | 0 | 1 | 0 | 4 | -419333809
| Online PSC |  | https://podminky.urs.cz/item/CS_URS_2022_02/162201510 | [14 empty] | Online PSC | 2
| VV |  | "viz kácení | [14 empty] | VV | 2 | 1 | True | 0 | ROZPOCET
| VV |  | 2 |  | 2 | [12 empty] | VV | 2 | 2 | True | 1 | ROZPOCET
20 | K | 162201511 | Vodorovné přemístění větví, kmenů nebo pařezů s naložením, složením a dopravou do 1000 m kmenů stromů listnatých, průměru přes 1100 do 1300 mm | kus | 2 |  | 0 | CS ÚRS 2022 02 |  | základní |  | 0 | 0 | 0 | 0 | 0 | 4 | K | 2 |  |  |  | ROZPOCET | 0 | 0 | 0 | 0 | 0 | 1 | 0 | 4 | 500089202
| Online PSC |  | https://podminky.urs.cz/item/CS_URS_2022_02/162201511 | [14 empty] | Online PSC | 2
| VV |  | "viz kácení | [14 empty] | VV | 2 | 1 | True | 0 | ROZPOCET
| VV |  | 2 |  | 2 | [12 empty] | VV | 2 | 2 | True | 1 | ROZPOCET
21 | K | 162201512 | Vodorovné přemístění větví, kmenů nebo pařezů s naložením, složením a dopravou do 1000 m kmenů stromů listnatých, průměru přes 1300 do 1500 mm | kus | 1 |  | 0 | CS ÚRS 2022 02 |  | základní |  | 0 | 0 | 0 | 0 | 0 | 4 | K | 2 |  |  |  | ROZPOCET | 0 | 0 | 0 | 0 | 0 | 1 | 0 | 4 | -1202781450
| Online PSC |  | https://podminky.urs.cz/item/CS_URS_2022_02/162201512 | [14 empty] | Online PSC | 2
| VV |  | "viz kácení | [14 empty] | VV | 2 | 1 | True | 0 | ROZPOCET
| VV |  | 1 |  | 1 | [12 empty] | VV | 2 | 2 | True | 1 | ROZPOCET
22 | K | 162201421 | Vodorovné přemístění větví, kmenů nebo pařezů s naložením, složením a dopravou do 1000 m pařezů kmenů, průměru přes 100 do 300 mm | kus | 113 |  | 0 | CS ÚRS 2022 02 |  | základní |  | 0 | 0 | 0 | 0 | 0 | 4 | K | 2 |  |  |  | ROZPOCET | 0 | 0 | 0 | 0 | 0 | 1 | 0 | 4 | 1849895611
| Online PSC |  | https://podminky.urs.cz/item/CS_URS_2022_02/162201421 | [14 empty] | Online PSC | 2
| VV |  | "viz kácení | [14 empty] | VV | 2 | 1 | True | 0 | ROZPOCET
| VV |  | 113 |  | 113 | [12 empty] | VV | 2 | 2 | True | 1 | ROZPOCET
23 | K | 162201422 | Vodorovné přemístění větví, kmenů nebo pařezů s naložením, složením a dopravou do 1000 m pařezů kmenů, průměru přes 300 do 500 mm | kus | 11 |  | 0 | CS ÚRS 2022 02 |  | základní |  | 0 | 0 | 0 | 0 | 0 | 4 | K | 2 |  |  |  | ROZPOCET | 0 | 0 | 0 | 0 | 0 | 1 | 0 | 4 | 1517698182
| Online PSC |  | https://podminky.urs.cz/item/CS_URS_2022_02/162201422 | [14 empty] | Online PSC | 2
| VV |  | "viz kácení | [14 empty] | VV | 2 | 1 | True | 0 | ROZPOCET
| VV |  | 11 |  | 11 | [12 empty] | VV | 2 | 2 | True | 1 | ROZPOCET
24 | K | 162201424 | Vodorovné přemístění větví, kmenů nebo pařezů s naložením, složením a dopravou do 1000 m pařezů kmenů, průměru přes 700 do 900 mm | kus | 1 |  | 0 | CS ÚRS 2022 02 |  | základní |  | 0 | 0 | 0 | 0 | 0 | 4 | K | 2 |  |  |  | ROZPOCET | 0 | 0 | 0 | 0 | 0 | 1 | 0 | 4 | 143401971
| Online PSC |  | https://podminky.urs.cz/item/CS_URS_2022_02/162201424 | [14 empty] | Online PSC | 2
| VV |  | "viz kácení | [14 empty] | VV | 2 | 1 | True | 0 | ROZPOCET
| VV |  | 1 |  | 1 | [12 empty] | VV | 2 | 2 | True | 1 | ROZPOCET
25 | K | 162201520 | Vodorovné přemístění větví, kmenů nebo pařezů s naložením, složením a dopravou do 1000 m pařezů kmenů, průměru přes 900 do 1100 mm | kus | 2 |  | 0 | CS ÚRS 2022 02 |  | základní |  | 0 | 0 | 0 | 0 | 0 | 4 | K | 2 |  |  |  | ROZPOCET | 0 | 0 | 0 | 0 | 0 | 1 | 0 | 4 | -2097820412
| Online PSC |  | https://podminky.urs.cz/item/CS_URS_2022_02/162201520 | [14 empty] | Online PSC | 2
| VV |  | "viz kácení | [14 empty] | VV | 2 | 1 | True | 0 | ROZPOCET
| VV |  | 2 |  | 2 | [12 empty] | VV | 2 | 2 | True | 1 | ROZPOCET
26 | K | 162201521 | Vodorovné přemístění větví, kmenů nebo pařezů s naložením, složením a dopravou do 1000 m pařezů kmenů, průměru přes 1100 do 1300 mm | kus | 2 |  | 0 | CS ÚRS 2022 02 |  | základní |  | 0 | 0 | 0 | 0 | 0 | 4 | K | 2 |  |  |  | ROZPOCET | 0 | 0 | 0 | 0 | 0 | 1 | 0 | 4 | 1467311746
| Online PSC |  | https://podminky.urs.cz/item/CS_URS_2022_02/162201521 | [14 empty] | Online PSC | 2
| VV |  | "viz kácení | [14 empty] | VV | 2 | 1 | True | 0 | ROZPOCET
| VV |  | 2 |  | 2 | [12 empty] | VV | 2 | 2 | True | 1 | ROZPOCET
27 | K | 162201522 | Vodorovné přemístění větví, kmenů nebo pařezů s naložením, složením a dopravou do 1000 m pařezů kmenů, průměru přes 1300 do 1500 mm | kus | 1 |  | 0 | CS ÚRS 2022 02 |  | základní |  | 0 | 0 | 0 | 0 | 0 | 4 | K | 2 |  |  |  | ROZPOCET | 0 | 0 | 0 | 0 | 0 | 1 | 0 | 4 | -1970257651
| Online PSC |  | https://podminky.urs.cz/item/CS_URS_2022_02/162201522 | [14 empty] | Online PSC | 2
| VV |  | "viz kácení | [14 empty] | VV | 2 | 1 | True | 0 | ROZPOCET
| VV |  | 1 |  | 1 | [12 empty] | VV | 2 | 2 | True | 1 | ROZPOCET
28 | K | 162301931 | Vodorovné přemístění větví, kmenů nebo pařezů s naložením, složením a dopravou Příplatek k cenám za každých dalších i započatých 1000 m přes 1000 m větví stromů listnatých, průměru kmene přes 100 do 300 mm | kus | 904 |  | 0 | CS ÚRS 2022 02 |  | základní |  | 0 | 0 | 0 | 0 | 0 | 4 | K | 2 |  |  |  | ROZPOCET | 0 | 0 | 0 | 0 | 0 | 1 | 0 | 4 | 1098887783
| Online PSC |  | https://podminky.urs.cz/item/CS_URS_2022_02/162301931 | [14 empty] | Online PSC | 2
| VV |  | "viz kácení | [14 empty] | VV | 2 | 1 | True | 0 | ROZPOCET
| VV |  | (9-1)*113 |  | 904 | [12 empty] | VV | 2 | 2 | True | 1 | ROZPOCET
29 | K | 162301932 | Vodorovné přemístění větví, kmenů nebo pařezů s naložením, složením a dopravou Příplatek k cenám za každých dalších i započatých 1000 m přes 1000 m větví stromů listnatých, průměru kmene přes 300 do 500 mm | kus | 88 |  | 0 | CS ÚRS 2022 02 |  | základní |  | 0 | 0 | 0 | 0 | 0 | 4 | K | 2 |  |  |  | ROZPOCET | 0 | 0 | 0 | 0 | 0 | 1 | 0 | 4 | -226381315
| Online PSC |  | https://podminky.urs.cz/item/CS_URS_2022_02/162301932 | [14 empty] | Online PSC | 2
| VV |  | "viz kácení | [14 empty] | VV | 2 | 1 | True | 0 | ROZPOCET
| VV |  | (9-1)*11 |  | 88 | [12 empty] | VV | 2 | 2 | True | 1 | ROZPOCET
30 | K | 162301934 | Vodorovné přemístění větví, kmenů nebo pařezů s naložením, složením a dopravou Příplatek k cenám za každých dalších i započatých 1000 m přes 1000 m větví stromů listnatých, průměru kmene přes 700 do 900 mm | kus | 8 |  | 0 | CS ÚRS 2022 02 |  | základní |  | 0 | 0 | 0 | 0 | 0 | 4 | K | 2 |  |  |  | ROZPOCET | 0 | 0 | 0 | 0 | 0 | 1 | 0 | 4 | 1795766070
| Online PSC |  | https://podminky.urs.cz/item/CS_URS_2022_02/162301934 | [14 empty] | Online PSC | 2
| VV |  | "viz kácení | [14 empty] | VV | 2 | 1 | True | 0 | ROZPOCET
| VV |  | (9-1)*1 |  | 8 | [12 empty] | VV | 2 | 2 | True | 1 | ROZPOCET
31 | K | 162301935 | Vodorovné přemístění větví, kmenů nebo pařezů s naložením, složením a dopravou Příplatek k cenám za každých dalších i započatých 1000 m přes 1000 m větví stromů listnatých, průměru kmene přes 900 do 1100 mm | kus | 16 |  | 0 | CS ÚRS 2022 02 |  | základní |  | 0 | 0 | 0 | 0 | 0 | 4 | K | 2 |  |  |  | ROZPOCET | 0 | 0 | 0 | 0 | 0 | 1 | 0 | 4 | -276198686
| Online PSC |  | https://podminky.urs.cz/item/CS_URS_2022_02/162301935 | [14 empty] | Online PSC | 2
| VV |  | "viz kácení | [14 empty] | VV | 2 | 1 | True | 0 | ROZPOCET
| VV |  | (9-1)*2 |  | 16 | [12 empty] | VV | 2 | 2 | True | 1 | ROZPOCET
32 | K | 162301936 | Vodorovné přemístění větví, kmenů nebo pařezů s naložením, složením a dopravou Příplatek k cenám za každých dalších i započatých 1000 m přes 1000 m větví stromů listnatých, průměru kmene přes 1100 do 1300 mm | kus | 16 |  | 0 | CS ÚRS 2022 02 |  | základní |  | 0 | 0 | 0 | 0 | 0 | 4 | K | 2 |  |  |  | ROZPOCET | 0 | 0 | 0 | 0 | 0 | 1 | 0 | 4 | -1732316735
| Online PSC |  | https://podminky.urs.cz/item/CS_URS_2022_02/162301936 | [14 empty] | Online PSC | 2
| VV |  | "viz kácení | [14 empty] | VV | 2 | 1 | True | 0 | ROZPOCET
| VV |  | (9-1)*2 |  | 16 | [12 empty] | VV | 2 | 2 | True | 1 | ROZPOCET
33 | K | 162301937 | Vodorovné přemístění větví, kmenů nebo pařezů s naložením, složením a dopravou Příplatek k cenám za každých dalších i započatých 1000 m přes 1000 m větví stromů listnatých, průměru kmene přes 1300 do 1500 mm | kus | 8 |  | 0 | CS ÚRS 2022 02 |  | základní |  | 0 | 0 | 0 | 0 | 0 | 4 | K | 2 |  |  |  | ROZPOCET | 0 | 0 | 0 | 0 | 0 | 1 | 0 | 4 | -1868127560
| Online PSC |  | https://podminky.urs.cz/item/CS_URS_2022_02/162301937 | [14 empty] | Online PSC | 2
| VV |  | "viz kácení | [14 empty] | VV | 2 | 1 | True | 0 | ROZPOCET
| VV |  | (9-1)*1 |  | 8 | [12 empty] | VV | 2 | 2 | True | 1 | ROZPOCET
34 | K | 162301951 | Vodorovné přemístění větví, kmenů nebo pařezů s naložením, složením a dopravou Příplatek k cenám za každých dalších i započatých 1000 m přes 1000 m kmenů stromů listnatých, o průměru přes 100 do 300 mm | kus | 904 |  | 0 | CS ÚRS 2022 02 |  | základní |  | 0 | 0 | 0 | 0 | 0 | 4 | K | 2 |  |  |  | ROZPOCET | 0 | 0 | 0 | 0 | 0 | 1 | 0 | 4 | 807428476
| Online PSC |  | https://podminky.urs.cz/item/CS_URS_2022_02/162301951 | [14 empty] | Online PSC | 2
| VV |  | "viz kácení | [14 empty] | VV | 2 | 1 | True | 0 | ROZPOCET
| VV |  | (9-1)*113 |  | 904 | [12 empty] | VV | 2 | 2 | True | 1 | ROZPOCET
35 | K | 162301952 | Vodorovné přemístění větví, kmenů nebo pařezů s naložením, složením a dopravou Příplatek k cenám za každých dalších i započatých 1000 m přes 1000 m kmenů stromů listnatých, o průměru přes 300 do 500 mm | kus | 88 |  | 0 | CS ÚRS 2022 02 |  | základní |  | 0 | 0 | 0 | 0 | 0 | 4 | K | 2 |  |  |  | ROZPOCET | 0 | 0 | 0 | 0 | 0 | 1 | 0 | 4 | -307004986
| Online PSC |  | https://podminky.urs.cz/item/CS_URS_2022_02/162301952 | [14 empty] | Online PSC | 2
| VV |  | "viz kácení | [14 empty] | VV | 2 | 1 | True | 0 | ROZPOCET
| VV |  | (9-1)*11 |  | 88 | [12 empty] | VV | 2 | 2 | True | 1 | ROZPOCET
36 | K | 162301954 | Vodorovné přemístění větví, kmenů nebo pařezů s naložením, složením a dopravou Příplatek k cenám za každých dalších i započatých 1000 m přes 1000 m kmenů stromů listnatých, o průměru přes 700 do 900 mm | kus | 8 |  | 0 | CS ÚRS 2022 02 |  | základní |  | 0 | 0 | 0 | 0 | 0 | 4 | K | 2 |  |  |  | ROZPOCET | 0 | 0 | 0 | 0 | 0 | 1 | 0 | 4 | -525401830
| Online PSC |  | https://podminky.urs.cz/item/CS_URS_2022_02/162301954 | [14 empty] | Online PSC | 2
| VV |  | "viz kácení | [14 empty] | VV | 2 | 1 | True | 0 | ROZPOCET
| VV |  | (9-1)*1 |  | 8 | [12 empty] | VV | 2 | 2 | True | 1 | ROZPOCET
37 | K | 162301955 | Vodorovné přemístění větví, kmenů nebo pařezů s naložením, složením a dopravou Příplatek k cenám za každých dalších i započatých 1000 m přes 1000 m kmenů stromů listnatých, o průměru přes 900 do 1100 mm | kus | 16 |  | 0 | CS ÚRS 2022 02 |  | základní |  | 0 | 0 | 0 | 0 | 0 | 4 | K | 2 |  |  |  | ROZPOCET | 0 | 0 | 0 | 0 | 0 | 1 | 0 | 4 | -581983412
| Online PSC |  | https://podminky.urs.cz/item/CS_URS_2022_02/162301955 | [14 empty] | Online PSC | 2
| VV |  | "viz kácení | [14 empty] | VV | 2 | 1 | True | 0 | ROZPOCET
| VV |  | (9-1)*2 |  | 16 | [12 empty] | VV | 2 | 2 | True | 1 | ROZPOCET
38 | K | 162301956 | Vodorovné přemístění větví, kmenů nebo pařezů s naložením, složením a dopravou Příplatek k cenám za každých dalších i započatých 1000 m přes 1000 m kmenů stromů listnatých, o průměru přes 1100 do 1300 mm | kus | 16 |  | 0 | CS ÚRS 2022 02 |  | základní |  | 0 | 0 | 0 | 0 | 0 | 4 | K | 2 |  |  |  | ROZPOCET | 0 | 0 | 0 | 0 | 0 | 1 | 0 | 4 | 1035920860
| Online PSC |  | https://podminky.urs.cz/item/CS_URS_2022_02/162301956 | [14 empty] | Online PSC | 2
| VV |  | "viz kácení | [14 empty] | VV | 2 | 1 | True | 0 | ROZPOCET
| VV |  | (9-1)*2 |  | 16 | [12 empty] | VV | 2 | 2 | True | 1 | ROZPOCET
39 | K | 162301957 | Vodorovné přemístění větví, kmenů nebo pařezů s naložením, složením a dopravou Příplatek k cenám za každých dalších i započatých 1000 m přes 1000 m kmenů stromů listnatých, o průměru přes 1300 do 1500 mm | kus | 8 |  | 0 | CS ÚRS 2022 02 |  | základní |  | 0 | 0 | 0 | 0 | 0 | 4 | K | 2 |  |  |  | ROZPOCET | 0 | 0 | 0 | 0 | 0 | 1 | 0 | 4 | 2051776250
| Online PSC |  | https://podminky.urs.cz/item/CS_URS_2022_02/162301957 | [14 empty] | Online PSC | 2
| VV |  | "viz kácení | [14 empty] | VV | 2 | 1 | True | 0 | ROZPOCET
| VV |  | (9-1)*1 |  | 8 | [12 empty] | VV | 2 | 2 | True | 1 | ROZPOCET
40 | K | 162301971 | Vodorovné přemístění větví, kmenů nebo pařezů s naložením, složením a dopravou Příplatek k cenám za každých dalších i započatých 1000 m přes 1000 m pařezů kmenů, průměru přes 100 do 300 mm | kus | 904 |  | 0 | CS ÚRS 2022 02 |  | základní |  | 0 | 0 | 0 | 0 | 0 | 4 | K | 2 |  |  |  | ROZPOCET | 0 | 0 | 0 | 0 | 0 | 1 | 0 | 4 | 1302058656
| Online PSC |  | https://podminky.urs.cz/item/CS_URS_2022_02/162301971 | [14 empty] | Online PSC | 2
| VV |  | "viz kácení | [14 empty] | VV | 2 | 1 | True | 0 | ROZPOCET
| VV |  | (9-1)*113 |  | 904 | [12 empty] | VV | 2 | 2 | True | 1 | ROZPOCET
41 | K | 162301972 | Vodorovné přemístění větví, kmenů nebo pařezů s naložením, složením a dopravou Příplatek k cenám za každých dalších i započatých 1000 m přes 1000 m pařezů kmenů, průměru přes 300 do 500 mm | kus | 88 |  | 0 | CS ÚRS 2022 02 |  | základní |  | 0 | 0 | 0 | 0 | 0 | 4 | K | 2 |  |  |  | ROZPOCET | 0 | 0 | 0 | 0 | 0 | 1 | 0 | 4 | 97892308
| Online PSC |  | https://podminky.urs.cz/item/CS_URS_2022_02/162301972 | [14 empty] | Online PSC | 2
| VV |  | "viz kácení | [14 empty] | VV | 2 | 1 | True | 0 | ROZPOCET
| VV |  | (9-1)*11 |  | 88 | [12 empty] | VV | 2 | 2 | True | 1 | ROZPOCET
42 | K | 162301974 | Vodorovné přemístění větví, kmenů nebo pařezů s naložením, složením a dopravou Příplatek k cenám za každých dalších i započatých 1000 m přes 1000 m pařezů kmenů, průměru přes 700 do 900 mm | kus | 8 |  | 0 | CS ÚRS 2022 02 |  | základní |  | 0 | 0 | 0 | 0 | 0 | 4 | K | 2 |  |  |  | ROZPOCET | 0 | 0 | 0 | 0 | 0 | 1 | 0 | 4 | -1505217625
| Online PSC |  | https://podminky.urs.cz/item/CS_URS_2022_02/162301974 | [14 empty] | Online PSC | 2
| VV |  | "viz kácení | [14 empty] | VV | 2 | 1 | True | 0 | ROZPOCET
| VV |  | (9-1)*1 |  | 8 | [12 empty] | VV | 2 | 2 | True | 1 | ROZPOCET
43 | K | 162301975 | Vodorovné přemístění větví, kmenů nebo pařezů s naložením, složením a dopravou Příplatek k cenám za každých dalších i započatých 1000 m přes 1000 m pařezů kmenů, průměru přes 900 do 1100 mm | kus | 16 |  | 0 | CS ÚRS 2022 02 |  | základní |  | 0 | 0 | 0 | 0 | 0 | 4 | K | 2 |  |  |  | ROZPOCET | 0 | 0 | 0 | 0 | 0 | 1 | 0 | 4 | -292447102
| Online PSC |  | https://podminky.urs.cz/item/CS_URS_2022_02/162301975 | [14 empty] | Online PSC | 2
| VV |  | "viz kácení | [14 empty] | VV | 2 | 1 | True | 0 | ROZPOCET
| VV |  | (9-1)*2 |  | 16 | [12 empty] | VV | 2 | 2 | True | 1 | ROZPOCET
44 | K | 162301976 | Vodorovné přemístění větví, kmenů nebo pařezů s naložením, složením a dopravou Příplatek k cenám za každých dalších i započatých 1000 m přes 1000 m pařezů kmenů, průměru přes 1100 do 1300 mm | kus | 16 |  | 0 | CS ÚRS 2022 02 |  | základní |  | 0 | 0 | 0 | 0 | 0 | 4 | K | 2 |  |  |  | ROZPOCET | 0 | 0 | 0 | 0 | 0 | 1 | 0 | 4 | 1881564843
| Online PSC |  | https://podminky.urs.cz/item/CS_URS_2022_02/162301976 | [14 empty] | Online PSC | 2
| VV |  | "viz kácení | [14 empty] | VV | 2 | 1 | True | 0 | ROZPOCET
| VV |  | (9-1)*2 |  | 16 | [12 empty] | VV | 2 | 2 | True | 1 | ROZPOCET
45 | K | 162301977 | Vodorovné přemístění větví, kmenů nebo pařezů s naložením, složením a dopravou Příplatek k cenám za každých dalších i započatých 1000 m přes 1000 m pařezů kmenů, průměru přes 1300 do 1500 mm | kus | 8 |  | 0 | CS ÚRS 2022 02 |  | základní |  | 0 | 0 | 0 | 0 | 0 | 4 | K | 2 |  |  |  | ROZPOCET | 0 | 0 | 0 | 0 | 0 | 1 | 0 | 4 | 95263620
| Online PSC |  | https://podminky.urs.cz/item/CS_URS_2022_02/162301977 | [14 empty] | Online PSC | 2
| VV |  | "viz kácení | [14 empty] | VV | 2 | 1 | True | 0 | ROZPOCET
| VV |  | (9-1)*1 |  | 8 | [12 empty] | VV | 2 | 2 | True | 1 | ROZPOCET
46 | K | 174251201 | Zásyp jam po pařezech strojně výkopkem z horniny získané při dobývání pařezů s hrubým urovnáním povrchu zasypávky průměru pařezu přes 100 do 300 mm | kus | 113 |  | 0 | CS ÚRS 2022 02 |  | základní |  | 0 | 0 | 0 | 0 | 0 | 4 | K | 2 |  |  |  | ROZPOCET | 0 | 0 | 0 | 0 | 0 | 1 | 0 | 4 | -1250683029
| Online PSC |  | https://podminky.urs.cz/item/CS_URS_2022_02/174251201 | [14 empty] | Online PSC | 2
| VV |  | "viz kácení | [14 empty] | VV | 2 | 1 | True | 0 | ROZPOCET
| VV |  | 113 |  | 113 | [12 empty] | VV | 2 | 2 | True | 1 | ROZPOCET
47 | K | 174251202 | Zásyp jam po pařezech strojně výkopkem z horniny získané při dobývání pařezů s hrubým urovnáním povrchu zasypávky průměru pařezu přes 300 do 500 mm | kus | 11 |  | 0 | CS ÚRS 2022 02 |  | základní |  | 0 | 0 | 0 | 0 | 0 | 4 | K | 2 |  |  |  | ROZPOCET | 0 | 0 | 0 | 0 | 0 | 1 | 0 | 4 | 593540377
| Online PSC |  | https://podminky.urs.cz/item/CS_URS_2022_02/174251202 | [14 empty] | Online PSC | 2
| VV |  | "viz kácení | [14 empty] | VV | 2 | 1 | True | 0 | ROZPOCET
| VV |  | 11 |  | 11 | [12 empty] | VV | 2 | 2 | True | 1 | ROZPOCET
48 | K | 174251204 | Zásyp jam po pařezech strojně výkopkem z horniny získané při dobývání pařezů s hrubým urovnáním povrchu zasypávky průměru pařezu přes 700 do 900 mm | kus | 1 |  | 0 | CS ÚRS 2022 02 |  | základní |  | 0 | 0 | 0 | 0 | 0 | 4 | K | 2 |  |  |  | ROZPOCET | 0 | 0 | 0 | 0 | 0 | 1 | 0 | 4 | 5051244
| Online PSC |  | https://podminky.urs.cz/item/CS_URS_2022_02/174251204 | [14 empty] | Online PSC | 2
| VV |  | "viz kácení | [14 empty] | VV | 2 | 1 | True | 0 | ROZPOCET
| VV |  | 1 |  | 1 | [12 empty] | VV | 2 | 2 | True | 1 | ROZPOCET
49 | K | 174251205 | Zásyp jam po pařezech strojně výkopkem z horniny získané při dobývání pařezů s hrubým urovnáním povrchu zasypávky průměru pařezu přes 900 do 1100 mm | kus | 2 |  | 0 | CS ÚRS 2022 02 |  | základní |  | 0 | 0 | 0 | 0 | 0 | 4 | K | 2 |  |  |  | ROZPOCET | 0 | 0 | 0 | 0 | 0 | 1 | 0 | 4 | 1165465460
| Online PSC |  | https://podminky.urs.cz/item/CS_URS_2022_02/174251205 | [14 empty] | Online PSC | 2
| VV |  | "viz kácení | [14 empty] | VV | 2 | 1 | True | 0 | ROZPOCET
| VV |  | 2 |  | 2 | [12 empty] | VV | 2 | 2 | True | 1 | ROZPOCET
50 | K | 174251206 | Zásyp jam po pařezech strojně výkopkem z horniny získané při dobývání pařezů s hrubým urovnáním povrchu zasypávky průměru pařezu přes 1100 do 1300 mm | kus | 2 |  | 0 | CS ÚRS 2022 02 |  | základní |  | 0 | 0 | 0 | 0 | 0 | 4 | K | 2 |  |  |  | ROZPOCET | 0 | 0 | 0 | 0 | 0 | 1 | 0 | 4 | 288820989
| Online PSC |  | https://podminky.urs.cz/item/CS_URS_2022_02/174251206 | [14 empty] | Online PSC | 2
| VV |  | "viz kácení | [14 empty] | VV | 2 | 1 | True | 0 | ROZPOCET
| VV |  | 2 |  | 2 | [12 empty] | VV | 2 | 2 | True | 1 | ROZPOCET
51 | K | 174251207 | Zásyp jam po pařezech strojně výkopkem z horniny získané při dobývání pařezů s hrubým urovnáním povrchu zasypávky průměru pařezu přes 1300 do 1500 mm | kus | 1 |  | 0 | CS ÚRS 2022 02 |  | základní |  | 0 | 0 | 0 | 0 | 0 | 4 | K | 2 |  |  |  | ROZPOCET | 0 | 0 | 0 | 0 | 0 | 1 | 0 | 4 | 1236476993
| Online PSC |  | https://podminky.urs.cz/item/CS_URS_2022_02/174251207 | [14 empty] | Online PSC | 2
| VV |  | "viz kácení | [14 empty] | VV | 2 | 1 | True | 0 | ROZPOCET
| VV |  | 1 |  | 1 | [12 empty] | VV | 2 | 2 | True | 1 | ROZPOCET
52 | K | 997221658 | Poplatek za uložení stavebního odpadu na skládce (skládkovné) z rostlinných pletiv zatříděného do Katalogu odpadů pod kódem 02 01 03 | t | 32.142 |  | 0 | CS ÚRS 2022 02 |  | základní |  | 0 | 0 | 0 | 0 | 0 | 4 | K | 2 |  |  |  | ROZPOCET | 0 | 0 | 0 | 0 | 0 | 1 | 0 | 4 | -20312221
| Online PSC |  | https://podminky.urs.cz/item/CS_URS_2022_02/997221658 | [14 empty] | Online PSC | 2
| VV |  | "uložení stromů , větví včetně pařezů | [14 empty] | VV | 2 | 1 | True | 0 | ROZPOCET
| VV |  | 113/10*0,7 |  | 7.91 | [12 empty] | VV | 2 | 2 | True | 0 | ROZPOCET
| VV |  | 11/3*0,7 |  | 2.5667 | [12 empty] | VV | 2 | 2 | True | 0 | ROZPOCET
| VV |  | 2*1*0,7 |  | 1.4 | [12 empty] | VV | 2 | 2 | True | 0 | ROZPOCET
| VV |  | 3*2*0,7 |  | 4.2 | [12 empty] | VV | 2 | 2 | True | 0 | ROZPOCET
| VV |  | 4*2*0,7 |  | 5.6 | [12 empty] | VV | 2 | 2 | True | 0 | ROZPOCET
| VV |  | 5*1*0,7 |  | 3.5 | [12 empty] | VV | 2 | 2 | True | 0 | ROZPOCET
| VV |  | "uložení keřů | [14 empty] | VV | 2 | 1 | True | 0 | ROZPOCET
| VV |  | 995/100*0,7 |  | 6.965 | [12 empty] | VV | 2 | 2 | True | 0 | ROZPOCET
| VV |  | Součet |  | 32.1417 | [12 empty] | VV | 2 | 4 | True | 1 | ROZPOCET
53 | K | 112155215 | Štěpkování s naložením na dopravní prostředek a odvozem do 20 km stromků a větví solitérů, průměru kmene do 300 mm | kus | 113 |  | 0 | CS ÚRS 2022 02 |  | základní |  | 0 | 0 | 0 | 0 | 0 | 4 | K | 2 |  |  |  | ROZPOCET | 0 | 0 | 0 | 0 | 0 | 1 | 0 | 4 | -526134593
| Online PSC |  | https://podminky.urs.cz/item/CS_URS_2022_02/112155215 | [14 empty] | Online PSC | 2
| VV |  | "v.č.D.1.2.2 + TZ - kácení stromů | [14 empty] | VV | 2 | 1 | True | 0 | ROZPOCET
| VV |  | 113 |  | 113 | [12 empty] | VV | 2 | 2 | True | 1 | ROZPOCET
54 | K | 112155221 | Štěpkování s naložením na dopravní prostředek a odvozem do 20 km stromků a větví solitérů, průměru kmene přes 300 do 500 mm | kus | 11 |  | 0 | CS ÚRS 2022 02 |  | základní |  | 0 | 0 | 0 | 0 | 0 | 4 | K | 2 |  |  |  | ROZPOCET | 0 | 0 | 0 | 0 | 0 | 1 | 0 | 4 | 1396678909
| Online PSC |  | https://podminky.urs.cz/item/CS_URS_2022_02/112155221 | [14 empty] | Online PSC | 2
| VV |  | "v.č.D.1.2.2 + TZ - kácení stromů | [14 empty] | VV | 2 | 1 | True | 0 | ROZPOCET
| VV |  | 11 |  | 11 | [12 empty] | VV | 2 | 2 | True | 1 | ROZPOCET
55 | K | 112R55229 | Štěpkování s naložením na dopravní prostředek a odvozem do 20 km stromků a větví solitérů, průměru kmene přes 700 do 900 mm | kus | 1 |  | 0 |  |  | základní |  | 0 | 0 | 0 | 0 | 0 | 4 | K | 2 |  |  |  | ROZPOCET | 0 | 0 | 0 | 0 | 0 | 1 | 0 | 4 | -1012077823
| VV |  | "v.č.D.1.2.2 + TZ - kácení stromů | [14 empty] | VV | 2 | 1 | True | 0 | ROZPOCET
| VV |  | 1 |  | 1 | [12 empty] | VV | 2 | 2 | True | 1 | ROZPOCET
56 | K | 112R55211 | Štěpkování s naložením na dopravní prostředek a odvozem do 20 km stromků a větví solitérů, průměru kmene přes 900 do 1100 mm | kus | 2 |  | 0 |  |  | základní |  | 0 | 0 | 0 | 0 | 0 | 4 | K | 2 |  |  |  | ROZPOCET | 0 | 0 | 0 | 0 | 0 | 1 | 0 | 4 | 1939484144
| VV |  | "v.č.D.1.2.2 + TZ - kácení stromů | [14 empty] | VV | 2 | 1 | True | 0 | ROZPOCET
| VV |  | 2 |  | 2 | [12 empty] | VV | 2 | 2 | True | 1 | ROZPOCET
57 | K | 112R55213 | Štěpkování s naložením na dopravní prostředek a odvozem do 20 km stromků a větví solitérů, průměru kmene přes 1100 do 1300 mm | kus | 2 |  | 0 |  |  | základní |  | 0 | 0 | 0 | 0 | 0 | 4 | K | 2 |  |  |  | ROZPOCET | 0 | 0 | 0 | 0 | 0 | 1 | 0 | 4 | 976663454
| VV |  | "v.č.D.1.2.2 + TZ - kácení stromů | [14 empty] | VV | 2 | 1 | True | 0 | ROZPOCET
| VV |  | 2 |  | 2 | [12 empty] | VV | 2 | 2 | True | 1 | ROZPOCET
58 | K | 112R55215 | Štěpkování s naložením na dopravní prostředek a odvozem do 20 km stromků a větví solitérů, průměru kmene přes 1300 do 1500 mm | kus | 1 |  | 0 |  |  | základní |  | 0 | 0 | 0 | 0 | 0 | 4 | K | 2 |  |  |  | ROZPOCET | 0 | 0 | 0 | 0 | 0 | 1 | 0 | 4 | 1050978589
| VV |  | "v.č.D.1.2.2 + TZ - kácení stromů | [14 empty] | VV | 2 | 1 | True | 0 | ROZPOCET
| VV |  | 1 |  | 1 | [12 empty] | VV | 2 | 2 | True | 1 | ROZPOCET
59 | K | 112155315 | Štěpkování s naložením na dopravní prostředek a odvozem do 20 km keřového porostu hustého | m2 | 995 |  | 0 | CS ÚRS 2022 02 |  | základní |  | 0 | 0 | 0 | 0 | 0 | 4 | K | 2 |  |  |  | ROZPOCET | 0 | 0 | 0 | 0 | 0 | 1 | 0 | 4 | 965657923
| Online PSC |  | https://podminky.urs.cz/item/CS_URS_2022_02/112155315 | [14 empty] | Online PSC | 2
| VV |  | "v.č.D.1.2.2 + TZ - kácení keřů | [14 empty] | VV | 2 | 1 | True | 0 | ROZPOCET
| VV |  | 995,0 |  | 995 | [12 empty] | VV | 2 | 2 | True | 1 | ROZPOCET
| D | 18 | Zemní práce - povrchové úpravy terénu |  |  |  | 0 |  |  |  |  | 0 |  | 12.5694 |  | 0 | 1 | D | 1 |  |  |  | ROZPOCET | [6 empty] | 0
60 | K | 111103202 | Kosení travin a vodních rostlin ve vegetačním období travního porostu středně hustého | ha | 0.546 |  | 0 | CS ÚRS 2022 02 |  | základní |  | 0 | 0 | 0 | 0 | 0 | 4 | K | 2 |  |  |  | ROZPOCET | 0 | 0 | 0 | 0 | 0 | 1 | 0 | 4 | 926694951
| Online PSC |  | https://podminky.urs.cz/item/CS_URS_2022_02/111103202 | [14 empty] | Online PSC | 2
| VV |  | "v.č.D.1.2.2 + TZ | [14 empty] | VV | 2 | 1 | True | 0 | ROZPOCET
| VV |  | "1.2.3.rok | [14 empty] | VV | 2 | 1 | True | 0 | ROZPOCET
| VV |  | (252,37+1568,731)/10000,0*3 |  | 0.54633 | [12 empty] | VV | 2 | 2 | True | 1 | ROZPOCET
61 | K | 185803105 | Shrabání pokoseného porostu a organických naplavenin s odvozem do 20 km travního porostu | ha | 0.546 |  | 0 | CS ÚRS 2022 02 |  | základní |  | 0 | 0 | 0 | 0 | 0 | 4 | K | 2 |  |  |  | ROZPOCET | 0 | 0 | 0 | 0 | 0 | 1 | 0 | 4 | -1495969386
| Online PSC |  | https://podminky.urs.cz/item/CS_URS_2022_02/185803105 | [14 empty] | Online PSC | 2
| VV |  | "viz kosení | [14 empty] | VV | 2 | 1 | True | 0 | ROZPOCET
| VV |  | 0,546 |  | 0.546 | [12 empty] | VV | 2 | 2 | True | 1 | ROZPOCET
62 | K | 183101221 | Hloubení jamek pro vysazování rostlin v zemině tř.1 až 4 s výměnou půdy z 50% v rovině nebo na svahu do 1:5, objemu přes 0,40 do 1,00 m3 | kus | 112 |  | 0 | CS ÚRS 2022 02 |  | základní |  | 0 | 0 | 0 | 0 | 0 | 4 | K | 2 |  |  |  | ROZPOCET | 0 | 0 | 0 | 0 | 0 | 1 | 0 | 4 | -2064722871
| Online PSC |  | https://podminky.urs.cz/item/CS_URS_2022_02/183101221 | [14 empty] | Online PSC | 2
| VV |  | "v.č.D.1.2.2 + TZ - stromy - viz tabulka stromů | [14 empty] | VV | 2 | 1 | True | 0 | ROZPOCET
| VV |  | "javor klen | [14 empty] | VV | 2 | 1 | True | 0 | ROZPOCET
| VV |  | 14 |  | 14 | [12 empty] | VV | 2 | 2 | True | 0 | ROZPOCET
| VV |  | "javor mléč | [14 empty] | VV | 2 | 1 | True | 0 | ROZPOCET
| VV |  | 15 |  | 15 | [12 empty] | VV | 2 | 2 | True | 0 | ROZPOCET
| VV |  | "lípa velkolistá | [14 empty] | VV | 2 | 1 | True | 0 | ROZPOCET
| VV |  | 38 |  | 38 | [12 empty] | VV | 2 | 2 | True | 0 | ROZPOCET
| VV |  | "lípa srdčitá | [14 empty] | VV | 2 | 1 | True | 0 | ROZPOCET
| VV |  | 38 |  | 38 | [12 empty] | VV | 2 | 2 | True | 0 | ROZPOCET
| VV |  | "olše lepkavá | [14 empty] | VV | 2 | 1 | True | 0 | ROZPOCET
| VV |  | 3 |  | 3 | [12 empty] | VV | 2 | 2 | True | 0 | ROZPOCET
| VV |  | "vrba bílá | [14 empty] | VV | 2 | 1 | True | 0 | ROZPOCET
| VV |  | 4 |  | 4 | [12 empty] | VV | 2 | 2 | True | 0 | ROZPOCET
| VV |  | Součet |  | 112 | [12 empty] | VV | 2 | 4 | True | 1 | ROZPOCET
63 | M | 10321100 | zahradní substrát pro výsadbu VL | m3 | 28 |  | 0 | CS ÚRS 2022 02 |  | základní |  | 0 | 0.22 | 6.16 | 0 | 0 | 8 | M | 2 |  |  |  | ROZPOCET | 0 | 0 | 0 | 0 | 0 | 1 | 0 | 4 | 323784692
| VV |  | "Výměna 50% zeminy za substrát | [14 empty] | VV | 2 | 1 | True | 0 | ROZPOCET
| VV |  | 0,5*0,5*112 |  | 28 | [12 empty] | VV | 2 | 2 | True | 1 | ROZPOCET
64 | K | 184102114 | Výsadba dřeviny s balem do předem vyhloubené jamky se zalitím v rovině nebo na svahu do 1:5, při průměru balu přes 400 do 500 mm | kus | 112 |  | 0 | CS ÚRS 2022 02 |  | základní |  | 0 | 0 | 0 | 0 | 0 | 4 | K | 2 |  |  |  | ROZPOCET | 0 | 0 | 0 | 0 | 0 | 1 | 0 | 4 | -1144141859
| Online PSC |  | https://podminky.urs.cz/item/CS_URS_2022_02/184102114 | [14 empty] | Online PSC | 2
| VV |  | "v.č.D.1.2.2 + TZ - stromy - viz tabulka stromů | [14 empty] | VV | 2 | 1 | True | 0 | ROZPOCET
| VV |  | "javor klen | [14 empty] | VV | 2 | 1 | True | 0 | ROZPOCET
| VV |  | 14 |  | 14 | [12 empty] | VV | 2 | 2 | True | 0 | ROZPOCET
| VV |  | "javor mléč | [14 empty] | VV | 2 | 1 | True | 0 | ROZPOCET
| VV |  | 15 |  | 15 | [12 empty] | VV | 2 | 2 | True | 0 | ROZPOCET
| VV |  | "lípa velkolistá | [14 empty] | VV | 2 | 1 | True | 0 | ROZPOCET
| VV |  | 38 |  | 38 | [12 empty] | VV | 2 | 2 | True | 0 | ROZPOCET
| VV |  | "lípa srdčitá | [14 empty] | VV | 2 | 1 | True | 0 | ROZPOCET
| VV |  | 38 |  | 38 | [12 empty] | VV | 2 | 2 | True | 0 | ROZPOCET
| VV |  | "olše lepkavá | [14 empty] | VV | 2 | 1 | True | 0 | ROZPOCET
| VV |  | 3 |  | 3 | [12 empty] | VV | 2 | 2 | True | 0 | ROZPOCET
| VV |  | "vrba bílá | [14 empty] | VV | 2 | 1 | True | 0 | ROZPOCET
| VV |  | 4 |  | 4 | [12 empty] | VV | 2 | 2 | True | 0 | ROZPOCET
| VV |  | Součet |  | 112 | [12 empty] | VV | 2 | 4 | True | 1 | ROZPOCET
65 | M | 026R001 | Javor klen (acer pseudoplatanus) (obv.k. 16-18 cm) | ks | 14 |  | 0 |  |  | základní |  | 0 | 0 | 0 | 0 | 0 | 8 | M | 2 |  |  |  | ROZPOCET | 0 | 0 | 0 | 0 | 0 | 1 | 0 | 4 | 136939710
| VV |  | "viz výsadba - stromy | [14 empty] | VV | 2 | 1 | True | 0 | ROZPOCET
| VV |  | 14 |  | 14 | [12 empty] | VV | 2 | 2 | True | 1 | ROZPOCET
66 | M | 026R002 | Javor mléč (acer pseudoplatanus) (obv.k.16-18 cm) | ks | 15 |  | 0 |  |  | základní |  | 0 | 0 | 0 | 0 | 0 | 8 | M | 2 |  |  |  | ROZPOCET | 0 | 0 | 0 | 0 | 0 | 1 | 0 | 4 | 1179164624
| VV |  | "viz výsadba - stromy | [14 empty] | VV | 2 | 1 | True | 0 | ROZPOCET
| VV |  | 15 |  | 15 | [12 empty] | VV | 2 | 2 | True | 1 | ROZPOCET
67 | M | 026R003 | Lípa velkolistá (Tilia platyphyllos ) (obv.k. 16-18 cm) | ks | 38 |  | 0 |  |  | základní |  | 0 | 0 | 0 | 0 | 0 | 8 | M | 2 |  |  |  | ROZPOCET | 0 | 0 | 0 | 0 | 0 | 1 | 0 | 4 | 1853417458
| VV |  | "viz výsadba - stromy | [14 empty] | VV | 2 | 1 | True | 0 | ROZPOCET
| VV |  | 38 |  | 38 | [12 empty] | VV | 2 | 2 | True | 1 | ROZPOCET
68 | M | 026R004 | Lípa srdčitá (Tilia cordata ) (obv.k. 16-18 cm) | ks | 38 |  | 0 |  |  | základní |  | 0 | 0 | 0 | 0 | 0 | 8 | M | 2 |  |  |  | ROZPOCET | 0 | 0 | 0 | 0 | 0 | 1 | 0 | 4 | 1282169116
| VV |  | "viz výsadba - stromy | [14 empty] | VV | 2 | 1 | True | 0 | ROZPOCET
| VV |  | 38 |  | 38 | [12 empty] | VV | 2 | 2 | True | 1 | ROZPOCET
69 | M | 026R005 | Olše lepkavá (Alnus glutinosa ) (obv.k. 16-18 cm) | ks | 3 |  | 0 |  |  | základní |  | 0 | 0 | 0 | 0 | 0 | 8 | M | 2 |  |  |  | ROZPOCET | 0 | 0 | 0 | 0 | 0 | 1 | 0 | 4 | 1328485991
| VV |  | "viz výsadba - stromy | [14 empty] | VV | 2 | 1 | True | 0 | ROZPOCET
| VV |  | 3 |  | 3 | [12 empty] | VV | 2 | 2 | True | 1 | ROZPOCET
70 | M | 026R006 | vrba blá ( Salix alba) (obv.k.16-18 cm) | ks | 4 |  | 0 |  |  | základní |  | 0 | 0 | 0 | 0 | 0 | 8 | M | 2 |  |  |  | ROZPOCET | 0 | 0 | 0 | 0 | 0 | 1 | 0 | 4 | -318555936
| VV |  | "viz výsadba - stromy | [14 empty] | VV | 2 | 1 | True | 0 | ROZPOCET
| VV |  | 4 |  | 4 | [12 empty] | VV | 2 | 2 | True | 1 | ROZPOCET
71 | K | 184215133 | Ukotvení dřeviny kůly třemi kůly, délky přes 2 do 3 m | kus | 112 |  | 0 | CS ÚRS 2022 02 |  | základní |  | 0 | 6e-05 | 0.00672 | 0 | 0 | 4 | K | 2 |  |  |  | ROZPOCET | 0 | 0 | 0 | 0 | 0 | 1 | 0 | 4 | 1168936577
| Online PSC |  | https://podminky.urs.cz/item/CS_URS_2022_02/184215133 | [14 empty] | Online PSC | 2
| VV |  | "v.č.D.1.2.2 + TZ - stromy - viz tabulka stromů | [14 empty] | VV | 2 | 1 | True | 0 | ROZPOCET
| VV |  | "javor klen | [14 empty] | VV | 2 | 1 | True | 0 | ROZPOCET
| VV |  | 14 |  | 14 | [12 empty] | VV | 2 | 2 | True | 0 | ROZPOCET
| VV |  | "javor mléč | [14 empty] | VV | 2 | 1 | True | 0 | ROZPOCET
| VV |  | 15 |  | 15 | [12 empty] | VV | 2 | 2 | True | 0 | ROZPOCET
| VV |  | "lípa velkolistá | [14 empty] | VV | 2 | 1 | True | 0 | ROZPOCET
| VV |  | 38 |  | 38 | [12 empty] | VV | 2 | 2 | True | 0 | ROZPOCET
| VV |  | "lípa srdčitá | [14 empty] | VV | 2 | 1 | True | 0 | ROZPOCET
| VV |  | 38 |  | 38 | [12 empty] | VV | 2 | 2 | True | 0 | ROZPOCET
| VV |  | "olše lepkavá | [14 empty] | VV | 2 | 1 | True | 0 | ROZPOCET
| VV |  | 3 |  | 3 | [12 empty] | VV | 2 | 2 | True | 0 | ROZPOCET
| VV |  | "vrba bílá | [14 empty] | VV | 2 | 1 | True | 0 | ROZPOCET
| VV |  | 4 |  | 4 | [12 empty] | VV | 2 | 2 | True | 0 | ROZPOCET
| VV |  | Součet |  | 112 | [12 empty] | VV | 2 | 4 | True | 1 | ROZPOCET
72 | M | 60591255 | kůl vyvazovací dřevěný impregnovaný D 8cm dl 2,5m | kus | 336 |  | 0 | CS ÚRS 2022 02 |  | základní |  | 0 | 0.0059 | 1.9824 | 0 | 0 | 8 | M | 2 |  |  |  | ROZPOCET | 0 | 0 | 0 | 0 | 0 | 1 | 0 | 4 | 2135836300
| VV |  | "viz ukotvení | [14 empty] | VV | 2 | 1 | True | 0 | ROZPOCET
| VV |  | 112 |  | 112 | [12 empty] | VV | 2 | 2 | True | 0 | ROZPOCET
| VV |  | 112*3 "Přepočtené koeficientem množství |  | 336 | [12 empty] | VV | 2 | 2 | True | 1 | ROZPOCET
73 | K | 184501141 | Zhotovení obalu kmene z rákosové nebo kokosové rohože v rovině nebo na svahu do 1:5 | m2 | 84.403 |  | 0 | CS ÚRS 2022 02 |  | základní |  | 0 | 3e-05 | 0.0025321 | 0 | 0 | 4 | K | 2 |  |  |  | ROZPOCET | 0 | 0 | 0 | 0 | 0 | 1 | 0 | 4 | -34103490
| Online PSC |  | https://podminky.urs.cz/item/CS_URS_2022_02/184501141 | [14 empty] | Online PSC | 2
| VV |  | "viz ukotvení | [14 empty] | VV | 2 | 1 | True | 0 | ROZPOCET
| VV |  | 3,14*0,12*2*112 |  | 84.4032 | [12 empty] | VV | 2 | 2 | True | 1 | ROZPOCET
74 | M | 61894003 | rákos ohradový neloupaný 60x200cm | m2 | 84.403 |  | 0 | CS ÚRS 2022 02 |  | základní |  | 0 | 0.0005 | 0.042202 | 0 | 0 | 8 | M | 2 |  |  |  | ROZPOCET | 0 | 0 | 0 | 0 | 0 | 1 | 0 | 4 | -305493759
| VV |  | "v.č.B.4 + TZ - stromy | [14 empty] | VV | 2 | 1 | True | 0 | ROZPOCET
| VV |  | 3,14*0,12*2*112 |  | 84.4032 | [12 empty] | VV | 2 | 2 | True | 0 | ROZPOCET
| VV |  | Součet |  | 84.4032 | [12 empty] | VV | 2 | 4 | True | 1 | ROZPOCET
75 | K | 184806112 | Řez stromů, keřů nebo růží průklestem stromů netrnitých, o průměru koruny přes 2 do 4 m | kus | 112 |  | 0 | CS ÚRS 2022 02 |  | základní |  | 0 | 0 | 0 | 0 | 0 | 4 | K | 2 |  |  |  | ROZPOCET | 0 | 0 | 0 | 0 | 0 | 1 | 0 | 4 | 506491666
| Online PSC |  | https://podminky.urs.cz/item/CS_URS_2022_02/184806112 | [14 empty] | Online PSC | 2
| VV |  | "viz. výsadba | [14 empty] | VV | 2 | 1 | True | 0 | ROZPOCET
| VV |  | 112 |  | 112 | [12 empty] | VV | 2 | 2 | True | 1 | ROZPOCET
76 | K | 185804513 | Odplevelení výsadeb v rovině nebo na svahu do 1:5 dřevin solitérních | m2 | 224 |  | 0 | CS ÚRS 2022 02 |  | základní |  | 0 | 0 | 0 | 0 | 0 | 4 | K | 2 |  |  |  | ROZPOCET | 0 | 0 | 0 | 0 | 0 | 1 | 0 | 4 | 1419387714
| Online PSC |  | https://podminky.urs.cz/item/CS_URS_2022_02/185804513 | [14 empty] | Online PSC | 2
| VV |  | "viz. výsadba | [14 empty] | VV | 2 | 1 | True | 0 | ROZPOCET
| VV |  | 112*2 |  | 224 | [12 empty] | VV | 2 | 2 | True | 1 | ROZPOCET
77 | K | 184R01111 | Ožínání sazenic v kruhu do 0,30 m kolem sazenic | kus | 112 |  | 0 |  |  | základní |  | 0 | 0 | 0 | 0 | 0 | 4 | K | 2 |  |  |  | ROZPOCET | 0 | 0 | 0 | 0 | 0 | 1 | 0 | 4 | 1824560547
| VV |  | "v.č.D.1.2.2 + TZ - stromy - viz tabulka stromů | [14 empty] | VV | 2 | 1 | True | 0 | ROZPOCET
| VV |  | 112 |  | 112 | [12 empty] | VV | 2 | 2 | True | 1 | ROZPOCET
78 | K | 184911421 | Mulčování vysazených rostlin mulčovací kůrou, tl. do 100 mm v rovině nebo na svahu do 1:5 | m2 | 87.92 |  | 0 | CS ÚRS 2022 02 |  | základní |  | 0 | 0 | 0 | 0 | 0 | 4 | K | 2 |  |  |  | ROZPOCET | 0 | 0 | 0 | 0 | 0 | 1 | 0 | 4 | -1275954989
| Online PSC |  | https://podminky.urs.cz/item/CS_URS_2022_02/184911421 | [14 empty] | Online PSC | 2
| VV |  | "viz. výsadba | [14 empty] | VV | 2 | 1 | True | 0 | ROZPOCET
| VV |  | "srtomy | [14 empty] | VV | 2 | 1 | True | 0 | ROZPOCET
| VV |  | 0,785*112 |  | 87.92 | [12 empty] | VV | 2 | 2 | True | 1 | ROZPOCET
79 | M | 103911000 | kůra mulčovací VL | m3 | 8.792 |  | 0 | CS ÚRS 2022 02 |  | základní |  | 0 | 0.2 | 1.7584 | 0 | 0 | 8 | M | 2 |  |  |  | ROZPOCET | 0 | 0 | 0 | 0 | 0 | 1 | 0 | 4 | -763771371
| VV |  | "viz mulčování | [14 empty] | VV | 2 | 1 | True | 0 | ROZPOCET
| VV |  | 87,92*0,1 |  | 8.792 | [12 empty] | VV | 2 | 2 | True | 1 | ROZPOCET
80 | K | 184R01112 | Vyvázání dřeviny ke kůlům | kus | 112 |  | 0 |  |  | základní |  | 0 | 0 | 0 | 0 | 0 | 4 | K | 2 |  |  |  | ROZPOCET | 0 | 0 | 0 | 0 | 0 | 1 | 0 | 4 | -560813551
| VV |  | "v.č.D.1.2.2 + TZ - stromy - viz tabulka stromů | [14 empty] | VV | 2 | 1 | True | 0 | ROZPOCET
| VV |  | "javor klen | [14 empty] | VV | 2 | 1 | True | 0 | ROZPOCET
| VV |  | 14 |  | 14 | [12 empty] | VV | 2 | 2 | True | 0 | ROZPOCET
| VV |  | "javor mléč | [14 empty] | VV | 2 | 1 | True | 0 | ROZPOCET
| VV |  | 15 |  | 15 | [12 empty] | VV | 2 | 2 | True | 0 | ROZPOCET
| VV |  | "lípa velkolistá | [14 empty] | VV | 2 | 1 | True | 0 | ROZPOCET
| VV |  | 38 |  | 38 | [12 empty] | VV | 2 | 2 | True | 0 | ROZPOCET
| VV |  | "lípa srdčitá | [14 empty] | VV | 2 | 1 | True | 0 | ROZPOCET
| VV |  | 38 |  | 38 | [12 empty] | VV | 2 | 2 | True | 0 | ROZPOCET
| VV |  | "olše lepkavá | [14 empty] | VV | 2 | 1 | True | 0 | ROZPOCET
| VV |  | 3 |  | 3 | [12 empty] | VV | 2 | 2 | True | 0 | ROZPOCET
| VV |  | "vrba bílá | [14 empty] | VV | 2 | 1 | True | 0 | ROZPOCET
| VV |  | 4 |  | 4 | [12 empty] | VV | 2 | 2 | True | 0 | ROZPOCET
| VV |  | Součet |  | 112 | [12 empty] | VV | 2 | 4 | True | 1 | ROZPOCET
81 | M | PCcena.6 | popruh na vyvazování š. 3cm 2m/strom | m | 224 |  | 0 |  |  | základní |  | 0 | 0.0008 | 0.1792 | 0 | 0 | 8 | M | 2 |  |  |  | ROZPOCET | 0 | 0 | 0 | 0 | 0 | 1 | 0 | 4 | -630355007
| VV |  | "viz výsadba | [14 empty] | VV | 2 | 1 | True | 0 | ROZPOCET
| VV |  | 112*2 |  | 224 | [12 empty] | VV | 2 | 2 | True | 1 | ROZPOCET
82 | K | 184R85011 | Hnojení výsadbové jámy tabletkami | ks | 560 |  | 0 |  |  | základní |  | 0 | 0 | 0 | 0 | 0 | 4 | K | 2 |  |  |  | ROZPOCET | 0 | 0 | 0 | 0 | 0 | 1 | 0 | 4 | 578849936
| VV |  | "viz. výsadba | [14 empty] | VV | 2 | 1 | True | 0 | ROZPOCET
| VV |  | 112*5 |  | 560 | [12 empty] | VV | 2 | 2 | True | 1 | ROZPOCET
83 | M | PCcena 11 | hnojivo pro stromy v tabletách | ks | 560 |  | 0 |  |  | základní |  | 0 | 0.001 | 0.56 | 0 | 0 | 8 | M | 2 |  |  |  | ROZPOCET | 0 | 0 | 0 | 0 | 0 | 1 | 0 | 4 | -1428803147
| VV |  | "viz hnojení | [14 empty] | VV | 2 | 1 | True | 0 | ROZPOCET
| VV |  | 560 |  | 560 | [12 empty] | VV | 2 | 2 | True | 1 | ROZPOCET
84 | K | 185804311 | Zalití rostlin vodou plochy záhonů jednotlivě do 20 m2 | m3 | 3.36 |  | 0 | CS ÚRS 2022 02 |  | základní |  | 0 | 0 | 0 | 0 | 0 | 4 | K | 2 |  |  |  | ROZPOCET | 0 | 0 | 0 | 0 | 0 | 1 | 0 | 4 | 1986988611
| Online PSC |  | https://podminky.urs.cz/item/CS_URS_2022_02/185804311 | [14 empty] | Online PSC | 2
| VV |  | "viz. výsadba | [14 empty] | VV | 2 | 1 | True | 0 | ROZPOCET
| VV |  | 112*0,03 |  | 3.36 | [12 empty] | VV | 2 | 2 | True | 1 | ROZPOCET
85 | K | 185851121 | Dovoz vody pro zálivku rostlin na vzdálenost do 1000 m | m3 | 3.36 |  | 0 | CS ÚRS 2022 02 |  | základní |  | 0 | 0 | 0 | 0 | 0 | 4 | K | 2 |  |  |  | ROZPOCET | 0 | 0 | 0 | 0 | 0 | 1 | 0 | 4 | 1902318025
| Online PSC |  | https://podminky.urs.cz/item/CS_URS_2022_02/185851121 | [14 empty] | Online PSC | 2
| VV |  | "viz zalití | [14 empty] | VV | 2 | 1 | True | 0 | ROZPOCET
| VV |  | 3,36 |  | 3.36 | [12 empty] | VV | 2 | 2 | True | 1 | ROZPOCET
86 | M | 082113210 | voda pitná pro ostatní odběratele | m3 | 3.36 |  | 0 | CS ÚRS 2022 02 |  | základní |  | 0 | 0 | 0 | 0 | 0 | 8 | M | 2 |  |  |  | ROZPOCET | 0 | 0 | 0 | 0 | 0 | 1 | 0 | 4 | 9107310
| VV |  | "viz zalití | [14 empty] | VV | 2 | 1 | True | 0 | ROZPOCET
| VV |  | 3,36 |  | 3.36 | [12 empty] | VV | 2 | 2 | True | 1 | ROZPOCET
87 | K | 183101213 | Hloubení jamek pro vysazování rostlin v zemině tř.1 až 4 s výměnou půdy z 50% v rovině nebo na svahu do 1:5, objemu přes 0,02 do 0,05 m3 | kus | 69 |  | 0 | CS ÚRS 2022 02 |  | základní |  | 0 | 0 | 0 | 0 | 0 | 4 | K | 2 |  |  |  | ROZPOCET | 0 | 0 | 0 | 0 | 0 | 1 | 0 | 4 | 1806835986
| Online PSC |  | https://podminky.urs.cz/item/CS_URS_2022_02/183101213 | [14 empty] | Online PSC | 2
| VV |  | "v.č.D.1.2.2 + TZ - stromy - viz tabulka keřů | [14 empty] | VV | 2 | 1 | True | 0 | ROZPOCET
| VV |  | "zimolez obecný | [14 empty] | VV | 2 | 1 | True | 0 | ROZPOCET
| VV |  | 15 |  | 15 | [12 empty] | VV | 2 | 2 | True | 0 | ROZPOCET
| VV |  | "střemcha obecná | [14 empty] | VV | 2 | 1 | True | 0 | ROZPOCET
| VV |  | 13 |  | 13 | [12 empty] | VV | 2 | 2 | True | 0 | ROZPOCET
| VV |  | "ptačí zob obecný | [14 empty] | VV | 2 | 1 | True | 0 | ROZPOCET
| VV |  | 15 |  | 15 | [12 empty] | VV | 2 | 2 | True | 0 | ROZPOCET
| VV |  | "líska obecná | [14 empty] | VV | 2 | 1 | True | 0 | ROZPOCET
| VV |  | 10 |  | 10 | [12 empty] | VV | 2 | 2 | True | 0 | ROZPOCET
| VV |  | "kalina obecná | [14 empty] | VV | 2 | 1 | True | 0 | ROZPOCET
| VV |  | 5 |  | 5 | [12 empty] | VV | 2 | 2 | True | 0 | ROZPOCET
| VV |  | "bez černý | [14 empty] | VV | 2 | 1 | True | 0 | ROZPOCET
| VV |  | 11 |  | 11 | [12 empty] | VV | 2 | 2 | True | 0 | ROZPOCET
| VV |  | Součet |  | 69 | [12 empty] | VV | 2 | 4 | True | 1 | ROZPOCET
88 | M | 10321100 | zahradní substrát pro výsadbu VL | m3 | 1.725 |  | 0 | CS ÚRS 2022 02 |  | základní |  | 0 | 0.22 | 0.3795 | 0 | 0 | 8 | M | 2 |  |  |  | ROZPOCET | 0 | 0 | 0 | 0 | 0 | 1 | 0 | 4 | 1960487692
| VV |  | "Výměna 50% zeminy za substrát | [14 empty] | VV | 2 | 1 | True | 0 | ROZPOCET
| VV |  | 0,05*0,5*69 |  | 1.725 | [12 empty] | VV | 2 | 2 | True | 1 | ROZPOCET
89 | K | 184102211 | Výsadba keře bez balu do předem vyhloubené jamky se zalitím v rovině nebo na svahu do 1:5 výšky do 1 m v terénu | kus | 69 |  | 0 | CS ÚRS 2022 02 |  | základní |  | 0 | 0 | 0 | 0 | 0 | 4 | K | 2 |  |  |  | ROZPOCET | 0 | 0 | 0 | 0 | 0 | 1 | 0 | 4 | -963936621
| Online PSC |  | https://podminky.urs.cz/item/CS_URS_2022_02/184102211 | [14 empty] | Online PSC | 2
| VV |  | "v.č.D.1.2.2 + TZ - stromy - viz tabulka keřů | [14 empty] | VV | 2 | 1 | True | 0 | ROZPOCET
| VV |  | "zimolez obecný | [14 empty] | VV | 2 | 1 | True | 0 | ROZPOCET
| VV |  | 15 |  | 15 | [12 empty] | VV | 2 | 2 | True | 0 | ROZPOCET
| VV |  | "střemcha obecná | [14 empty] | VV | 2 | 1 | True | 0 | ROZPOCET
| VV |  | 13 |  | 13 | [12 empty] | VV | 2 | 2 | True | 0 | ROZPOCET
| VV |  | "ptačí zob obecný | [14 empty] | VV | 2 | 1 | True | 0 | ROZPOCET
| VV |  | 15 |  | 15 | [12 empty] | VV | 2 | 2 | True | 0 | ROZPOCET
| VV |  | "líska obecná | [14 empty] | VV | 2 | 1 | True | 0 | ROZPOCET
| VV |  | 10 |  | 10 | [12 empty] | VV | 2 | 2 | True | 0 | ROZPOCET
| VV |  | "kalina obecná | [14 empty] | VV | 2 | 1 | True | 0 | ROZPOCET
| VV |  | 5 |  | 5 | [12 empty] | VV | 2 | 2 | True | 0 | ROZPOCET
| VV |  | "bez černý | [14 empty] | VV | 2 | 1 | True | 0 | ROZPOCET
| VV |  | 11 |  | 11 | [12 empty] | VV | 2 | 2 | True | 0 | ROZPOCET
| VV |  | Součet |  | 69 | [12 empty] | VV | 2 | 4 | True | 1 | ROZPOCET
90 | M | 0265R001 | zimolez obecný (Lonicera xylosteum) | kus | 15 |  | 0 |  |  | základní |  | 0 | 0.001 | 0.015 | 0 | 0 | 8 | M | 2 |  |  |  | ROZPOCET | 0 | 0 | 0 | 0 | 0 | 1 | 0 | 4 | 866957305
| VV |  | "viz výsadba | [14 empty] | VV | 2 | 1 | True | 0 | ROZPOCET
| VV |  | 15 |  | 15 | [12 empty] | VV | 2 | 2 | True | 1 | ROZPOCET
91 | M | 0265R002 | střemcha obecná (Prunus padus) | kus | 13 |  | 0 |  |  | základní |  | 0 | 0.001 | 0.013 | 0 | 0 | 8 | M | 2 |  |  |  | ROZPOCET | 0 | 0 | 0 | 0 | 0 | 1 | 0 | 4 | -536775396
| VV |  | "viz výsadba | [14 empty] | VV | 2 | 1 | True | 0 | ROZPOCET
| VV |  | 13 |  | 13 | [12 empty] | VV | 2 | 2 | True | 1 | ROZPOCET
92 | M | 0265R003 | ptačí zob obecný (Lingustrum vulgare) | kus | 15 |  | 0 |  |  | základní |  | 0 | 0.001 | 0.015 | 0 | 0 | 8 | M | 2 |  |  |  | ROZPOCET | 0 | 0 | 0 | 0 | 0 | 1 | 0 | 4 | -1806302260
| VV |  | "viz výsadba | [14 empty] | VV | 2 | 1 | True | 0 | ROZPOCET
| VV |  | 15 |  | 15 | [12 empty] | VV | 2 | 2 | True | 1 | ROZPOCET
93 | M | 0265R004 | líska obecná (Corylus avellana) | kus | 10 |  | 0 |  |  | základní |  | 0 | 0.001 | 0.01 | 0 | 0 | 8 | M | 2 |  |  |  | ROZPOCET | 0 | 0 | 0 | 0 | 0 | 1 | 0 | 4 | 1612541965
| VV |  | "viz výsadba | [14 empty] | VV | 2 | 1 | True | 0 | ROZPOCET
| VV |  | 10 |  | 10 | [12 empty] | VV | 2 | 2 | True | 1 | ROZPOCET
94 | M | 0265R005 | kalina obecná (Viburnum opulus) | kus | 5 |  | 0 |  |  | základní |  | 0 | 0.001 | 0.005 | 0 | 0 | 8 | M | 2 |  |  |  | ROZPOCET | 0 | 0 | 0 | 0 | 0 | 1 | 0 | 4 | 825380038
| VV |  | "viz výsadba | [14 empty] | VV | 2 | 1 | True | 0 | ROZPOCET
| VV |  | 5 |  | 5 | [12 empty] | VV | 2 | 2 | True | 1 | ROZPOCET
95 | M | 0265R006 | bez černý (Sambucus nigra) | kus | 11 |  | 0 |  |  | základní |  | 0 | 0.001 | 0.011 | 0 | 0 | 8 | M | 2 |  |  |  | ROZPOCET | 0 | 0 | 0 | 0 | 0 | 1 | 0 | 4 | 1766118270
| VV |  | "viz výsadba | [14 empty] | VV | 2 | 1 | True | 0 | ROZPOCET
| VV |  | 11 |  | 11 | [12 empty] | VV | 2 | 2 | True | 1 | ROZPOCET
96 | K | 184851412 | Zpětný řez keřů po výsadbě netrnitých, výšky přes 0,5 m do 1 m | kus | 69 |  | 0 | CS ÚRS 2022 02 |  | základní |  | 0 | 0 | 0 | 0 | 0 | 4 | K | 2 |  |  |  | ROZPOCET | 0 | 0 | 0 | 0 | 0 | 1 | 0 | 4 | -693492225
| Online PSC |  | https://podminky.urs.cz/item/CS_URS_2022_02/184851412 | [14 empty] | Online PSC | 2
| VV |  | "Srovnávací řez po výsadbě (zakrácení výhonů) | [14 empty] | VV | 2 | 1 | True | 0 | ROZPOCET
| VV |  | "v.č.D.1.2.2 + TZ - viz tabulka keřů | [14 empty] | VV | 2 | 1 | True | 0 | ROZPOCET
| VV |  | 69 |  | 69 | [12 empty] | VV | 2 | 2 | True | 1 | ROZPOCET
97 | K | 184911421 | Mulčování vysazených rostlin mulčovací kůrou, tl. do 100 mm v rovině nebo na svahu do 1:5 | m2 | 54.165 |  | 0 | CS ÚRS 2022 02 |  | základní |  | 0 | 0 | 0 | 0 | 0 | 4 | K | 2 |  |  |  | ROZPOCET | 0 | 0 | 0 | 0 | 0 | 1 | 0 | 4 | -785540012
| Online PSC |  | https://podminky.urs.cz/item/CS_URS_2022_02/184911421 | [14 empty] | Online PSC | 2
| VV |  | "Výška mulčovací vrstvy v průměru 100 mm | [14 empty] | VV | 2 | 1 | True | 0 | ROZPOCET
| VV |  | 69*0,785 |  | 54.165 | [12 empty] | VV | 2 | 2 | True | 1 | ROZPOCET
98 | M | 10391100 | kůra mulčovací VL | m3 | 5.417 |  | 0 | CS ÚRS 2022 02 |  | základní |  | 0 | 0.2 | 1.0834 | 0 | 0 | 8 | M | 2 |  |  |  | ROZPOCET | 0 | 0 | 0 | 0 | 0 | 1 | 0 | 4 | -1348419435
| VV |  | "viz mulčování keřů | [14 empty] | VV | 2 | 1 | True | 0 | ROZPOCET
| VV |  | 54,165*0,1 |  | 5.4165 | [12 empty] | VV | 2 | 2 | True | 1 | ROZPOCET
99 | K | 185804514 | Odplevelení výsadeb v rovině nebo na svahu do 1:5 souvislých keřových skupin | m2 | 138 |  | 0 | CS ÚRS 2022 02 |  | základní |  | 0 | 0 | 0 | 0 | 0 | 4 | K | 2 |  |  |  | ROZPOCET | 0 | 0 | 0 | 0 | 0 | 1 | 0 | 4 | 132294948
| Online PSC |  | https://podminky.urs.cz/item/CS_URS_2022_02/185804514 | [14 empty] | Online PSC | 2
| VV |  | "Mechanické vyčištění plochy od plevelů | [14 empty] | VV | 2 | 1 | True | 0 | ROZPOCET
| VV |  | 69*2 |  | 138 | [12 empty] | VV | 2 | 2 | True | 1 | ROZPOCET
100 | K | 184R01111 | Ožínání sazenic v kruhu do 0,30 m kolem sazenic | kus | 69 |  | 0 |  |  | základní |  | 0 | 0 | 0 | 0 | 0 | 4 | K | 2 |  |  |  | ROZPOCET | 0 | 0 | 0 | 0 | 0 | 1 | 0 | 4 | 1140733119
| VV |  | "v.č.D.1.2.2 + TZ - viz tabulka keřů | [14 empty] | VV | 2 | 1 | True | 0 | ROZPOCET
| VV |  | 69 |  | 69 | [12 empty] | VV | 2 | 2 | True | 1 | ROZPOCET
101 | K | 184813136 | Ochrana dřevin před okusem zvěří chemicky postřikem, výšky přes 70 cm | 100 kus | 0.69 |  | 0 | CS ÚRS 2022 02 |  | základní |  | 0 | 0 | 0 | 0 | 0 | 4 | K | 2 |  |  |  | ROZPOCET | 0 | 0 | 0 | 0 | 0 | 1 | 0 | 4 | 1897746060
| Online PSC |  | https://podminky.urs.cz/item/CS_URS_2022_02/184813136 | [14 empty] | Online PSC | 2
| VV |  | "v.č.D.1.2.2 + TZ - stromy - viz tabulka keřů | [14 empty] | VV | 2 | 1 | True | 0 | ROZPOCET
| VV |  | 69/100 |  | 0.69 | [12 empty] | VV | 2 | 2 | True | 1 | ROZPOCET
102 | M | 25235001 | postřik insekticidní a fungicidní | litr | 1 |  | 0 | CS ÚRS 2022 02 |  | základní |  | 0 | 0.001 | 0.001 | 0 | 0 | 8 | M | 2 |  |  |  | ROZPOCET | 0 | 0 | 0 | 0 | 0 | 1 | 0 | 4 | 1954616285
| VV |  | 1 |  | 1 | [12 empty] | VV | 2 | 2 | True | 1 | ROZPOCET
103 | K | 184R85011 | Hnojení výsadbové jámy tabletkami | ks | 345 |  | 0 |  |  | základní |  | 0 | 0 | 0 | 0 | 0 | 4 | K | 2 |  |  |  | ROZPOCET | 0 | 0 | 0 | 0 | 0 | 1 | 0 | 4 | 959131268
| VV |  | "keře | [14 empty] | VV | 2 | 1 | True | 0 | ROZPOCET
| VV |  | 69*5,0 |  | 345 | [12 empty] | VV | 2 | 2 | True | 1 | ROZPOCET
104 | M | PCcena 11 | hnojivo pro stromy v tabletách | ks | 345 |  | 0 |  |  | základní |  | 0 | 0.001 | 0.345 | 0 | 0 | 8 | M | 2 |  |  |  | ROZPOCET | 0 | 0 | 0 | 0 | 0 | 1 | 0 | 4 | -1232061314
| VV |  | "viz hnojení | [14 empty] | VV | 2 | 1 | True | 0 | ROZPOCET
| VV |  | 345 |  | 345 | [12 empty] | VV | 2 | 2 | True | 1 | ROZPOCET
105 | K | 185804311 | Zalití rostlin vodou plochy záhonů jednotlivě do 20 m2 | m3 | 2.07 |  | 0 | CS ÚRS 2022 02 |  | základní |  | 0 | 0 | 0 | 0 | 0 | 4 | K | 2 |  |  |  | ROZPOCET | 0 | 0 | 0 | 0 | 0 | 1 | 0 | 4 | -1397871133
| Online PSC |  | https://podminky.urs.cz/item/CS_URS_2022_02/185804311 | [14 empty] | Online PSC | 2
| VV |  | "viz. výsadba | [14 empty] | VV | 2 | 1 | True | 0 | ROZPOCET
| VV |  | 69*0,03 |  | 2.07 | [12 empty] | VV | 2 | 2 | True | 1 | ROZPOCET
106 | K | 185851121 | Dovoz vody pro zálivku rostlin na vzdálenost do 1000 m | m3 | 2.07 |  | 0 | CS ÚRS 2022 02 |  | základní |  | 0 | 0 | 0 | 0 | 0 | 4 | K | 2 |  |  |  | ROZPOCET | 0 | 0 | 0 | 0 | 0 | 1 | 0 | 4 | 639911768
| Online PSC |  | https://podminky.urs.cz/item/CS_URS_2022_02/185851121 | [14 empty] | Online PSC | 2
| VV |  | "požadavek 30 l vody/ks | [14 empty] | VV | 2 | 1 | True | 0 | ROZPOCET
| VV |  | 0,03*69 |  | 2.07 | [12 empty] | VV | 2 | 2 | True | 1 | ROZPOCET
107 | M | 082113210 | voda pitná pro ostatní odběratele | m3 | 2.07 |  | 0 | CS ÚRS 2022 02 |  | základní |  | 0 | 0 | 0 | 0 | 0 | 8 | M | 2 |  |  |  | ROZPOCET | 0 | 0 | 0 | 0 | 0 | 1 | 0 | 4 | 665703390
| VV |  | "viz dovoz vody | [14 empty] | VV | 2 | 1 | True | 0 | ROZPOCET
| VV |  | 2,07 |  | 2.07 | [12 empty] | VV | 2 | 2 | True | 1 | ROZPOCET
| D | 998 | Přesun hmot |  |  |  | 0 |  |  |  |  | 0 |  | 0 |  | 0 | 1 | D | 1 |  |  |  | ROZPOCET | [6 empty] | 0
108 | K | 998231311 | Přesun hmot pro sadovnické a krajinářské úpravy - strojně dopravní vzdálenost do 5000 m | t | 12.569 |  | 0 | CS ÚRS 2022 02 |  | základní |  | 0 | 0 | 0 | 0 | 0 | 4 | K | 2 |  |  |  | ROZPOCET | 0 | 0 | 0 | 0 | 0 | 1 | 0 | 4 | -801853211
| Online PSC |  | https://podminky.urs.cz/item/CS_URS_2022_02/998231311 | [14 empty] | Online PSC | 2
| VV |  | 12,569 |  | 12.569 | [12 empty] | VV | 2 | 2 | True | 1 | ROZPOCET
| D | PSV | Práce a dodávky PSV |  |  |  | 0 |  |  |  |  | 0 |  | 0.504 |  | 0 | 2 | D | 0 |  |  |  | ROZPOCET | [6 empty] | 0
| D | 762 | Konstrukce tesařské |  |  |  | 0 |  |  |  |  | 0 |  | 0.504 |  | 0 | 1 | D | 1 |  |  |  | ROZPOCET | [6 empty] | 0
109 | K | 762R42441 | Příčky pro sešroubení kotevních kůlů stromů | m | 1008 |  | 0 |  |  | základní |  | 0 | 0.0005 | 0.504 | 0 | 0 | 4 | K | 2 |  |  |  | ROZPOCET | 0 | 0 | 0 | 0 | 0 | 1 | 0 | 4 | -152029549
| VV |  | "v.č.D.1.2.2 + TZ - stromy - viz tabulka stromů | [14 empty] | VV | 2 | 1 | True | 0 | ROZPOCET
| VV |  | "půlená kulatina dl. 500 mm - 9ks/1strom | [14 empty] | VV | 2 | 1 | True | 0 | ROZPOCET
| VV |  | 112*3*3 |  | 1008 | [12 empty] | VV | 2 | 2 | True | 0 | ROZPOCET
| VV |  | Součet |  | 1008 | [12 empty] | VV | 2 | 4 | True | 1 | ROZPOCET
110 | K | 998762101 | Přesun hmot pro konstrukce tesařské stanovený z hmotnosti přesunovaného materiálu vodorovná dopravní vzdálenost do 50 m v objektech výšky do 6 m | t | 0.504 |  | 0 | CS ÚRS 2022 02 |  | základní |  | 0 | 0 | 0 | 0 | 0 | 4 | K | 2 |  |  |  | ROZPOCET | 0 | 0 | 0 | 0 | 0 | 1 | 0 | 4 | -1268781020
| Online PSC |  | https://podminky.urs.cz/item/CS_URS_2022_02/998762101 | [14 empty] | Online PSC | 2

## 01 - Kácení a náhradní vý...
{cbf07578-1428-4f7e-a180-f7a17819162e}
2
| KRYCÍ LIST SOUPISU PRACÍ | [7 empty] | v --- níže se nacházejí doplnkové a pomocné údaje k sestavám --- v | [8 empty] | False
Stavba:
Bečva, Přerov - PPO města nad jezem II.etapa
Objekt:
01 - PPO města nad jezem II.etapa
Soupis:
SO 09 - Kácení a náhradní výsadba
Úroveň 3:
01 - Kácení a náhradní výsadba - následná 3 - letá péče
| KSO: |  |  |  |  | CC-CZ:
| Místo: |  | Pohoř |  |  | Datum: | 2. 7. 2022
| Zadavatel: |  |  |  |  | IČ:
|  | Povodí Moravy, s.p. |  |  |  | DIČ:
| Uchazeč: |  |  |  |  | IČ: | Vyplň údaj
|  | Vyplň údaj |  |  |  | DIČ: | Vyplň údaj
| Projektant: |  |  |  |  | IČ:
|  | VRV Brno |  |  |  | DIČ:
| Zpracovatel: |  |  |  |  | IČ:
|  | Kucek |  |  |  | DIČ:
Poznámka:
Soupis prací je sestaven s využitím položek Cenové soustavy ÚRS. Cenové a technické podmínky položek Cenové soustavy ÚRS, které nejsou uvedeny v soupisu prací (informace z tzv. úvodních částí katalogů) jsou neomezeně dálkově k dispozici na www.cs-urs.cz. Položky soupisu prací, které nemají ve sloupci „Cenová soustava“ uveden žádný údaj, nepochází z Cenové soustavy ÚRS.
| Cena bez DPH | [5 empty] | 0
|  |  | Základ daně |  |  | Sazba daně | Výše daně
| DPH | základní | 0 |  |  | 21% | 0
|  | snížená | 0 |  |  | 15% | 0
|  | zákl. přenesená | 0 |  |  | 21% | 0
|  | sníž. přenesená | 0 |  |  | 15% | 0
|  | nulová | 0 |  |  | 0% | 0
| Cena s DPH |  |  | v | CZK |  | 0
REKAPITULACE ČLENĚNÍ SOUPISU PRACÍ
Stavba:
Bečva, Přerov - PPO města nad jezem II.etapa
Objekt:
01 - PPO města nad jezem II.etapa
Soupis:
SO 09 - Kácení a náhradní výsadba
Úroveň 3:
01 - Kácení a náhradní výsadba - následná 3 - letá péče
Místo: |  |  | Pohoř |  |  | Datum: | 2. 7. 2022
Zadavatel: |  |  | Povodí Moravy, s.p. |  |  | Projektant: | VRV Brno
Uchazeč: |  |  | Vyplň údaj |  |  | Zpracovatel: | Kucek
Kód dílu - Popis | [6 empty] | Cena celkem [CZK]
Náklady stavby celkem | [6 empty] | 0 | [11 empty] | -1
| HSV - Práce a dodávky HSV | [5 empty] | 0
| 1-1 - Následná 3- letá péče o zeleň | [5 empty] | 0
| 998 - Přesun hmot | [5 empty] | 0
| PSV - Práce a dodávky PSV | [5 empty] | 0
| 762 - Konstrukce tesařské | [5 empty] | 0
SOUPIS PRACÍ
Stavba:
Bečva, Přerov - PPO města nad jezem II.etapa
Objekt:
01 - PPO města nad jezem II.etapa
Soupis:
SO 09 - Kácení a náhradní výsadba
Úroveň 3:
01 - Kácení a náhradní výsadba - následná 3 - letá péče
Místo: |  |  | Pohoř |  |  | Datum: | 2. 7. 2022
Zadavatel: |  |  | Povodí Moravy, s.p. |  |  | Projektant: | VRV Brno
Uchazeč: |  |  | Vyplň údaj |  |  | Zpracovatel: | Kucek
PČ | Typ | Kód | Popis | MJ | Množství | J.cena [CZK] | Cena celkem [CZK] | Cenová soustava |  | DPH | J. Nh [h] | Nh celkem [h] | J. hmotnost [t] | Hmotnost celkem [t] | J. suť [t] | Suť Celkem [t]
Náklady soupisu celkem | [6 empty] | 0 |  |  |  |  | 0 |  | 1.7107 |  | 0 |  | D | -1 | [10 empty] | 0
| D | HSV | Práce a dodávky HSV |  |  |  | 0 |  |  |  |  | 0 |  | 1.6351 |  | 0 | 1 | D | 0 |  |  |  | ROZPOCET | [6 empty] | 0
| D | 1-1 | Následná 3- letá péče o zeleň |  |  |  | 0 |  |  |  |  | 0 |  | 1.6351 |  | 0 | 1 | D | 1 |  |  |  | ROZPOCET | [6 empty] | 0
1 | K | 111103202 | Kosení travin a vodních rostlin ve vegetačním období travního porostu středně hustého | ha | 0.546 |  | 0 | CS ÚRS 2022 02 |  | základní |  | 0 | 0 | 0 | 0 | 0 | 4 | K | 2 |  |  |  | ROZPOCET | 0 | 0 | 0 | 0 | 0 | 1 | 0 | 4 | 2085576983
| Online PSC |  | https://podminky.urs.cz/item/CS_URS_2022_02/111103202 | [14 empty] | Online PSC | 2
| VV |  | "v.č.D.1.2.2 + TZ | [14 empty] | VV | 2 | 1 | True | 0 | ROZPOCET
| VV |  | "1.2.3.rok | [14 empty] | VV | 2 | 1 | True | 0 | ROZPOCET
| VV |  | (252,37+1568,731)/10000,0*3 |  | 0.54633 | [12 empty] | VV | 2 | 2 | True | 1 | ROZPOCET
2 | K | 185803105 | Shrabání pokoseného porostu a organických naplavenin s odvozem do 20 km travního porostu | ha | 0.546 |  | 0 | CS ÚRS 2022 02 |  | základní |  | 0 | 0 | 0 | 0 | 0 | 4 | K | 2 |  |  |  | ROZPOCET | 0 | 0 | 0 | 0 | 0 | 1 | 0 | 4 | 1085938795
| Online PSC |  | https://podminky.urs.cz/item/CS_URS_2022_02/185803105 | [14 empty] | Online PSC | 2
| VV |  | "viz kosení | [14 empty] | VV | 2 | 1 | True | 0 | ROZPOCET
| VV |  | 0,546 |  | 0.546 | [12 empty] | VV | 2 | 2 | True | 1 | ROZPOCET
3 | K | 183101121 | Hloubení jamek pro vysazování rostlin v zemině tř.1 až 4 bez výměny půdy v rovině nebo na svahu do 1:5, objemu přes 0,40 do 1,00 m3 | kus | 16.8 |  | 0 | CS ÚRS 2022 02 |  | základní |  | 0 | 0 | 0 | 0 | 0 | 4 | K | 2 |  |  |  | ROZPOCET | 0 | 0 | 0 | 0 | 0 | 1 | 0 | 4 | -395965946
| Online PSC |  | https://podminky.urs.cz/item/CS_URS_2022_02/183101121 | [14 empty] | Online PSC | 2
| VV |  | "v.č.D.1.2.2 + TZ - stromy - viz tabulka stromů | [14 empty] | VV | 2 | 1 | True | 0 | ROZPOCET
| VV |  | "1.rok | [14 empty] | VV | 2 | 1 | True | 0 | ROZPOCET
| VV |  | 112*0,05 |  | 5.6 | [12 empty] | VV | 2 | 2 | True | 0 | ROZPOCET
| VV |  | "2.3.rok | [14 empty] | VV | 2 | 1 | True | 0 | ROZPOCET
| VV |  | 112*0,05*2 |  | 11.2 | [12 empty] | VV | 2 | 2 | True | 0 | ROZPOCET
| VV |  | Součet |  | 16.8 | [12 empty] | VV | 2 | 4 | True | 1 | ROZPOCET
4 | M | 10321100 | zahradní substrát pro výsadbu VL | m3 | 4.2 |  | 0 | CS ÚRS 2022 02 |  | základní |  | 0 | 0.22 | 0.924 | 0 | 0 | 8 | M | 2 |  |  |  | ROZPOCET | 0 | 0 | 0 | 0 | 0 | 1 | 0 | 4 | -1964372104
| VV |  | "Výměna 50% zeminy za substrát | [14 empty] | VV | 2 | 1 | True | 0 | ROZPOCET
| VV |  | 0,5*0,5*16,8 |  | 4.2 | [12 empty] | VV | 2 | 2 | True | 1 | ROZPOCET
5 | K | 184102114 | Výsadba dřeviny s balem do předem vyhloubené jamky se zalitím v rovině nebo na svahu do 1:5, při průměru balu přes 400 do 500 mm | kus | 16.8 |  | 0 | CS ÚRS 2022 02 |  | základní |  | 0 | 0 | 0 | 0 | 0 | 4 | K | 2 |  |  |  | ROZPOCET | 0 | 0 | 0 | 0 | 0 | 1 | 0 | 4 | -1730811119
| Online PSC |  | https://podminky.urs.cz/item/CS_URS_2022_02/184102114 | [14 empty] | Online PSC | 2
| VV |  | "v.č.D.1.2.2 + TZ - stromy - viz tabulka stromů | [14 empty] | VV | 2 | 1 | True | 0 | ROZPOCET
| VV |  | "1.rok | [14 empty] | VV | 2 | 1 | True | 0 | ROZPOCET
| VV |  | 112*0,05 |  | 5.6 | [12 empty] | VV | 2 | 2 | True | 0 | ROZPOCET
| VV |  | "2.3.rok | [14 empty] | VV | 2 | 1 | True | 0 | ROZPOCET
| VV |  | 112*0,05*2 |  | 11.2 | [12 empty] | VV | 2 | 2 | True | 0 | ROZPOCET
| VV |  | Součet |  | 16.8 | [12 empty] | VV | 2 | 4 | True | 1 | ROZPOCET
6 | M | 026R001 | Javor klen (acer pseudoplatanus) (obv.k. 16-18 cm) | ks | 2.1 |  | 0 |  |  | základní |  | 0 | 0 | 0 | 0 | 0 | 8 | M | 2 |  |  |  | ROZPOCET | 0 | 0 | 0 | 0 | 0 | 1 | 0 | 4 | -540591433
| VV |  | "viz výsadba - stromy | [14 empty] | VV | 2 | 1 | True | 0 | ROZPOCET
| VV |  | "1.rok | [14 empty] | VV | 2 | 1 | True | 0 | ROZPOCET
| VV |  | 14*0,05 |  | 0.7 | [12 empty] | VV | 2 | 2 | True | 0 | ROZPOCET
| VV |  | "2.3.rok | [14 empty] | VV | 2 | 1 | True | 0 | ROZPOCET
| VV |  | 14*0,05*2 |  | 1.4 | [12 empty] | VV | 2 | 2 | True | 0 | ROZPOCET
| VV |  | Součet |  | 2.1 | [12 empty] | VV | 2 | 4 | True | 1 | ROZPOCET
7 | M | 026R002 | Javor mléč (acer pseudoplatanus) (obv.k.16-18 cm) | ks | 2.25 |  | 0 |  |  | základní |  | 0 | 0 | 0 | 0 | 0 | 8 | M | 2 |  |  |  | ROZPOCET | 0 | 0 | 0 | 0 | 0 | 1 | 0 | 4 | -669630101
| VV |  | "viz výsadba - stromy | [14 empty] | VV | 2 | 1 | True | 0 | ROZPOCET
| VV |  | "1.rok | [14 empty] | VV | 2 | 1 | True | 0 | ROZPOCET
| VV |  | 15*0,05 |  | 0.75 | [12 empty] | VV | 2 | 2 | True | 0 | ROZPOCET
| VV |  | "2.3.rok | [14 empty] | VV | 2 | 1 | True | 0 | ROZPOCET
| VV |  | 15*0,05*2 |  | 1.5 | [12 empty] | VV | 2 | 2 | True | 0 | ROZPOCET
| VV |  | Součet |  | 2.25 | [12 empty] | VV | 2 | 4 | True | 1 | ROZPOCET
8 | M | 026R003 | Lípa velkolistá (Tilia platyphyllos ) (obv.k. 16-18 cm) | ks | 5.7 |  | 0 |  |  | základní |  | 0 | 0 | 0 | 0 | 0 | 8 | M | 2 |  |  |  | ROZPOCET | 0 | 0 | 0 | 0 | 0 | 1 | 0 | 4 | 504759136
| VV |  | "viz výsadba - stromy | [14 empty] | VV | 2 | 1 | True | 0 | ROZPOCET
| VV |  | "1.rok | [14 empty] | VV | 2 | 1 | True | 0 | ROZPOCET
| VV |  | 38*0,05 |  | 1.9 | [12 empty] | VV | 2 | 2 | True | 0 | ROZPOCET
| VV |  | "2.3.rok | [14 empty] | VV | 2 | 1 | True | 0 | ROZPOCET
| VV |  | 38*0,05*2 |  | 3.8 | [12 empty] | VV | 2 | 2 | True | 0 | ROZPOCET
| VV |  | Součet |  | 5.7 | [12 empty] | VV | 2 | 4 | True | 1 | ROZPOCET
9 | M | 026R004 | Lípa srdčitá (Tilia cordata ) (obv.k. 16-18 cm) | ks | 5.7 |  | 0 |  |  | základní |  | 0 | 0 | 0 | 0 | 0 | 8 | M | 2 |  |  |  | ROZPOCET | 0 | 0 | 0 | 0 | 0 | 1 | 0 | 4 | 813163028
| VV |  | "viz výsadba - stromy | [14 empty] | VV | 2 | 1 | True | 0 | ROZPOCET
| VV |  | "1.rok | [14 empty] | VV | 2 | 1 | True | 0 | ROZPOCET
| VV |  | 38*0,05 |  | 1.9 | [12 empty] | VV | 2 | 2 | True | 0 | ROZPOCET
| VV |  | "2.3.rok | [14 empty] | VV | 2 | 1 | True | 0 | ROZPOCET
| VV |  | 38*0,05*2 |  | 3.8 | [12 empty] | VV | 2 | 2 | True | 0 | ROZPOCET
| VV |  | Součet |  | 5.7 | [12 empty] | VV | 2 | 4 | True | 1 | ROZPOCET
10 | M | 026R005 | Olše lepkavá (Alnus glutinosa ) (obv.k. 16-18 cm) | ks | 0.45 |  | 0 |  |  | základní |  | 0 | 0 | 0 | 0 | 0 | 8 | M | 2 |  |  |  | ROZPOCET | 0 | 0 | 0 | 0 | 0 | 1 | 0 | 4 | 393435636
| VV |  | "viz výsadba - stromy | [14 empty] | VV | 2 | 1 | True | 0 | ROZPOCET
| VV |  | "1.rok | [14 empty] | VV | 2 | 1 | True | 0 | ROZPOCET
| VV |  | 3*0,05 |  | 0.15 | [12 empty] | VV | 2 | 2 | True | 0 | ROZPOCET
| VV |  | "2.3.rok | [14 empty] | VV | 2 | 1 | True | 0 | ROZPOCET
| VV |  | 3*0,05*2 |  | 0.3 | [12 empty] | VV | 2 | 2 | True | 0 | ROZPOCET
| VV |  | Součet |  | 0.45 | [12 empty] | VV | 2 | 4 | True | 1 | ROZPOCET
11 | M | 026R006 | vrba blá ( Salix alba) (obv.k.16-18 cm) | ks | 0.6 |  | 0 |  |  | základní |  | 0 | 0 | 0 | 0 | 0 | 8 | M | 2 |  |  |  | ROZPOCET | 0 | 0 | 0 | 0 | 0 | 1 | 0 | 4 | 1185872383
| VV |  | "viz výsadba - stromy | [14 empty] | VV | 2 | 1 | True | 0 | ROZPOCET
| VV |  | "1.rok | [14 empty] | VV | 2 | 1 | True | 0 | ROZPOCET
| VV |  | 4*0,05 |  | 0.2 | [12 empty] | VV | 2 | 2 | True | 0 | ROZPOCET
| VV |  | "2.3.rok | [14 empty] | VV | 2 | 1 | True | 0 | ROZPOCET
| VV |  | 4*0,05*2 |  | 0.4 | [12 empty] | VV | 2 | 2 | True | 0 | ROZPOCET
| VV |  | Součet |  | 0.6 | [12 empty] | VV | 2 | 4 | True | 1 | ROZPOCET
12 | K | 184215133 | Ukotvení dřeviny kůly třemi kůly, délky přes 2 do 3 m | kus | 16.8 |  | 0 | CS ÚRS 2022 02 |  | základní |  | 0 | 6e-05 | 0.001008 | 0 | 0 | 4 | K | 2 |  |  |  | ROZPOCET | 0 | 0 | 0 | 0 | 0 | 1 | 0 | 4 | 1205544121
| Online PSC |  | https://podminky.urs.cz/item/CS_URS_2022_02/184215133 | [14 empty] | Online PSC | 2
| VV |  | "v.č.D.1.2.2 + TZ - stromy - viz tabulka stromů | [14 empty] | VV | 2 | 1 | True | 0 | ROZPOCET
| VV |  | "1.rok | [14 empty] | VV | 2 | 1 | True | 0 | ROZPOCET
| VV |  | 112*0,05 |  | 5.6 | [12 empty] | VV | 2 | 2 | True | 0 | ROZPOCET
| VV |  | "2.3.rok | [14 empty] | VV | 2 | 1 | True | 0 | ROZPOCET
| VV |  | 112*0,05*2 |  | 11.2 | [12 empty] | VV | 2 | 2 | True | 0 | ROZPOCET
| VV |  | Součet |  | 16.8 | [12 empty] | VV | 2 | 4 | True | 1 | ROZPOCET
13 | M | 60591255 | kůl vyvazovací dřevěný impregnovaný D 8cm dl 2,5m | kus | 50.4 |  | 0 | CS ÚRS 2022 02 |  | základní |  | 0 | 0.0059 | 0.29736 | 0 | 0 | 8 | M | 2 |  |  |  | ROZPOCET | 0 | 0 | 0 | 0 | 0 | 1 | 0 | 4 | 1542129079
| VV |  | "viz ukotvení | [14 empty] | VV | 2 | 1 | True | 0 | ROZPOCET
| VV |  | 16,8 |  | 16.8 | [12 empty] | VV | 2 | 2 | True | 0 | ROZPOCET
| VV |  | 16,8*3 "Přepočtené koeficientem množství |  | 50.4 | [12 empty] | VV | 2 | 2 | True | 1 | ROZPOCET
14 | K | 184501141 | Zhotovení obalu kmene z rákosové nebo kokosové rohože v rovině nebo na svahu do 1:5 | m2 | 37.981 |  | 0 | CS ÚRS 2022 02 |  | základní |  | 0 | 3e-05 | 0.0011394 | 0 | 0 | 4 | K | 2 |  |  |  | ROZPOCET | 0 | 0 | 0 | 0 | 0 | 1 | 0 | 4 | -1509538958
| Online PSC |  | https://podminky.urs.cz/item/CS_URS_2022_02/184501141 | [14 empty] | Online PSC | 2
| VV |  | "v.č.D.1.2.2 + TZ - stromy - viz tabulka stromů | [14 empty] | VV | 2 | 1 | True | 0 | ROZPOCET
| VV |  | "náhrada za uhynulé stromy | [14 empty] | VV | 2 | 1 | True | 0 | ROZPOCET
| VV |  | "1.rok | [14 empty] | VV | 2 | 1 | True | 0 | ROZPOCET
| VV |  | 3,14*0,12*2*112*0,05 |  | 4.2202 | [12 empty] | VV | 2 | 2 | True | 0 | ROZPOCET
| VV |  | "2.3.rok | [14 empty] | VV | 2 | 1 | True | 0 | ROZPOCET
| VV |  | 3,14*0,12*2*112*0,05*2 |  | 8.4403 | [12 empty] | VV | 2 | 2 | True | 0 | ROZPOCET
| VV |  | "kontrola ochrany proti okusu 10 % | [14 empty] | VV | 2 | 1 | True | 0 | ROZPOCET
| VV |  | "1.rok | [14 empty] | VV | 2 | 1 | True | 0 | ROZPOCET
| VV |  | 112*0,1*3,14*0,12*2 |  | 8.4403 | [12 empty] | VV | 2 | 2 | True | 0 | ROZPOCET
| VV |  | "2.3.rok | [14 empty] | VV | 2 | 1 | True | 0 | ROZPOCET
| VV |  | 112*0,1*2*3,14*0,12*2 |  | 16.8806 | [12 empty] | VV | 2 | 2 | True | 0 | ROZPOCET
| VV |  | Součet |  | 37.9814 | [12 empty] | VV | 2 | 4 | True | 1 | ROZPOCET
15 | M | 61894003 | rákos ohradový neloupaný 60x200cm | m2 | 37.981 |  | 0 | CS ÚRS 2022 02 |  | základní |  | 0 | 0.0005 | 0.018991 | 0 | 0 | 8 | M | 2 |  |  |  | ROZPOCET | 0 | 0 | 0 | 0 | 0 | 1 | 0 | 4 | -2093944766
| VV |  | "viz zhotovení obalu | [14 empty] | VV | 2 | 1 | True | 0 | ROZPOCET
| VV |  | 37,981 |  | 37.981 | [12 empty] | VV | 2 | 2 | True | 1 | ROZPOCET
16 | K | 184804116 | Odstranění ochrany proti okusu zvěří v rovině nebo na svahu do 1:5, chráničem z rákosu nebo umělých hmot | kus | 50.4 |  | 0 | CS ÚRS 2022 02 |  | základní |  | 0 | 0 | 0 | 0 | 0 | 4 | K | 2 |  |  |  | ROZPOCET | 0 | 0 | 0 | 0 | 0 | 1 | 0 | 4 | -600917555
| Online PSC |  | https://podminky.urs.cz/item/CS_URS_2022_02/184804116 | [14 empty] | Online PSC | 2
| VV |  | "v.č.D.1.2.2 + TZ - stromy - viz tabulka stromů | [14 empty] | VV | 2 | 1 | True | 0 | ROZPOCET
| VV |  | "náhrada za uhynulé stromy | [14 empty] | VV | 2 | 1 | True | 0 | ROZPOCET
| VV |  | 16,8 |  | 16.8 | [12 empty] | VV | 2 | 2 | True | 0 | ROZPOCET
| VV |  | "1.rok | [14 empty] | VV | 2 | 1 | True | 0 | ROZPOCET
| VV |  | 112*0,1 |  | 11.2 | [12 empty] | VV | 2 | 2 | True | 0 | ROZPOCET
| VV |  | "2.3.rok | [14 empty] | VV | 2 | 1 | True | 0 | ROZPOCET
| VV |  | 112*0,1*2 |  | 22.4 | [12 empty] | VV | 2 | 2 | True | 0 | ROZPOCET
| VV |  | Součet |  | 50.4 | [12 empty] | VV | 2 | 4 | True | 1 | ROZPOCET
17 | K | 184R01112 | Vyvázání dřeviny ke kůlům | kus | 16.8 |  | 0 |  |  | základní |  | 0 | 0 | 0 | 0 | 0 | 4 | K | 2 |  |  |  | ROZPOCET | 0 | 0 | 0 | 0 | 0 | 1 | 0 | 4 | 2022613932
| VV |  | "v.č.D.1.2.2 + TZ - stromy - viz tabulka stromů | [14 empty] | VV | 2 | 1 | True | 0 | ROZPOCET
| VV |  | "1.rok | [14 empty] | VV | 2 | 1 | True | 0 | ROZPOCET
| VV |  | 112*0,05 |  | 5.6 | [12 empty] | VV | 2 | 2 | True | 0 | ROZPOCET
| VV |  | "2.3.rok | [14 empty] | VV | 2 | 1 | True | 0 | ROZPOCET
| VV |  | 112*0,05*2 |  | 11.2 | [12 empty] | VV | 2 | 2 | True | 0 | ROZPOCET
| VV |  | Součet |  | 16.8 | [12 empty] | VV | 2 | 4 | True | 1 | ROZPOCET
18 | M | PCcena.6 | popruh na vyvazování š. 3cm 2m/strom | m | 33.6 |  | 0 |  |  | základní |  | 0 | 0.0008 | 0.02688 | 0 | 0 | 8 | M | 2 |  |  |  | ROZPOCET | 0 | 0 | 0 | 0 | 0 | 1 | 0 | 4 | -1873326193
| VV |  | "viz výsadba | [14 empty] | VV | 2 | 1 | True | 0 | ROZPOCET
| VV |  | 16,8*2 |  | 33.6 | [12 empty] | VV | 2 | 2 | True | 1 | ROZPOCET
19 | K | 184R01111 | Ožínání sazenic v kruhu do 0,30 m kolem sazenic | kus | 336 |  | 0 |  |  | základní |  | 0 | 0 | 0 | 0 | 0 | 4 | K | 2 |  |  |  | ROZPOCET | 0 | 0 | 0 | 0 | 0 | 1 | 0 | 4 | -173377592
| VV |  | "v.č.D.1.2.2 + TZ - stromy - viz tabulka stromů | [14 empty] | VV | 2 | 1 | True | 0 | ROZPOCET
| VV |  | "1.rok | [14 empty] | VV | 2 | 1 | True | 0 | ROZPOCET
| VV |  | 112 |  | 112 | [12 empty] | VV | 2 | 2 | True | 0 | ROZPOCET
| VV |  | "2.3.rok | [14 empty] | VV | 2 | 1 | True | 0 | ROZPOCET
| VV |  | 112*2 |  | 224 | [12 empty] | VV | 2 | 2 | True | 0 | ROZPOCET
| VV |  | Součet |  | 336 | [12 empty] | VV | 2 | 4 | True | 1 | ROZPOCET
20 | K | 184R85011 | Hnojení výsadbové jámy tabletkami | ks | 84 |  | 0 |  |  | základní |  | 0 | 0 | 0 | 0 | 0 | 4 | K | 2 |  |  |  | ROZPOCET | 0 | 0 | 0 | 0 | 0 | 1 | 0 | 4 | -1463743348
| VV |  | "viz. výsadba | [14 empty] | VV | 2 | 1 | True | 0 | ROZPOCET
| VV |  | 16,8*5 |  | 84 | [12 empty] | VV | 2 | 2 | True | 1 | ROZPOCET
21 | M | PCcena 11 | hnojivo pro stromy a keře v tabletách | ks | 84 |  | 0 |  |  | základní |  | 0 | 0.001 | 0.084 | 0 | 0 | 8 | M | 2 |  |  |  | ROZPOCET | 0 | 0 | 0 | 0 | 0 | 1 | 0 | 4 | 2062631895
| VV |  | "viz hnojení | [14 empty] | VV | 2 | 1 | True | 0 | ROZPOCET
| VV |  | 84 |  | 84 | [12 empty] | VV | 2 | 2 | True | 1 | ROZPOCET
22 | K | 185804311 | Zalití rostlin vodou plochy záhonů jednotlivě do 20 m2 | m3 | 14.112 |  | 0 | CS ÚRS 2022 02 |  | základní |  | 0 | 0 | 0 | 0 | 0 | 4 | K | 2 |  |  |  | ROZPOCET | 0 | 0 | 0 | 0 | 0 | 1 | 0 | 4 | 1869395766
| Online PSC |  | https://podminky.urs.cz/item/CS_URS_2022_02/185804311 | [14 empty] | Online PSC | 2
| VV |  | "v.č.D.1.2.2 + TZ - stromy - viz tabulka stromů | [14 empty] | VV | 2 | 1 | True | 0 | ROZPOCET
| VV |  | "1.rok | [14 empty] | VV | 2 | 1 | True | 0 | ROZPOCET
| VV |  | 112*0,05*0,03*2+112*0,03*2 |  | 7.056 | [12 empty] | VV | 2 | 2 | True | 0 | ROZPOCET
| VV |  | "2.3.rok | [14 empty] | VV | 2 | 1 | True | 0 | ROZPOCET
| VV |  | 112*0,05*0,03*2+112*0,03*2 |  | 7.056 | [12 empty] | VV | 2 | 2 | True | 0 | ROZPOCET
| VV |  | Součet |  | 14.112 | [12 empty] | VV | 2 | 4 | True | 1 | ROZPOCET
23 | K | 185851121 | Dovoz vody pro zálivku rostlin na vzdálenost do 1000 m | m3 | 14.112 |  | 0 | CS ÚRS 2022 02 |  | základní |  | 0 | 0 | 0 | 0 | 0 | 4 | K | 2 |  |  |  | ROZPOCET | 0 | 0 | 0 | 0 | 0 | 1 | 0 | 4 | -1699851876
| Online PSC |  | https://podminky.urs.cz/item/CS_URS_2022_02/185851121 | [14 empty] | Online PSC | 2
| VV |  | "viz zalití | [14 empty] | VV | 2 | 1 | True | 0 | ROZPOCET
| VV |  | 14,112 |  | 14.112 | [12 empty] | VV | 2 | 2 | True | 1 | ROZPOCET
24 | M | 082113210 | voda pitná pro ostatní odběratele | m3 | 14.112 |  | 0 | CS ÚRS 2022 02 |  | základní |  | 0 | 0 | 0 | 0 | 0 | 8 | M | 2 |  |  |  | ROZPOCET | 0 | 0 | 0 | 0 | 0 | 1 | 0 | 4 | -159987830
| VV |  | "viz zalití | [14 empty] | VV | 2 | 1 | True | 0 | ROZPOCET
| VV |  | 14,112 |  | 14.112 | [12 empty] | VV | 2 | 2 | True | 1 | ROZPOCET
25 | K | 183101213 | Hloubení jamek pro vysazování rostlin v zemině tř.1 až 4 s výměnou půdy z 50% v rovině nebo na svahu do 1:5, objemu přes 0,02 do 0,05 m3 | kus | 10.35 |  | 0 |  |  | základní |  | 0 | 0 | 0 | 0 | 0 | 4 | K | 2 |  |  |  | ROZPOCET | 0 | 0 | 0 | 0 | 0 | 1 | 0 | 4 | 2057077972
| VV |  | "v.č.D.1.2.2 + TZ - stromy - viz tabulka keřů | [14 empty] | VV | 2 | 1 | True | 0 | ROZPOCET
| VV |  | "1.rok | [14 empty] | VV | 2 | 1 | True | 0 | ROZPOCET
| VV |  | 69*0,05 |  | 3.45 | [12 empty] | VV | 2 | 2 | True | 0 | ROZPOCET
| VV |  | "2.3.rok | [14 empty] | VV | 2 | 1 | True | 0 | ROZPOCET
| VV |  | 69*0,05*2 |  | 6.9 | [12 empty] | VV | 2 | 2 | True | 0 | ROZPOCET
| VV |  | Součet |  | 10.35 | [12 empty] | VV | 2 | 4 | True | 1 | ROZPOCET
26 | M | 10321100 | zahradní substrát pro výsadbu VL | m3 | 0.259 |  | 0 | CS ÚRS 2022 02 |  | základní |  | 0 | 0.22 | 0.05698 | 0 | 0 | 8 | M | 2 |  |  |  | ROZPOCET | 0 | 0 | 0 | 0 | 0 | 1 | 0 | 4 | -107970716
| VV |  | "Výměna 50% zeminy za substrát | [14 empty] | VV | 2 | 1 | True | 0 | ROZPOCET
| VV |  | 0,05*0,5*10,35 |  | 0.25875 | [12 empty] | VV | 2 | 2 | True | 1 | ROZPOCET
27 | K | 184102211 | Výsadba keře bez balu do předem vyhloubené jamky se zalitím v rovině nebo na svahu do 1:5 výšky do 1 m v terénu | kus | 10.35 |  | 0 | CS ÚRS 2022 02 |  | základní |  | 0 | 0 | 0 | 0 | 0 | 4 | K | 2 |  |  |  | ROZPOCET | 0 | 0 | 0 | 0 | 0 | 1 | 0 | 4 | 981241610
| Online PSC |  | https://podminky.urs.cz/item/CS_URS_2022_02/184102211 | [14 empty] | Online PSC | 2
| VV |  | "v.č.D.1.2.2 + TZ - stromy - viz tabulka keřů | [14 empty] | VV | 2 | 1 | True | 0 | ROZPOCET
| VV |  | "1.rok | [14 empty] | VV | 2 | 1 | True | 0 | ROZPOCET
| VV |  | 69*0,05 |  | 3.45 | [12 empty] | VV | 2 | 2 | True | 0 | ROZPOCET
| VV |  | "2.3.rok | [14 empty] | VV | 2 | 1 | True | 0 | ROZPOCET
| VV |  | 69*0,05*2 |  | 6.9 | [12 empty] | VV | 2 | 2 | True | 0 | ROZPOCET
| VV |  | Součet |  | 10.35 | [12 empty] | VV | 2 | 4 | True | 1 | ROZPOCET
28 | M | 0265R001 | zimolez obecný (Lonicera xylosteum) | kus | 2.25 |  | 0 |  |  | základní |  | 0 | 0.001 | 0.00225 | 0 | 0 | 8 | M | 2 |  |  |  | ROZPOCET | 0 | 0 | 0 | 0 | 0 | 1 | 0 | 4 | 1136498165
| VV |  | "viz výsadba - 1.- 3. rok | [14 empty] | VV | 2 | 1 | True | 0 | ROZPOCET
| VV |  | 15*0,05*3 |  | 2.25 | [12 empty] | VV | 2 | 2 | True | 1 | ROZPOCET
29 | M | 0265R002 | střemcha obecná (Prunus padus) | kus | 1.95 |  | 0 |  |  | základní |  | 0 | 0.001 | 0.00195 | 0 | 0 | 8 | M | 2 |  |  |  | ROZPOCET | 0 | 0 | 0 | 0 | 0 | 1 | 0 | 4 | -1200876509
| VV |  | "viz výsadba - 1.- 3. rok | [14 empty] | VV | 2 | 1 | True | 0 | ROZPOCET
| VV |  | 13*0,05*3 |  | 1.95 | [12 empty] | VV | 2 | 2 | True | 1 | ROZPOCET
30 | M | 0265R003 | ptačí zob obecný (Lingustrum vulgare) | kus | 2.25 |  | 0 |  |  | základní |  | 0 | 0.001 | 0.00225 | 0 | 0 | 8 | M | 2 |  |  |  | ROZPOCET | 0 | 0 | 0 | 0 | 0 | 1 | 0 | 4 | -1609226392
| VV |  | "viz výsadba - 1.- 3. rok | [14 empty] | VV | 2 | 1 | True | 0 | ROZPOCET
| VV |  | 15*0,05*3 |  | 2.25 | [12 empty] | VV | 2 | 2 | True | 1 | ROZPOCET
31 | M | 0265R004 | líska obecná (Corylus avellana) | kus | 1.5 |  | 0 |  |  | základní |  | 0 | 0.001 | 0.0015 | 0 | 0 | 8 | M | 2 |  |  |  | ROZPOCET | 0 | 0 | 0 | 0 | 0 | 1 | 0 | 4 | -312704957
| VV |  | "viz výsadba - 1.- 3. rok | [14 empty] | VV | 2 | 1 | True | 0 | ROZPOCET
| VV |  | 10*0,05*3 |  | 1.5 | [12 empty] | VV | 2 | 2 | True | 1 | ROZPOCET
32 | M | 0265R005 | kalina obecná (Viburnum opulus) | kus | 0.75 |  | 0 |  |  | základní |  | 0 | 0.001 | 0.00075 | 0 | 0 | 8 | M | 2 |  |  |  | ROZPOCET | 0 | 0 | 0 | 0 | 0 | 1 | 0 | 4 | -1980358299
| VV |  | "viz výsadba - 1.- 3. rok | [14 empty] | VV | 2 | 1 | True | 0 | ROZPOCET
| VV |  | 5*0,05*3 |  | 0.75 | [12 empty] | VV | 2 | 2 | True | 1 | ROZPOCET
33 | M | 0265R006 | bez černý (Sambucus nigra) | kus | 1.65 |  | 0 |  |  | základní |  | 0 | 0.001 | 0.00165 | 0 | 0 | 8 | M | 2 |  |  |  | ROZPOCET | 0 | 0 | 0 | 0 | 0 | 1 | 0 | 4 | 164980152
| VV |  | "viz výsadba - 1.- 3. rok | [14 empty] | VV | 2 | 1 | True | 0 | ROZPOCET
| VV |  | 11*0,05*3 |  | 1.65 | [12 empty] | VV | 2 | 2 | True | 1 | ROZPOCET
34 | K | 184851412 | Zpětný řez keřů po výsadbě netrnitých, výšky přes 0,5 m do 1 m | kus | 10.35 |  | 0 |  |  | základní |  | 0 | 0 | 0 | 0 | 0 | 4 | K | 2 |  |  |  | ROZPOCET | 0 | 0 | 0 | 0 | 0 | 1 | 0 | 4 | -749028717
| VV |  | "Srovnávací řez po výsadbě (zakrácení výhonů) | [14 empty] | VV | 2 | 1 | True | 0 | ROZPOCET
| VV |  | "v.č.D.1.2.2 + TZ - viz tabulka keřů - 1.- 3. rok | [14 empty] | VV | 2 | 1 | True | 0 | ROZPOCET
| VV |  | 10,35 |  | 10.35 | [12 empty] | VV | 2 | 2 | True | 1 | ROZPOCET
35 | K | 184911421 | Mulčování vysazených rostlin mulčovací kůrou, tl. do 100 mm v rovině nebo na svahu do 1:5 | m2 | 8.125 |  | 0 | CS ÚRS 2022 02 |  | základní |  | 0 | 0 | 0 | 0 | 0 | 4 | K | 2 |  |  |  | ROZPOCET | 0 | 0 | 0 | 0 | 0 | 1 | 0 | 4 | 750029847
| Online PSC |  | https://podminky.urs.cz/item/CS_URS_2022_02/184911421 | [14 empty] | Online PSC | 2
| VV |  | "Výška mulčovací vrstvy v průměru 100 mm | [14 empty] | VV | 2 | 1 | True | 0 | ROZPOCET
| VV |  | 10,35*0,785 |  | 8.1248 | [12 empty] | VV | 2 | 2 | True | 1 | ROZPOCET
36 | M | 10391100 | kůra mulčovací VL | m3 | 0.813 |  | 0 | CS ÚRS 2022 02 |  | základní |  | 0 | 0.2 | 0.1626 | 0 | 0 | 8 | M | 2 |  |  |  | ROZPOCET | 0 | 0 | 0 | 0 | 0 | 1 | 0 | 4 | 1300325206
| VV |  | "viz mulčování keřů | [14 empty] | VV | 2 | 1 | True | 0 | ROZPOCET
| VV |  | 8,125*0,1 |  | 0.8125 | [12 empty] | VV | 2 | 2 | True | 1 | ROZPOCET
37 | K | 184R85011 | Hnojení výsadbové jámy tabletkami | ks | 51.75 |  | 0 |  |  | základní |  | 0 | 0 | 0 | 0 | 0 | 4 | K | 2 |  |  |  | ROZPOCET | 0 | 0 | 0 | 0 | 0 | 1 | 0 | 4 | 1325155975
| VV |  | "keře | [14 empty] | VV | 2 | 1 | True | 0 | ROZPOCET
| VV |  | 10,35*5,0 |  | 51.75 | [12 empty] | VV | 2 | 2 | True | 1 | ROZPOCET
38 | M | PCcena 11 | hnojivo pro stromy a keře v tabletách | ks | 51.75 |  | 0 |  |  | základní |  | 0 | 0.001 | 0.05175 | 0 | 0 | 8 | M | 2 |  |  |  | ROZPOCET | 0 | 0 | 0 | 0 | 0 | 1 | 0 | 4 | 750160162
| VV |  | "viz hnojení | [14 empty] | VV | 2 | 1 | True | 0 | ROZPOCET
| VV |  | 51,75 |  | 51.75 | [12 empty] | VV | 2 | 2 | True | 1 | ROZPOCET
39 | K | 184R01111 | Ožínání sazenic v kruhu do 0,30 m kolem sazenic | kus | 207 |  | 0 |  |  | základní |  | 0 | 0 | 0 | 0 | 0 | 4 | K | 2 |  |  |  | ROZPOCET | 0 | 0 | 0 | 0 | 0 | 1 | 0 | 4 | 1772536073
| VV |  | "v.č.D.1.2.2 + TZ - keře - | [14 empty] | VV | 2 | 1 | True | 0 | ROZPOCET
| VV |  | "1.rok | [14 empty] | VV | 2 | 1 | True | 0 | ROZPOCET
| VV |  | 69 |  | 69 | [12 empty] | VV | 2 | 2 | True | 0 | ROZPOCET
| VV |  | "2.3.rok | [14 empty] | VV | 2 | 1 | True | 0 | ROZPOCET
| VV |  | 69*2 |  | 138 | [12 empty] | VV | 2 | 2 | True | 0 | ROZPOCET
| VV |  | Součet |  | 207 | [12 empty] | VV | 2 | 4 | True | 1 | ROZPOCET
40 | K | 185804311 | Zalití rostlin vodou plochy záhonů jednotlivě do 20 m2 | m3 | 8.694 |  | 0 | CS ÚRS 2022 02 |  | základní |  | 0 | 0 | 0 | 0 | 0 | 4 | K | 2 |  |  |  | ROZPOCET | 0 | 0 | 0 | 0 | 0 | 1 | 0 | 4 | 1576369798
| Online PSC |  | https://podminky.urs.cz/item/CS_URS_2022_02/185804311 | [14 empty] | Online PSC | 2
| VV |  | "v.č.D.1.2.2 + TZ - keře - viz tabulka keřů | [14 empty] | VV | 2 | 1 | True | 0 | ROZPOCET
| VV |  | "1.rok | [14 empty] | VV | 2 | 1 | True | 0 | ROZPOCET
| VV |  | 69*0,05*0,03*2+69*0,03*2 |  | 4.347 | [12 empty] | VV | 2 | 2 | True | 0 | ROZPOCET
| VV |  | "2.3.rok | [14 empty] | VV | 2 | 1 | True | 0 | ROZPOCET
| VV |  | 69*0,05*2*0,03+69*0,03*2 |  | 4.347 | [12 empty] | VV | 2 | 2 | True | 0 | ROZPOCET
| VV |  | Součet |  | 8.694 | [12 empty] | VV | 2 | 4 | True | 1 | ROZPOCET
41 | K | 185851121 | Dovoz vody pro zálivku rostlin na vzdálenost do 1000 m | m3 | 8.694 |  | 0 | CS ÚRS 2022 02 |  | základní |  | 0 | 0 | 0 | 0 | 0 | 4 | K | 2 |  |  |  | ROZPOCET | 0 | 0 | 0 | 0 | 0 | 1 | 0 | 4 | 310285149
| Online PSC |  | https://podminky.urs.cz/item/CS_URS_2022_02/185851121 | [14 empty] | Online PSC | 2
| VV |  | "požadavek 30 l vody/ks | [14 empty] | VV | 2 | 1 | True | 0 | ROZPOCET
| VV |  | 8,694 |  | 8.694 | [12 empty] | VV | 2 | 2 | True | 1 | ROZPOCET
42 | M | 082113210 | voda pitná pro ostatní odběratele | m3 | 8.694 |  | 0 | CS ÚRS 2022 02 |  | základní |  | 0 | 0 | 0 | 0 | 0 | 8 | M | 2 |  |  |  | ROZPOCET | 0 | 0 | 0 | 0 | 0 | 1 | 0 | 4 | -1197293501
| VV |  | "viz dovoz vody | [14 empty] | VV | 2 | 1 | True | 0 | ROZPOCET
| VV |  | 8,694 |  | 8.694 | [12 empty] | VV | 2 | 2 | True | 1 | ROZPOCET
| D | 998 | Přesun hmot |  |  |  | 0 |  |  |  |  | 0 |  | 0 |  | 0 | 1 | D | 1 |  |  |  | ROZPOCET | [6 empty] | 0
43 | K | 998231311 | Přesun hmot pro sadovnické a krajinářské úpravy - strojně dopravní vzdálenost do 5000 m | t | 1.635 |  | 0 | CS ÚRS 2022 02 |  | základní |  | 0 | 0 | 0 | 0 | 0 | 4 | K | 2 |  |  |  | ROZPOCET | 0 | 0 | 0 | 0 | 0 | 1 | 0 | 4 | 1324860516
| Online PSC |  | https://podminky.urs.cz/item/CS_URS_2022_02/998231311 | [14 empty] | Online PSC | 2
| VV |  | 1,635 |  | 1.635 | [12 empty] | VV | 2 | 2 | True | 1 | ROZPOCET
| D | PSV | Práce a dodávky PSV |  |  |  | 0 |  |  |  |  | 0 |  | 0.0756 |  | 0 | 1 | D | 0 |  |  |  | ROZPOCET | [6 empty] | 0
| D | 762 | Konstrukce tesařské |  |  |  | 0 |  |  |  |  | 0 |  | 0.0756 |  | 0 | 1 | D | 1 |  |  |  | ROZPOCET | [6 empty] | 0
44 | K | 762R42441.1 | Příčky pro sešroubení kotevních kůlů stromů | m | 151.2 |  | 0 |  |  | základní |  | 0 | 0.0005 | 0.0756 | 0 | 0 | 4 | K | 2 |  |  |  | ROZPOCET | 0 | 0 | 0 | 0 | 0 | 1 | 0 | 4 | -1967041932
| VV |  | "v.č.D.1.2.2 + TZ - stromy - viz tabulka stromů | [14 empty] | VV | 2 | 1 | True | 0 | ROZPOCET
| VV |  | "půlená kulatina dl. 500 mm - 9ks/1strom | [14 empty] | VV | 2 | 1 | True | 0 | ROZPOCET
| VV |  | "1.rok | [14 empty] | VV | 2 | 1 | True | 0 | ROZPOCET
| VV |  | 112*3*3*0,05 |  | 50.4 | [12 empty] | VV | 2 | 2 | True | 0 | ROZPOCET
| VV |  | "2.3.rok | [14 empty] | VV | 2 | 1 | True | 0 | ROZPOCET
| VV |  | 112*3*3*0,05*2 |  | 100.8 | [12 empty] | VV | 2 | 2 | True | 0 | ROZPOCET
| VV |  | Součet |  | 151.2 | [12 empty] | VV | 2 | 4 | True | 1 | ROZPOCET
45 | K | 998762101 | Přesun hmot pro konstrukce tesařské stanovený z hmotnosti přesunovaného materiálu vodorovná dopravní vzdálenost do 50 m v objektech výšky do 6 m | t | 0.076 |  | 0 | CS ÚRS 2022 02 |  | základní |  | 0 | 0 | 0 | 0 | 0 | 16 | K | 2 |  |  |  | ROZPOCET | 0 | 0 | 0 | 0 | 0 | 1 | 0 | 16 | -874892634
| Online PSC |  | https://podminky.urs.cz/item/CS_URS_2022_02/998762101 | [14 empty] | Online PSC | 2
| VV |  | 0,076 |  | 0.076 | [12 empty] | VV | 2 | 2 | True | 1 | ROZPOCET

## SO 12 - Obslužná komunikace
{5684db9a-0a67-48be-aa82-165b70cae0ce}
2
| KRYCÍ LIST SOUPISU PRACÍ | [7 empty] | v --- níže se nacházejí doplnkové a pomocné údaje k sestavám --- v | [8 empty] | False
Stavba:
Bečva, Přerov - PPO města nad jezem II.etapa
Objekt:
01 - PPO města nad jezem II.etapa
Soupis:
SO 12 - Obslužná komunikace
| KSO: |  |  |  |  | CC-CZ:
| Místo: |  |  |  |  | Datum: | 2. 7. 2022
| Zadavatel: |  |  |  |  | IČ:
|  | Povodí Moravy, s.p. |  |  |  | DIČ:
| Uchazeč: |  |  |  |  | IČ: | Vyplň údaj
|  | Vyplň údaj |  |  |  | DIČ: | Vyplň údaj
| Projektant: |  |  |  |  | IČ:
|  | VRV Brno |  |  |  | DIČ:
| Zpracovatel: |  |  |  |  | IČ:
|  | Kucek |  |  |  | DIČ:
Poznámka:
Soupis prací je sestaven s využitím položek Cenové soustavy ÚRS. Cenové a technické podmínky položek Cenové soustavy ÚRS, které nejsou uvedeny v soupisu prací (informace z tzv. úvodních částí katalogů) jsou neomezeně dálkově k dispozici na www.cs-urs.cz. Položky soupisu prací, které nemají ve sloupci „Cenová soustava“ uveden žádný údaj, nepochází z Cenové soustavy ÚRS.
| Cena bez DPH | [5 empty] | 0
|  |  | Základ daně |  |  | Sazba daně | Výše daně
| DPH | základní | 0 |  |  | 21% | 0
|  | snížená | 0 |  |  | 15% | 0
|  | zákl. přenesená | 0 |  |  | 21% | 0
|  | sníž. přenesená | 0 |  |  | 15% | 0
|  | nulová | 0 |  |  | 0% | 0
| Cena s DPH |  |  | v | CZK |  | 0
REKAPITULACE ČLENĚNÍ SOUPISU PRACÍ
Stavba:
Bečva, Přerov - PPO města nad jezem II.etapa
Objekt:
01 - PPO města nad jezem II.etapa
Soupis:
SO 12 - Obslužná komunikace
Místo: | [5 empty] | Datum: | 2. 7. 2022
Zadavatel: |  |  | Povodí Moravy, s.p. |  |  | Projektant: | VRV Brno
Uchazeč: |  |  | Vyplň údaj |  |  | Zpracovatel: | Kucek
Kód dílu - Popis | [6 empty] | Cena celkem [CZK]
Náklady stavby celkem | [6 empty] | 0 | [11 empty] | -1
| HSV - Práce a dodávky HSV | [5 empty] | 0
| 1 - Zemní práce | [5 empty] | 0
| 2 - Zakládání | [5 empty] | 0
| 3 - Svislé a kompletní konstrukce | [5 empty] | 0
| 4 - Vodorovné konstrukce | [5 empty] | 0
| 56 - Podkladní vrstvy komunikací, letišť a ploch | [5 empty] | 0
| 57 - Kryty pozemních komunikací letišť a ploch z kameniva nebo živičné | [5 empty] | 0
| 58 - Kryty pozemních komunikací, letišť a ploch z betonu a ostatních hmot | [5 empty] | 0
| 89 - Ostatní konstrukce | [5 empty] | 0
| 9 - Ostatní konstrukce a práce-bourání | [5 empty] | 0
| 997 - Přesun sutě | [5 empty] | 0
| 998 - Přesun hmot | [5 empty] | 0
SOUPIS PRACÍ
Stavba:
Bečva, Přerov - PPO města nad jezem II.etapa
Objekt:
01 - PPO města nad jezem II.etapa
Soupis:
SO 12 - Obslužná komunikace
Místo: | [5 empty] | Datum: | 2. 7. 2022
Zadavatel: |  |  | Povodí Moravy, s.p. |  |  | Projektant: | VRV Brno
Uchazeč: |  |  | Vyplň údaj |  |  | Zpracovatel: | Kucek
PČ | Typ | Kód | Popis | MJ | Množství | J.cena [CZK] | Cena celkem [CZK] | Cenová soustava |  | DPH | J. Nh [h] | Nh celkem [h] | J. hmotnost [t] | Hmotnost celkem [t] | J. suť [t] | Suť Celkem [t]
Náklady soupisu celkem | [6 empty] | 0 |  |  |  |  | 0 |  | 1153.7688 |  | 28.036 |  | D | -1 | [10 empty] | 0
| D | HSV | Práce a dodávky HSV |  |  |  | 0 |  |  |  |  | 0 |  | 1153.7688 |  | 28.036 | 1 | D | 0 |  |  |  | ROZPOCET | [6 empty] | 0
| D | 1 | Zemní práce |  |  |  | 0 |  |  |  |  | 0 |  | 95.0744 |  | 0 | 1 | D | 1 |  |  |  | ROZPOCET | [6 empty] | 0
1 | K | 121151125 | Sejmutí ornice strojně při souvislé ploše přes 500 m2, tl. vrstvy přes 250 do 300 mm | m2 | 5869.57 |  | 0 | CS ÚRS 2022 02 |  | základní |  | 0 | 0 | 0 | 0 | 0 | 4 | K | 2 |  |  |  | ROZPOCET | 0 | 0 | 0 | 0 | 0 | 1 | 0 | 4 | 1646679462
| Online PSC |  | https://podminky.urs.cz/item/CS_URS_2022_02/121151125 | [14 empty] | Online PSC | 2
| VV |  | "v.č., D.1.3.2.-6 + TZ | [14 empty] | VV | 2 | 1 | True | 0 | ROZPOCET
| VV |  | "obslužná komunikace - viz výkaz kubatur | [14 empty] | VV | 2 | 1 | True | 0 | ROZPOCET
| VV |  | 5869,57 |  | 5869.57 | [12 empty] | VV | 2 | 2 | True | 1 | ROZPOCET
2 | K | 122452206 | Odkopávky a prokopávky nezapažené pro silnice a dálnice strojně v hornině třídy těžitelnosti II přes 1 000 do 5 000 m3 | m3 | 2388.99 |  | 0 | CS ÚRS 2022 02 |  | základní |  | 0 | 0 | 0 | 0 | 0 | 4 | K | 2 |  |  |  | ROZPOCET | 0 | 0 | 0 | 0 | 0 | 1 | 0 | 4 | -84817700
| Online PSC |  | https://podminky.urs.cz/item/CS_URS_2022_02/122452206 | [14 empty] | Online PSC | 2
| VV |  | "v.č., D.1.3.2.-6 + TZ | [14 empty] | VV | 2 | 1 | True | 0 | ROZPOCET
| VV |  | "obslužná komunikace - km 0,000 - 1,155 - viz výkaz kubatur | [14 empty] | VV | 2 | 1 | True | 0 | ROZPOCET
| VV |  | 2388,99 |  | 2388.99 | [12 empty] | VV | 2 | 2 | True | 1 | ROZPOCET
3 | K | 132251104 | Hloubení nezapažených rýh šířky do 800 mm strojně s urovnáním dna do předepsaného profilu a spádu v hornině třídy těžitelnosti I skupiny 3 přes 100 m3 | m3 | 188.746 |  | 0 | CS ÚRS 2022 02 |  | základní |  | 0 | 0 | 0 | 0 | 0 | 4 | K | 2 |  |  |  | ROZPOCET | 0 | 0 | 0 | 0 | 0 | 1 | 0 | 4 | 1291317022
| Online PSC |  | https://podminky.urs.cz/item/CS_URS_2022_02/132251104 | [14 empty] | Online PSC | 2
| VV |  | "v.č., D.1.3.4 + TZ | [14 empty] | VV | 2 | 1 | True | 0 | ROZPOCET
| VV |  | "drenáž - km 0,000-0,808 | [14 empty] | VV | 2 | 1 | True | 0 | ROZPOCET
| VV |  | 808,0*0,38*0,4 |  | 122.816 | [12 empty] | VV | 2 | 2 | True | 0 | ROZPOCET
| VV |  | "km 0,808-1,155 | [14 empty] | VV | 2 | 1 | True | 0 | ROZPOCET
| VV |  | 347,0*0,38*0,5 |  | 65.93 | [12 empty] | VV | 2 | 2 | True | 0 | ROZPOCET
| VV |  | Součet |  | 188.746 | [12 empty] | VV | 2 | 4 | True | 1 | ROZPOCET
4 | K | 131251204 | Hloubení zapažených jam a zářezů strojně s urovnáním dna do předepsaného profilu a spádu v hornině třídy těžitelnosti I skupiny 3 přes 100 do 500 m3 | m3 | 222.587 |  | 0 | CS ÚRS 2022 02 |  | základní |  | 0 | 0 | 0 | 0 | 0 | 4 | K | 2 |  |  |  | ROZPOCET | 0 | 0 | 0 | 0 | 0 | 1 | 0 | 4 | -1033507521
| Online PSC |  | https://podminky.urs.cz/item/CS_URS_2022_02/131251204 | [14 empty] | Online PSC | 2
| VV |  | "v.č.D.1.3.7 - zasakovací šachta | [14 empty] | VV | 2 | 1 | True | 0 | ROZPOCET
| VV |  | ((1,78*1,78)+(4,63*4,63))*0,5*2,85*3 |  | 105.1877 | [12 empty] | VV | 2 | 2 | True | 0 | ROZPOCET
| VV |  | "v.č.D.1.3.9 - propustek | [14 empty] | VV | 2 | 1 | True | 0 | ROZPOCET
| VV |  | (2,07+2,07+2,0+2,0)*0,5*(13,0+5,3)*0,5*2,0 |  | 74.481 | [12 empty] | VV | 2 | 2 | True | 0 | ROZPOCET
| VV |  | "stabilizační práh | [14 empty] | VV | 2 | 1 | True | 0 | ROZPOCET
| VV |  | (1,0+1,8)*0,5*6,55*0,8 |  | 7.336 | [12 empty] | VV | 2 | 2 | True | 0 | ROZPOCET
| VV |  | "rovnanina se záhozem | [14 empty] | VV | 2 | 1 | True | 0 | ROZPOCET
| VV |  | 60,066*0,3 |  | 18.0198 | [12 empty] | VV | 2 | 2 | True | 0 | ROZPOCET
| VV |  | "v.č.D.1.3.8. - štěrbinový žlab | [14 empty] | VV | 2 | 1 | True | 0 | ROZPOCET
| VV |  | "zához | [14 empty] | VV | 2 | 1 | True | 0 | ROZPOCET
| VV |  | (3,5+2,6)*0,5*1,0*0,3+(2,5+1,4)*0,5*2,8*0,3 |  | 2.553 | [12 empty] | VV | 2 | 2 | True | 0 | ROZPOCET
| VV |  | 3,2*0,8*0,3+(3,0+1,2)*0,5*3,0*0,3 |  | 2.658 | [12 empty] | VV | 2 | 2 | True | 0 | ROZPOCET
| VV |  | "stabilizační práh | [14 empty] | VV | 2 | 1 | True | 0 | ROZPOCET
| VV |  | (1,1+2,1)*0,5*0,6*2,94*1,12+(1,1+2,1)*0,5*0,6*2,0*1,12 |  | 5.3115 | [12 empty] | VV | 2 | 2 | True | 0 | ROZPOCET
| VV |  | "základ + čelo | [14 empty] | VV | 2 | 1 | True | 0 | ROZPOCET
| VV |  | (1,4+3,0)*0,5*0,8*2,0*2 |  | 7.04 | [12 empty] | VV | 2 | 2 | True | 0 | ROZPOCET
| VV |  | Součet |  | 222.5869 | [12 empty] | VV | 2 | 4 | True | 1 | ROZPOCET
5 | K | 151101201 | Zřízení pažení stěn výkopu bez rozepření nebo vzepření příložné, hloubky do 4 m | m2 | 122.534 |  | 0 | CS ÚRS 2022 02 |  | základní |  | 0 | 0.0007 | 0.085774 | 0 | 0 | 4 | K | 2 |  |  |  | ROZPOCET | 0 | 0 | 0 | 0 | 0 | 1 | 0 | 4 | -457553214
| Online PSC |  | https://podminky.urs.cz/item/CS_URS_2022_02/151101201 | [14 empty] | Online PSC | 2
| VV |  | "v.č.D.1.3.7 - zasakovací šachta | [14 empty] | VV | 2 | 1 | True | 0 | ROZPOCET
| VV |  | (1,78+4,63)*0,5*3,186*4*3 |  | 122.5336 | [12 empty] | VV | 2 | 2 | True | 1 | ROZPOCET
6 | K | 151101211 | Odstranění pažení stěn výkopu bez rozepření nebo vzepření s uložením pažin na vzdálenost do 3 m od okraje výkopu příložné, hloubky do 4 m | m2 | 122.535 |  | 0 | CS ÚRS 2022 02 |  | základní |  | 0 | 0 | 0 | 0 | 0 | 4 | K | 2 |  |  |  | ROZPOCET | 0 | 0 | 0 | 0 | 0 | 1 | 0 | 4 | -1856420441
| Online PSC |  | https://podminky.urs.cz/item/CS_URS_2022_02/151101211 | [14 empty] | Online PSC | 2
| VV |  | "viz zřízení | [14 empty] | VV | 2 | 1 | True | 0 | ROZPOCET
| VV |  | 40,845*3 |  | 122.535 | [12 empty] | VV | 2 | 2 | True | 1 | ROZPOCET
7 | K | 151101301 | Zřízení rozepření zapažených stěn výkopů s potřebným přepažováním při pažení příložném, hloubky do 4 m | m3 | 105.188 |  | 0 | CS ÚRS 2022 02 |  | základní |  | 0 | 0.00046 | 0.048386 | 0 | 0 | 4 | K | 2 |  |  |  | ROZPOCET | 0 | 0 | 0 | 0 | 0 | 1 | 0 | 4 | 628133778
| Online PSC |  | https://podminky.urs.cz/item/CS_URS_2022_02/151101301 | [14 empty] | Online PSC | 2
| VV |  | "v.č.D.1.3.7 - zasakovací šachta | [14 empty] | VV | 2 | 1 | True | 0 | ROZPOCET
| VV |  | ((1,78*1,78)+(4,63*4,63))*0,5*2,85*3 |  | 105.1877 | [12 empty] | VV | 2 | 2 | True | 1 | ROZPOCET
8 | K | 151101311 | Odstranění rozepření stěn výkopů s uložením materiálu na vzdálenost do 3 m od okraje výkopu pažení příložného, hloubky do 4 m | m3 | 105.189 |  | 0 | CS ÚRS 2022 02 |  | základní |  | 0 | 0 | 0 | 0 | 0 | 4 | K | 2 |  |  |  | ROZPOCET | 0 | 0 | 0 | 0 | 0 | 1 | 0 | 4 | -948171236
| Online PSC |  | https://podminky.urs.cz/item/CS_URS_2022_02/151101311 | [14 empty] | Online PSC | 2
| VV |  | "viz zřízení | [14 empty] | VV | 2 | 1 | True | 0 | ROZPOCET
| VV |  | 35,063*3 |  | 105.189 | [12 empty] | VV | 2 | 2 | True | 1 | ROZPOCET
9 | K | 174151101 | Zásyp sypaninou z jakékoliv horniny strojně s uložením výkopku ve vrstvách se zhutněním jam, šachet, rýh nebo kolem objektů v těchto vykopávkách | m3 | 175.795 |  | 0 | CS ÚRS 2022 02 |  | základní |  | 0 | 0 | 0 | 0 | 0 | 4 | K | 2 |  |  |  | ROZPOCET | 0 | 0 | 0 | 0 | 0 | 1 | 0 | 4 | 214935403
| Online PSC |  | https://podminky.urs.cz/item/CS_URS_2022_02/174151101 | [14 empty] | Online PSC | 2
| VV |  | "v.č.D.1.3.7 - zasakovací šachta | [14 empty] | VV | 2 | 1 | True | 0 | ROZPOCET
| VV |  | 35,063*3 |  | 105.189 | [12 empty] | VV | 2 | 2 | True | 0 | ROZPOCET
| VV |  | "vytlačená kubatura | [14 empty] | VV | 2 | 1 | True | 0 | ROZPOCET
| VV |  | -3,14*0,59*0,59*1,65*3 |  | -5.4105 | [12 empty] | VV | 2 | 2 | True | 0 | ROZPOCET
| VV |  | "v.č.D.1.3.9 - propustek | [14 empty] | VV | 2 | 1 | True | 0 | ROZPOCET
| VV |  | (2,07+2,07+2,0+2,0)*0,5*(13,0+5,3)*0,5*2,0 |  | 74.481 | [12 empty] | VV | 2 | 2 | True | 0 | ROZPOCET
| VV |  | "stabilizační práh | [14 empty] | VV | 2 | 1 | True | 0 | ROZPOCET
| VV |  | (1,0+1,8)*0,5*6,55*0,8 |  | 7.336 | [12 empty] | VV | 2 | 2 | True | 0 | ROZPOCET
| VV |  | "rovnanina se záhozem | [14 empty] | VV | 2 | 1 | True | 0 | ROZPOCET
| VV |  | 60,066*0,3 |  | 18.0198 | [12 empty] | VV | 2 | 2 | True | 0 | ROZPOCET
| VV |  | "v.č.D.1.3.8. - štěrbinový žlab | [14 empty] | VV | 2 | 1 | True | 0 | ROZPOCET
| VV |  | "zához | [14 empty] | VV | 2 | 1 | True | 0 | ROZPOCET
| VV |  | (3,5+2,6)*0,5*1,0*0,3+(2,5+1,4)*0,5*2,8*0,3 |  | 2.553 | [12 empty] | VV | 2 | 2 | True | 0 | ROZPOCET
| VV |  | 3,2*0,8*0,3+(3,0+1,2)*0,5*3,0*0,3 |  | 2.658 | [12 empty] | VV | 2 | 2 | True | 0 | ROZPOCET
| VV |  | "stabilizační práh | [14 empty] | VV | 2 | 1 | True | 0 | ROZPOCET
| VV |  | (1,1+2,1)*0,5*0,6*2,94*1,12+(1,1+2,1)*0,5*0,6*2,0*1,12 |  | 5.3115 | [12 empty] | VV | 2 | 2 | True | 0 | ROZPOCET
| VV |  | "základ + čelo | [14 empty] | VV | 2 | 1 | True | 0 | ROZPOCET
| VV |  | (1,4+3,0)*0,5*0,8*2,0*2 |  | 7.04 | [12 empty] | VV | 2 | 2 | True | 0 | ROZPOCET
| VV |  | "vytlačená kubatura | [14 empty] | VV | 2 | 1 | True | 0 | ROZPOCET
| VV |  | "stabilizační práh | [14 empty] | VV | 2 | 1 | True | 0 | ROZPOCET
| VV |  | "v.č.D.1.3.8. - štěrbinový žlab | [14 empty] | VV | 2 | 1 | True | 0 | ROZPOCET
| VV |  | -(2,0*0,4*0,6+2,94*0,4*0,6) |  | -1.1856 | [12 empty] | VV | 2 | 2 | True | 0 | ROZPOCET
| VV |  | "v.č.D.1.3.9. - propustek | [14 empty] | VV | 2 | 1 | True | 0 | ROZPOCET
| VV |  | -(6,55*0,4*0,6*1,12) |  | -1.7606 | [12 empty] | VV | 2 | 2 | True | 0 | ROZPOCET
| VV |  | "zához | [14 empty] | VV | 2 | 1 | True | 0 | ROZPOCET
| VV |  | "v.č.D.1.3.8. - štěrbinový žlab | [14 empty] | VV | 2 | 1 | True | 0 | ROZPOCET
| VV |  | -((3,5+2,6)*0,5*1,0*0,3+(2,5+1,4)*0,5*2,8*0,3) |  | -2.553 | [12 empty] | VV | 2 | 2 | True | 0 | ROZPOCET
| VV |  | -(3,2*0,8*0,3+(3,0+1,2)*0,5*3,0*0,3) |  | -2.658 | [12 empty] | VV | 2 | 2 | True | 0 | ROZPOCET
| VV |  | "v.č.D.1.3.9. - propustek | [14 empty] | VV | 2 | 1 | True | 0 | ROZPOCET
| VV |  | -(9*3,3*1,12*0,5*0,3+4,8*2,9*1,12*0,3) |  | -9.6667 | [12 empty] | VV | 2 | 2 | True | 0 | ROZPOCET
| VV |  | "rovnanina | [14 empty] | VV | 2 | 1 | True | 0 | ROZPOCET
| VV |  | "v.č.D.1.3.9. - propustek - hmot. 80-200 kg | [14 empty] | VV | 2 | 1 | True | 0 | ROZPOCET
| VV |  | -((6,3+1,2)*0,5*3,6*1,12*0,3) |  | -4.536 | [12 empty] | VV | 2 | 2 | True | 0 | ROZPOCET
| VV |  | "v.č.D.1.3.9. - propustek - pod rovnaninou - šp | [14 empty] | VV | 2 | 1 | True | 0 | ROZPOCET
| VV |  | -(6,3+1,2)*0,5*3,6*1,12*0,1 |  | -1.512 | [12 empty] | VV | 2 | 2 | True | 0 | ROZPOCET
| VV |  | "v.č.D.1.3.8. - pod štěrbinovým žlabem - podkladní beton | [14 empty] | VV | 2 | 1 | True | 0 | ROZPOCET
| VV |  | -(0,88+1,08)*0,5*(12,0-0,8)*0,1 |  | -1.0976 | [12 empty] | VV | 2 | 2 | True | 0 | ROZPOCET
| VV |  | "v.č.D.1.3.8. - štěrbinový žlab - základ a čelo | [14 empty] | VV | 2 | 1 | True | 0 | ROZPOCET
| VV |  | -(2,0*0,8*0,6+2*0,4*0,4)*2 |  | -2.56 | [12 empty] | VV | 2 | 2 | True | 0 | ROZPOCET
| VV |  | "v.č.D.1.3.9. - propustek - obetonování | [14 empty] | VV | 2 | 1 | True | 0 | ROZPOCET
| VV |  | -1,07*1,07*(13+11,2)*0,5 |  | -13.8533 | [12 empty] | VV | 2 | 2 | True | 0 | ROZPOCET
| VV |  | Součet |  | 175.7949 | [12 empty] | VV | 2 | 4 | True | 1 | ROZPOCET
10 | M | 58343959 | kamenivo drcené hrubé frakce 32/63 | t | 94.916 |  | 0 | CS ÚRS 2022 02 |  | základní |  | 0 | 1 | 94.916 | 0 | 0 | 8 | M | 2 |  |  |  | ROZPOCET | 0 | 0 | 0 | 0 | 0 | 1 | 0 | 4 | -15279809
| VV |  | "v.č.D.1.3.7 - zasakovací šachta | [14 empty] | VV | 2 | 1 | True | 0 | ROZPOCET
| VV |  | (((3,6*3,6)+(4,63*4,63))*0,5*1,0-3,14*0,59*0,59*0,5)*3*1,9 |  | 94.916 | [12 empty] | VV | 2 | 2 | True | 1 | ROZPOCET
11 | K | 167151111 | Nakládání, skládání a překládání neulehlého výkopku nebo sypaniny strojně nakládání, množství přes 100 m3, z hornin třídy těžitelnosti I, skupiny 1 až 3 | m3 | 261.615 |  | 0 | CS ÚRS 2022 02 |  | základní |  | 0 | 0 | 0 | 0 | 0 | 4 | K | 2 |  |  |  | ROZPOCET | 0 | 0 | 0 | 0 | 0 | 1 | 0 | 4 | 266190067
| Online PSC |  | https://podminky.urs.cz/item/CS_URS_2022_02/167151111 | [14 empty] | Online PSC | 2
| VV |  | "ornice k použití | [14 empty] | VV | 2 | 1 | True | 0 | ROZPOCET
| VV |  | 1357,761*0,1 |  | 135.7761 | [12 empty] | VV | 2 | 2 | True | 0 | ROZPOCET
| VV |  | "zásyp k použití | [14 empty] | VV | 2 | 1 | True | 0 | ROZPOCET
| VV |  | 175,795 |  | 175.795 | [12 empty] | VV | 2 | 2 | True | 0 | ROZPOCET
| VV |  | "odpočet drtě | [14 empty] | VV | 2 | 1 | True | 0 | ROZPOCET
| VV |  | -(((3,6*3,6)+(4,63*4,63))*0,5*1,0-3,14*0,59*0,59*0,5)*3 |  | -49.9558 | [12 empty] | VV | 2 | 2 | True | 0 | ROZPOCET
| VV |  | Součet |  | 261.6153 | [12 empty] | VV | 2 | 4 | True | 1 | ROZPOCET
12 | K | 162351103 | Vodorovné přemístění výkopku nebo sypaniny po suchu na obvyklém dopravním prostředku, bez naložení výkopku, avšak se složením bez rozhrnutí z horniny třídy těžitelnosti I skupiny 1 až 3 na vzdálenost přes 50 do 500 m | m3 | 2169.423 |  | 0 | CS ÚRS 2022 02 |  | základní |  | 0 | 0 | 0 | 0 | 0 | 4 | K | 2 |  |  |  | ROZPOCET | 0 | 0 | 0 | 0 | 0 | 1 | 0 | 4 | 1310419451
| Online PSC |  | https://podminky.urs.cz/item/CS_URS_2022_02/162351103 | [14 empty] | Online PSC | 2
| VV |  | "ornice k použití na meziskládku a zpět | [14 empty] | VV | 2 | 1 | True | 0 | ROZPOCET
| VV |  | (1357,761+210,97)*0,1*2 |  | 313.7462 | [12 empty] | VV | 2 | 2 | True | 0 | ROZPOCET
| VV |  | "přebytek ornice k rozprostření | [14 empty] | VV | 2 | 1 | True | 0 | ROZPOCET
| VV |  | (5869,57*0,3-1568,731*0,1) |  | 1603.9979 | [12 empty] | VV | 2 | 2 | True | 0 | ROZPOCET
| VV |  | "zásyp k použití | [14 empty] | VV | 2 | 1 | True | 0 | ROZPOCET
| VV |  | 175,795*2 |  | 351.59 | [12 empty] | VV | 2 | 2 | True | 0 | ROZPOCET
| VV |  | "odpočet drtě | [14 empty] | VV | 2 | 1 | True | 0 | ROZPOCET
| VV |  | -(((3,6*3,6)+(4,63*4,63))*0,5*1,0-3,14*0,59*0,59*0,5)*3*2 |  | -99.9116 | [12 empty] | VV | 2 | 2 | True | 0 | ROZPOCET
| VV |  | Součet |  | 2169.4225 | [12 empty] | VV | 2 | 4 | True | 1 | ROZPOCET
13 | K | 162751116 | Vodorovné přemístění výkopku nebo sypaniny po suchu na obvyklém dopravním prostředku, bez naložení výkopku, avšak se složením bez rozhrnutí z horniny třídy těžitelnosti I skupiny 1 až 3 na vzdálenost přes 8 000 do 9 000 m | m3 | 2674.584 |  | 0 | CS ÚRS 2022 02 |  | základní |  | 0 | 0 | 0 | 0 | 0 | 4 | K | 2 |  |  |  | ROZPOCET | 0 | 0 | 0 | 0 | 0 | 1 | 0 | 4 | -1676986084
| Online PSC |  | https://podminky.urs.cz/item/CS_URS_2022_02/162751116 | [14 empty] | Online PSC | 2
| VV |  | "viz výkop - zásyp | [14 empty] | VV | 2 | 1 | True | 0 | ROZPOCET
| VV |  | 2388,99+188,846+222,587- 175,795+ 49,956 |  | 2674.584 | [12 empty] | VV | 2 | 2 | True | 1 | ROZPOCET
14 | K | 171251201 | Uložení sypaniny na skládky nebo meziskládky bez hutnění s upravením uložené sypaniny do předepsaného tvaru | m3 | 282.712 |  | 0 | CS ÚRS 2022 02 |  | základní |  | 0 | 0 | 0 | 0 | 0 | 4 | K | 2 |  |  |  | ROZPOCET | 0 | 0 | 0 | 0 | 0 | 1 | 0 | 4 | 864571027
| Online PSC |  | https://podminky.urs.cz/item/CS_URS_2022_02/171251201 | [14 empty] | Online PSC | 2
| VV |  | "ornice k použití | [14 empty] | VV | 2 | 1 | True | 0 | ROZPOCET
| VV |  | (1357,761+210,97)*0,1 |  | 156.8731 | [12 empty] | VV | 2 | 2 | True | 0 | ROZPOCET
| VV |  | "zásyp k použití | [14 empty] | VV | 2 | 1 | True | 0 | ROZPOCET
| VV |  | 175,795 |  | 175.795 | [12 empty] | VV | 2 | 2 | True | 0 | ROZPOCET
| VV |  | "odpočet drtě | [14 empty] | VV | 2 | 1 | True | 0 | ROZPOCET
| VV |  | -(((3,6*3,6)+(4,63*4,63))*0,5*1,0-3,14*0,59*0,59*0,5)*3 |  | -49.9558 | [12 empty] | VV | 2 | 2 | True | 0 | ROZPOCET
| VV |  | Součet |  | 282.7123 | [12 empty] | VV | 2 | 4 | True | 1 | ROZPOCET
15 | K | 171201221 | Poplatek za uložení stavebního odpadu na skládce (skládkovné) zeminy a kamení zatříděného do Katalogu odpadů pod kódem 17 05 04 | t | 5081.71 |  | 0 | CS ÚRS 2022 02 |  | základní |  | 0 | 0 | 0 | 0 | 0 | 4 | K | 2 |  |  |  | ROZPOCET | 0 | 0 | 0 | 0 | 0 | 1 | 0 | 4 | -926288066
| Online PSC |  | https://podminky.urs.cz/item/CS_URS_2022_02/171201221 | [14 empty] | Online PSC | 2
| VV |  | "viz vodor.př. do 9,0 km | [14 empty] | VV | 2 | 1 | True | 0 | ROZPOCET
| VV |  | 2674,584*1,9 |  | 5081.7096 | [12 empty] | VV | 2 | 2 | True | 1 | ROZPOCET
16 | K | 181951112 | Úprava pláně vyrovnáním výškových rozdílů strojně v hornině třídy těžitelnosti I, skupiny 1 až 3 se zhutněním | m2 | 5595.237 |  | 0 | CS ÚRS 2022 02 |  | základní |  | 0 | 0 | 0 | 0 | 0 | 4 | K | 2 |  |  |  | ROZPOCET | 0 | 0 | 0 | 0 | 0 | 1 | 0 | 4 | 281566945
| Online PSC |  | https://podminky.urs.cz/item/CS_URS_2022_02/181951112 | [14 empty] | Online PSC | 2
| VV |  | "v.č., D.1.3.2.-6 + TZ - ŠDb km 0,000 - 0,017 | [14 empty] | VV | 2 | 1 | True | 0 | ROZPOCET
| VV |  | 225/0,45/3 |  | 166.6667 | [12 empty] | VV | 2 | 2 | True | 0 | ROZPOCET
| VV |  | "v.č., D.1.3.2.-6 + TZ - km 0,017 - 1,155 | [14 empty] | VV | 2 | 1 | True | 0 | ROZPOCET
| VV |  | 5428,57 |  | 5428.57 | [12 empty] | VV | 2 | 2 | True | 0 | ROZPOCET
| VV |  | Součet |  | 5595.2367 | [12 empty] | VV | 2 | 4 | True | 1 | ROZPOCET
17 | K | 182351133 | Rozprostření a urovnání ornice ve svahu sklonu přes 1:5 strojně při souvislé ploše přes 500 m2, tl. vrstvy do 200 mm | m2 | 1568.731 |  | 0 | CS ÚRS 2022 02 |  | základní |  | 0 | 0 | 0 | 0 | 0 | 4 | K | 2 |  |  |  | ROZPOCET | 0 | 0 | 0 | 0 | 0 | 1 | 0 | 4 | -1543137933
| Online PSC |  | https://podminky.urs.cz/item/CS_URS_2022_02/182351133 | [14 empty] | Online PSC | 2
| VV |  | "v.č., D.1.3.2.-6 + TZ | [14 empty] | VV | 2 | 1 | True | 0 | ROZPOCET
| VV |  | "obslužná komunikace - viz výkaz kubatur | [14 empty] | VV | 2 | 1 | True | 0 | ROZPOCET
| VV |  | 1293,45+210,97 |  | 1504.42 | [12 empty] | VV | 2 | 2 | True | 0 | ROZPOCET
| VV |  | "v.č.D.1.3.7 - zasakovací šachta | [14 empty] | VV | 2 | 1 | True | 0 | ROZPOCET
| VV |  | 4,63*4,63*3 |  | 64.3107 | [12 empty] | VV | 2 | 2 | True | 0 | ROZPOCET
| VV |  | Součet |  | 1568.7307 | [12 empty] | VV | 2 | 4 | True | 1 | ROZPOCET
18 | K | 181351113 | Rozprostření a urovnání ornice v rovině nebo ve svahu sklonu do 1:5 strojně při souvislé ploše přes 500 m2, tl. vrstvy do 200 mm | m2 | 10693.319 |  | 0 | CS ÚRS 2021 02 |  | základní |  | 0 | 0 | 0 | 0 | 0 | 4 | K | 2 |  |  |  | ROZPOCET | 0 | 0 | 0 | 0 | 0 | 1 | 0 | 4 | 483024032
| Online PSC |  | https://podminky.urs.cz/item/CS_URS_2021_02/181351113 | [14 empty] | Online PSC | 2
| VV |  | "přebytek ornice | [14 empty] | VV | 2 | 1 | True | 0 | ROZPOCET
| VV |  | (5869,57*0,3-1568,731*0,1)/0,15 |  | 10693.3193 | [12 empty] | VV | 2 | 2 | True | 1 | ROZPOCET
19 | K | 181151322 | Plošná úprava terénu v zemině skupiny 1 až 4 s urovnáním povrchu bez doplnění ornice souvislé plochy přes 500 m2 při nerovnostech terénu přes 100 do 150 mm na svahu přes 1:5 do 1:2 | m2 | 1568.731 |  | 0 | CS ÚRS 2022 02 |  | základní |  | 0 | 0 | 0 | 0 | 0 | 4 | K | 2 |  |  |  | ROZPOCET | 0 | 0 | 0 | 0 | 0 | 1 | 0 | 4 | 1896670250
| Online PSC |  | https://podminky.urs.cz/item/CS_URS_2022_02/181151322 | [14 empty] | Online PSC | 2
| VV |  | "v.č.D.1.3.2. - D.1.3.4. | [14 empty] | VV | 2 | 1 | True | 0 | ROZPOCET
| VV |  | "výkaz kubatur příloha C.7 - ohumusování a osetí | [14 empty] | VV | 2 | 1 | True | 0 | ROZPOCET
| VV |  | 1293,45+210,97 |  | 1504.42 | [12 empty] | VV | 2 | 2 | True | 0 | ROZPOCET
| VV |  | "v.č.D.1.3.7 - zasakovací šachta | [14 empty] | VV | 2 | 1 | True | 0 | ROZPOCET
| VV |  | 4,63*4,63*3 |  | 64.3107 | [12 empty] | VV | 2 | 2 | True | 0 | ROZPOCET
| VV |  | Součet |  | 1568.7307 | [12 empty] | VV | 2 | 4 | True | 1 | ROZPOCET
20 | K | 181451121 | Založení trávníku na půdě předem připravené plochy přes 1000 m2 výsevem včetně utažení lučního v rovině nebo na svahu do 1:5 | m2 | 1568.731 |  | 0 | CS ÚRS 2022 02 |  | základní |  | 0 | 0 | 0 | 0 | 0 | 4 | K | 2 |  |  |  | ROZPOCET | 0 | 0 | 0 | 0 | 0 | 1 | 0 | 4 | -190209144
| Online PSC |  | https://podminky.urs.cz/item/CS_URS_2022_02/181451121 | [14 empty] | Online PSC | 2
| VV |  | "viz rozprostření ornice | [14 empty] | VV | 2 | 1 | True | 0 | ROZPOCET
| VV |  | 1568,731 |  | 1568.731 | [12 empty] | VV | 2 | 2 | True | 1 | ROZPOCET
21 | M | 00572474 | osivo směs travní krajinná-svahová | kg | 24.237 |  | 0 | CS ÚRS 2022 02 |  | základní |  | 0 | 0.001 | 0.024237 | 0 | 0 | 8 | M | 2 |  |  |  | ROZPOCET | 0 | 0 | 0 | 0 | 0 | 1 | 0 | 4 | 432755370
| VV |  | "viz založení trávníku | [14 empty] | VV | 2 | 1 | True | 0 | ROZPOCET
| VV |  | 1568,731*0,015*1,03 |  | 24.2369 | [12 empty] | VV | 2 | 2 | True | 1 | ROZPOCET
| D | 2 | Zakládání |  |  |  | 0 |  |  |  |  | 0 |  | 2.1107 |  | 0 | 1 | D | 1 |  |  |  | ROZPOCET | [6 empty] | 0
22 | K | 212755216 | Trativody bez lože z drenážních trubek plastových flexibilních D 160 mm | m | 1155 |  | 0 | CS ÚRS 2022 02 |  | základní |  | 0 | 0.00116 | 1.3398 | 0 | 0 | 4 | K | 2 |  |  |  | ROZPOCET | 0 | 0 | 0 | 0 | 0 | 1 | 0 | 4 | -636510018
| Online PSC |  | https://podminky.urs.cz/item/CS_URS_2022_02/212755216 | [14 empty] | Online PSC | 2
| VV |  | "v.č., D.1.3.2.-6 + TZ | [14 empty] | VV | 2 | 1 | True | 0 | ROZPOCET
| VV |  | "obslužná komunikace - km 0,000 - 1,155 | [14 empty] | VV | 2 | 1 | True | 0 | ROZPOCET
| VV |  | 1155,0 |  | 1155 | [12 empty] | VV | 2 | 2 | True | 1 | ROZPOCET
23 | K | 211561111 | Výplň kamenivem do rýh odvodňovacích žeber nebo trativodů bez zhutnění, s úpravou povrchu výplně kamenivem hrubým drceným frakce 4 až 16 mm | m3 | 234.7 |  | 0 | CS ÚRS 2022 02 |  | základní |  | 0 | 0 | 0 | 0 | 0 | 4 | K | 2 |  |  |  | ROZPOCET | 0 | 0 | 0 | 0 | 0 | 1 | 0 | 4 | -2012748396
| Online PSC |  | https://podminky.urs.cz/item/CS_URS_2022_02/211561111 | [14 empty] | Online PSC | 2
| VV |  | "v.č., D.1.3.2.-6 + TZ | [14 empty] | VV | 2 | 1 | True | 0 | ROZPOCET
| VV |  | "obslužná komunikace - km 0,000 - 1,155 - viz výkaz kubatur | [14 empty] | VV | 2 | 1 | True | 0 | ROZPOCET
| VV |  | 234,70 |  | 234.7 | [12 empty] | VV | 2 | 2 | True | 1 | ROZPOCET
24 | K | 211971121 | Zřízení opláštění výplně z geotextilie odvodňovacích žeber nebo trativodů v rýze nebo zářezu se stěnami svislými nebo šikmými o sklonu přes 1:2 při rozvinuté šířce opláštění do 2,5 m | m2 | 1871.2 |  | 0 | CS ÚRS 2022 02 |  | základní |  | 0 | 0.00031 | 0.58007 | 0 | 0 | 4 | K | 2 |  |  |  | ROZPOCET | 0 | 0 | 0 | 0 | 0 | 1 | 0 | 4 | -1350144412
| Online PSC |  | https://podminky.urs.cz/item/CS_URS_2022_02/211971121 | [14 empty] | Online PSC | 2
| VV |  | "v.č., D.1.3.2.-6 + TZ | [14 empty] | VV | 2 | 1 | True | 0 | ROZPOCET
| VV |  | "obslužná komunikace - km 0,000 - 1,155 | [14 empty] | VV | 2 | 1 | True | 0 | ROZPOCET
| VV |  | "drenáž - km 0,000-0,808 | [14 empty] | VV | 2 | 1 | True | 0 | ROZPOCET
| VV |  | 808,0*(0,38+0,4)*2 |  | 1260.48 | [12 empty] | VV | 2 | 2 | True | 0 | ROZPOCET
| VV |  | "km 0,808-1,155 | [14 empty] | VV | 2 | 1 | True | 0 | ROZPOCET
| VV |  | 347,0*(0,38+0,5)*2 |  | 610.72 | [12 empty] | VV | 2 | 2 | True | 0 | ROZPOCET
| VV |  | Součet |  | 1871.2 | [12 empty] | VV | 2 | 4 | True | 1 | ROZPOCET
25 | M | 69311006 | geotextilie tkaná separační, filtrační, výztužná PP pevnost v tahu 15kN/m | m2 | 1908.624 |  | 0 | CS ÚRS 2022 02 |  | základní |  | 0 | 0.0001 | 0.19086 | 0 | 0 | 8 | M | 2 |  |  |  | ROZPOCET | 0 | 0 | 0 | 0 | 0 | 1 | 0 | 4 | 1352834186
| VV |  | "viz opláštění - | [14 empty] | VV | 2 | 1 | True | 0 | ROZPOCET
| VV |  | 1871,20 |  | 1871.2 | [12 empty] | VV | 2 | 2 | True | 0 | ROZPOCET
| VV |  | 1871,2*1,02 "Přepočtené koeficientem množství |  | 1908.624 | [12 empty] | VV | 2 | 2 | True | 1 | ROZPOCET
| D | 3 | Svislé a kompletní konstrukce |  |  |  | 0 |  |  |  |  | 0 |  | 0.28802 |  | 0 | 1 | D | 1 |  |  |  | ROZPOCET | [6 empty] | 0
26 | K | 389121111 | Osazení dílců rámové konstrukce propustků a podchodů hmotnosti jednotlivě do 5 t | kus | 2 |  | 0 | CS ÚRS 2022 02 |  | základní |  | 0 | 0.14401 | 0.28802 | 0 | 0 | 4 | K | 2 |  |  |  | ROZPOCET | 0 | 0 | 0 | 0 | 0 | 1 | 0 | 4 | 1389669395
| Online PSC |  | https://podminky.urs.cz/item/CS_URS_2022_02/389121111 | [14 empty] | Online PSC | 2
| D | 4 | Vodorovné konstrukce |  |  |  | 0 |  |  |  |  | 0 |  | 82.7784 |  | 0 | 1 | D | 1 |  |  |  | ROZPOCET | [6 empty] | 0
27 | K | 451571111 | Lože pod dlažby ze štěrkopísků, tl. vrstvy do 100 mm | m2 | 15.12 |  | 0 | CS ÚRS 2022 02 |  | základní |  | 0 | 0.21252 | 3.2133 | 0 | 0 | 4 | K | 2 |  |  |  | ROZPOCET | 0 | 0 | 0 | 0 | 0 | 1 | 0 | 4 | -778139865
| Online PSC |  | https://podminky.urs.cz/item/CS_URS_2022_02/451571111 | [14 empty] | Online PSC | 2
| VV |  | "v.č.D.1.3.9. - propustek - pod rovnaninou | [14 empty] | VV | 2 | 1 | True | 0 | ROZPOCET
| VV |  | (6,3+1,2)*0,5*3,6*1,12 |  | 15.12 | [12 empty] | VV | 2 | 2 | True | 1 | ROZPOCET
28 | K | 452311161 | Podkladní a zajišťovací konstrukce z betonu prostého v otevřeném výkopu desky pod potrubí, stoky a drobné objekty z betonu tř. C 25/30 | m3 | 1.098 |  | 0 | CS ÚRS 2022 02 |  | základní |  | 0 | 0 | 0 | 0 | 0 | 4 | K | 2 |  |  |  | ROZPOCET | 0 | 0 | 0 | 0 | 0 | 1 | 0 | 4 | -427533477
| Online PSC |  | https://podminky.urs.cz/item/CS_URS_2022_02/452311161 | [14 empty] | Online PSC | 2
| VV |  | "v.č.D.1.3.8. - pod štěrbinovým žlabem | [14 empty] | VV | 2 | 1 | True | 0 | ROZPOCET
| VV |  | (0,88+1,08)*0,5*(12,0-0,8)*0,1 |  | 1.0976 | [12 empty] | VV | 2 | 2 | True | 1 | ROZPOCET
29 | K | 452218142 | Zajišťovací práh z upraveného lomového kamene na dně a ve svahu melioračních kanálů, s patkami nebo bez patek s dlažbovitou úpravou viditelných ploch na cementovou maltu | m3 | 2.946 |  | 0 | CS ÚRS 2022 02 |  | základní |  | 0 | 2.8333 | 8.3469 | 0 | 0 | 4 | K | 2 |  |  |  | ROZPOCET | 0 | 0 | 0 | 0 | 0 | 1 | 0 | 4 | -846588260
| Online PSC |  | https://podminky.urs.cz/item/CS_URS_2022_02/452218142 | [14 empty] | Online PSC | 2
| VV |  | "v.č.D.1.3.8. - štěrbinový žlab | [14 empty] | VV | 2 | 1 | True | 0 | ROZPOCET
| VV |  | 2,0*0,4*0,6+2,94*0,4*0,6 |  | 1.1856 | [12 empty] | VV | 2 | 2 | True | 0 | ROZPOCET
| VV |  | "v.č.D.1.3.9. - propustek | [14 empty] | VV | 2 | 1 | True | 0 | ROZPOCET
| VV |  | 6,55*0,4*0,6*1,12 |  | 1.7606 | [12 empty] | VV | 2 | 2 | True | 0 | ROZPOCET
| VV |  | Součet |  | 2.9462 | [12 empty] | VV | 2 | 4 | True | 1 | ROZPOCET
30 | K | 462511270 | Zához z lomového kamene neupraveného záhozového bez proštěrkování z terénu, hmotnosti jednotlivých kamenů do 200 kg | m3 | 14.878 |  | 0 | CS ÚRS 2022 02 |  | základní |  | 0 | 2.1341 | 31.7508 | 0 | 0 | 4 | K | 2 |  |  |  | ROZPOCET | 0 | 0 | 0 | 0 | 0 | 1 | 0 | 4 | 281804486
| Online PSC |  | https://podminky.urs.cz/item/CS_URS_2022_02/462511270 | [14 empty] | Online PSC | 2
| VV |  | "v.č.D.1.3.8. - štěrbinový žlab | [14 empty] | VV | 2 | 1 | True | 0 | ROZPOCET
| VV |  | (3,5+2,6)*0,5*1,0*0,3+(2,5+1,4)*0,5*2,8*0,3 |  | 2.553 | [12 empty] | VV | 2 | 2 | True | 0 | ROZPOCET
| VV |  | 3,2*0,8*0,3+(3,0+1,2)*0,5*3,0*0,3 |  | 2.658 | [12 empty] | VV | 2 | 2 | True | 0 | ROZPOCET
| VV |  | "v.č.D.1.3.9. - propustek | [14 empty] | VV | 2 | 1 | True | 0 | ROZPOCET
| VV |  | 9*3,3*1,12*0,5*0,3+4,8*2,9*1,12*0,3 |  | 9.6667 | [12 empty] | VV | 2 | 2 | True | 0 | ROZPOCET
| VV |  | Součet |  | 14.8777 | [12 empty] | VV | 2 | 4 | True | 1 | ROZPOCET
31 | K | 462519002 | Zához z lomového kamene neupraveného záhozového Příplatek k cenám za urovnání viditelných ploch záhozu z kamene, hmotnosti jednotlivých kamenů do 200 kg | m2 | 49.592 |  | 0 | CS ÚRS 2022 02 |  | základní |  | 0 | 0 | 0 | 0 | 0 | 4 | K | 2 |  |  |  | ROZPOCET | 0 | 0 | 0 | 0 | 0 | 1 | 0 | 4 | 908349415
| Online PSC |  | https://podminky.urs.cz/item/CS_URS_2022_02/462519002 | [14 empty] | Online PSC | 2
| VV |  | "v.č.D.1.3.8. - štěrbinový žlab | [14 empty] | VV | 2 | 1 | True | 0 | ROZPOCET
| VV |  | (3,5+2,6)*0,5*1,0+(2,5+1,4)*0,5*2,8 |  | 8.51 | [12 empty] | VV | 2 | 2 | True | 0 | ROZPOCET
| VV |  | 3,2*0,8+(3,0+1,2)*0,5*3,0 |  | 8.86 | [12 empty] | VV | 2 | 2 | True | 0 | ROZPOCET
| VV |  | "v.č.D.1.3.9. - propustek | [14 empty] | VV | 2 | 1 | True | 0 | ROZPOCET
| VV |  | 9*3,3*1,12*0,5+4,8*2,9*1,12 |  | 32.2224 | [12 empty] | VV | 2 | 2 | True | 0 | ROZPOCET
| VV |  | Součet |  | 49.5924 | [12 empty] | VV | 2 | 4 | True | 1 | ROZPOCET
32 | K | 321213222 | Zdivo nadzákladové z lomového kamene vodních staveb přehrad, jezů a plavebních komor, spodní stavby vodních elektráren, odběrných věží a výpustných zařízení, opěrných zdí, šachet, šachtic a ostatních konstrukcí rubové z lomového kamene lomařsky upraveného bez zatření spár, na maltu cementovou MC 10 | m3 | 2.56 |  | 0 | CS ÚRS 2022 02 |  | základní |  | 0 | 2.6922 | 6.892 | 0 | 0 | 4 | K | 2 |  |  |  | ROZPOCET | 0 | 0 | 0 | 0 | 0 | 1 | 0 | 4 | 249822000
| Online PSC |  | https://podminky.urs.cz/item/CS_URS_2022_02/321213222 | [14 empty] | Online PSC | 2
| VV |  | "v.č.D.1.3.8. - štěrbinový žlab - základ a čelo | [14 empty] | VV | 2 | 1 | True | 0 | ROZPOCET
| VV |  | (2,0*0,8*0,6+2*0,4*0,4)*2 |  | 2.56 | [12 empty] | VV | 2 | 2 | True | 1 | ROZPOCET
33 | K | 463212111 | Rovnanina z lomového kamene upraveného, tříděného jakékoliv tloušťky rovnaniny s vyklínováním spár a dutin úlomky kamene | m3 | 4.536 |  | 0 | CS ÚRS 2022 02 |  | základní |  | 0 | 1.9968 | 9.0575 | 0 | 0 | 4 | K | 2 |  |  |  | ROZPOCET | 0 | 0 | 0 | 0 | 0 | 1 | 0 | 4 | -2104673735
| Online PSC |  | https://podminky.urs.cz/item/CS_URS_2022_02/463212111 | [14 empty] | Online PSC | 2
| VV |  | "v.č.D.1.3.9. - propustek - hmot. 80-200 kg | [14 empty] | VV | 2 | 1 | True | 0 | ROZPOCET
| VV |  | (6,3+1,2)*0,5*3,6*1,12*0,3 |  | 4.536 | [12 empty] | VV | 2 | 2 | True | 1 | ROZPOCET
34 | K | 463212191 | Rovnanina z lomového kamene upraveného, tříděného Příplatek k cenám za vypracování líce | m2 | 15.12 |  | 0 | CS ÚRS 2022 02 |  | základní |  | 0 | 0 | 0 | 0 | 0 | 4 | K | 2 |  |  |  | ROZPOCET | 0 | 0 | 0 | 0 | 0 | 1 | 0 | 4 | 1391608114
| Online PSC |  | https://podminky.urs.cz/item/CS_URS_2022_02/463212191 | [14 empty] | Online PSC | 2
| VV |  | "v.č.D.1.3.9. - propustek - hmot. 80-200 kg | [14 empty] | VV | 2 | 1 | True | 0 | ROZPOCET
| VV |  | (6,3+1,2)*0,5*3,6*1,12 |  | 15.12 | [12 empty] | VV | 2 | 2 | True | 1 | ROZPOCET
35 | K | 464R51114 | Prolití záhozu z kamene vrstvy z lomového kamene betonem C 30/37 | m3 | 9.667 |  | 0 |  |  | základní |  | 0 | 2.4328 | 23.5178 | 0 | 0 | 4 | K | 2 |  |  |  | ROZPOCET | 0 | 0 | 0 | 0 | 0 | 1 | 0 | 4 | 1078789102
| VV |  | "v.č.D.1.3.9. - propustek | [14 empty] | VV | 2 | 1 | True | 0 | ROZPOCET
| VV |  | 9*3,3*1,12*0,5*0,3+4,8*2,9*1,12*0,3 |  | 9.6667 | [12 empty] | VV | 2 | 2 | True | 1 | ROZPOCET
| D | 56 | Podkladní vrstvy komunikací, letišť a ploch |  |  |  | 0 |  |  |  |  | 0 |  | 901.5209 |  | 0 | 1 | D | 1 |  |  |  | ROZPOCET | [6 empty] | 0
36 | K | 561061121 | Zřízení podkladu ze zeminy upravené hydraulickými pojivy vápnem, cementem nebo směsnými pojivy (materiál ve specifikaci) s rozprostřením, promísením, vlhčením, zhutněním a ošetřením vodou plochy přes 1 000 do 5 000 m2, tloušťka po zhutnění přes 350 do 400 mm | m2 | 4552.9 |  | 0 | CS ÚRS 2022 02 |  | základní |  | 0 | 0 | 0 | 0 | 0 | 4 | K | 2 |  |  |  | ROZPOCET | 0 | 0 | 0 | 0 | 0 | 1 | 0 | 4 | -657102253
| Online PSC |  | https://podminky.urs.cz/item/CS_URS_2022_02/561061121 | [14 empty] | Online PSC | 2
| VV |  | "v.č., D.1.3.2.-6 + TZ | [14 empty] | VV | 2 | 1 | True | 0 | ROZPOCET
| VV |  | "obslužná komunikace - měřeno digitálně | [14 empty] | VV | 2 | 1 | True | 0 | ROZPOCET
| VV |  | 1821,16/0,4 |  | 4552.9 | [12 empty] | VV | 2 | 2 | True | 1 | ROZPOCET
37 | M | 585R1002 | pojivo hydraulické silniční - vápenná směs pro stabilizaci zeminy (SM 30,50,70,) | t | 96.521 |  | 0 |  |  | základní |  | 0 | 1 | 96.521 | 0 | 0 | 8 | M | 2 |  |  |  | ROZPOCET | 0 | 0 | 0 | 0 | 0 | 1 | 0 | 4 | 1484705393
| VV |  | "viz. zřízení podladu - předpoklad - 3% - 53kg/m3 | [14 empty] | VV | 2 | 1 | True | 0 | ROZPOCET
| VV |  | 4552,90*0,4*0,053 |  | 96.5215 | [12 empty] | VV | 2 | 2 | True | 1 | ROZPOCET
38 | K | 565R55111 | Asfaltový beton vrstva podkladní ACP 16+ (obalované kamenivo střednězrnné - OKS) s rozprostřením a zhutněním v pruhu šířky přes 1,5 do 3 m, po zhutnění tl. 70 mm | m2 | 120 |  | 0 |  |  | základní |  | 0 | 0 | 0 | 0 | 0 | 4 | K | 2 |  |  |  | ROZPOCET | 0 | 0 | 0 | 0 | 0 | 1 | 0 | 4 | 857075852
| VV |  | "v.č., D.1.3.2.-6 + TZ - km 0,000 - 0,017 | [14 empty] | VV | 2 | 1 | True | 0 | ROZPOCET
| VV |  | 120 |  | 120 | [12 empty] | VV | 2 | 2 | True | 1 | ROZPOCET
39 | K | 569851111 | Zpevnění krajnic nebo komunikací pro pěší s rozprostřením a zhutněním, po zhutnění štěrkodrtí tl. 150 mm | m2 | 2333.333 |  | 0 | CS ÚRS 2022 02 |  | základní |  | 0 | 0.345 | 804.9999 | 0 | 0 | 4 | K | 2 |  |  |  | ROZPOCET | 0 | 0 | 0 | 0 | 0 | 1 | 0 | 4 | -208408969
| Online PSC |  | https://podminky.urs.cz/item/CS_URS_2022_02/569851111 | [14 empty] | Online PSC | 2
| VV |  | "v.č., D.1.3.2.-6 + TZ - km 0,000 - 1,155 | [14 empty] | VV | 2 | 1 | True | 0 | ROZPOCET
| VV |  | 350/0,15 |  | 2333.3333 | [12 empty] | VV | 2 | 2 | True | 1 | ROZPOCET
40 | K | 564851111 | Podklad ze štěrkodrti ŠD s rozprostřením a zhutněním plochy přes 100 m2, po zhutnění tl. 150 mm | m2 | 5928.57 |  | 0 | CS ÚRS 2022 02 |  | základní |  | 0 | 0 | 0 | 0 | 0 | 4 | K | 2 |  |  |  | ROZPOCET | 0 | 0 | 0 | 0 | 0 | 1 | 0 | 4 | -1599559983
| Online PSC |  | https://podminky.urs.cz/item/CS_URS_2022_02/564851111 | [14 empty] | Online PSC | 2
| VV |  | "v.č., D.1.3.2.-6 + TZ - ŠDb km 0,000 - 0,017 | [14 empty] | VV | 2 | 1 | True | 0 | ROZPOCET
| VV |  | 225/0,45 |  | 500 | [12 empty] | VV | 2 | 2 | True | 0 | ROZPOCET
| VV |  | "v.č., D.1.3.2.-6 + TZ - km 0,017 - 1,155 | [14 empty] | VV | 2 | 1 | True | 0 | ROZPOCET
| VV |  | 5428,57 |  | 5428.57 | [12 empty] | VV | 2 | 2 | True | 0 | ROZPOCET
| VV |  | Součet |  | 5928.57 | [12 empty] | VV | 2 | 4 | True | 1 | ROZPOCET
41 | K | 564861111 | Podklad ze štěrkodrti ŠD s rozprostřením a zhutněním plochy přes 100 m2, po zhutnění tl. 200 mm | m2 | 5428.57 |  | 0 | CS ÚRS 2022 02 |  | základní |  | 0 | 0 | 0 | 0 | 0 | 4 | K | 2 |  |  |  | ROZPOCET | 0 | 0 | 0 | 0 | 0 | 1 | 0 | 4 | -1445931934
| Online PSC |  | https://podminky.urs.cz/item/CS_URS_2022_02/564861111 | [14 empty] | Online PSC | 2
| VV |  | "v.č., D.1.3.2.-6 + TZ - km 0,017 - 1,155 | [14 empty] | VV | 2 | 1 | True | 0 | ROZPOCET
| VV |  | 5428,57 |  | 5428.57 | [12 empty] | VV | 2 | 2 | True | 1 | ROZPOCET
42 | K | 564952114 | Podklad z mechanicky zpevněného kameniva MZK (minerální beton) s rozprostřením a s hutněním, po zhutnění tl. 180 mm | m2 | 4137.44 |  | 0 | CS ÚRS 2022 02 |  | základní |  | 0 | 0 | 0 | 0 | 0 | 4 | K | 2 |  |  |  | ROZPOCET | 0 | 0 | 0 | 0 | 0 | 1 | 0 | 4 | 350487564
| Online PSC |  | https://podminky.urs.cz/item/CS_URS_2022_02/564952114 | [14 empty] | Online PSC | 2
| VV |  | "v.č., D.1.3.2.-6 + TZ - km 0,017 - 1,155 | [14 empty] | VV | 2 | 1 | True | 0 | ROZPOCET
| VV |  | 4137,44 |  | 4137.44 | [12 empty] | VV | 2 | 2 | True | 1 | ROZPOCET
| D | 57 | Kryty pozemních komunikací letišť a ploch z kameniva nebo živičné |  |  |  | 0 |  |  |  |  | 0 |  | 0 |  | 0 | 1 | D | 1 |  |  |  | ROZPOCET | [6 empty] | 0
43 | K | 573231108 | Postřik spojovací PS bez posypu kamenivem ze silniční emulze, v množství 0,50 kg/m2 | m2 | 120 |  | 0 | CS ÚRS 2022 02 |  | základní |  | 0 | 0 | 0 | 0 | 0 | 4 | K | 2 |  |  |  | ROZPOCET | 0 | 0 | 0 | 0 | 0 | 1 | 0 | 4 | 1407545680
| Online PSC |  | https://podminky.urs.cz/item/CS_URS_2022_02/573231108 | [14 empty] | Online PSC | 2
| VV |  | "v.č., D.1.3.2.-6 + TZ - km 0,000 - 0,017 | [14 empty] | VV | 2 | 1 | True | 0 | ROZPOCET
| VV |  | 120 |  | 120 | [12 empty] | VV | 2 | 2 | True | 1 | ROZPOCET
44 | K | 573111114 | Postřik infiltrační PI z asfaltu silničního s posypem kamenivem, v množství 2,00 kg/m2 | m2 | 120 |  | 0 | CS ÚRS 2022 02 |  | základní |  | 0 | 0 | 0 | 0 | 0 | 4 | K | 2 |  |  |  | ROZPOCET | 0 | 0 | 0 | 0 | 0 | 1 | 0 | 4 | -154932276
| Online PSC |  | https://podminky.urs.cz/item/CS_URS_2022_02/573111114 | [14 empty] | Online PSC | 2
| VV |  | "v.č., D.1.3.2.-6 + TZ - km 0,000 - 0,017 | [14 empty] | VV | 2 | 1 | True | 0 | ROZPOCET
| VV |  | 120 |  | 120 | [12 empty] | VV | 2 | 2 | True | 1 | ROZPOCET
45 | K | 577134211 | Asfaltový beton vrstva obrusná ACO 11 (ABS) s rozprostřením a se zhutněním z nemodifikovaného asfaltu v pruhu šířky do 3 m tř. II, po zhutnění tl. 40 mm | m2 | 120 |  | 0 | CS ÚRS 2022 02 |  | základní |  | 0 | 0 | 0 | 0 | 0 | 4 | K | 2 |  |  |  | ROZPOCET | 0 | 0 | 0 | 0 | 0 | 1 | 0 | 4 | 669177389
| Online PSC |  | https://podminky.urs.cz/item/CS_URS_2022_02/577134211 | [14 empty] | Online PSC | 2
| VV |  | "v.č., D.1.3.2.-6 + TZ - km 0,000 - 0,017 | [14 empty] | VV | 2 | 1 | True | 0 | ROZPOCET
| VV |  | 120 |  | 120 | [12 empty] | VV | 2 | 2 | True | 1 | ROZPOCET
| D | 58 | Kryty pozemních komunikací, letišť a ploch z betonu a ostatních hmot |  |  |  | 0 |  |  |  |  | 0 |  | 5.4915 |  | 0 | 1 | D | 1 |  |  |  | ROZPOCET | [6 empty] | 0
46 | K | 584121108 | Osazení silničních dílců ze železového betonu s podkladem z kameniva těženého do tl. 40 mm jakéhokoliv druhu a velikosti, na plochu jednotlivě do 15 m2 | m2 | 9 |  | 0 | CS ÚRS 2022 02 |  | základní |  | 0 | 0.0835 | 0.7515 | 0 | 0 | 4 | K | 2 |  |  |  | ROZPOCET | 0 | 0 | 0 | 0 | 0 | 1 | 0 | 4 | -1784439552
| Online PSC |  | https://podminky.urs.cz/item/CS_URS_2022_02/584121108 | [14 empty] | Online PSC | 2
| VV |  | "v.č., D.1.3.2.1 - křížení s VTL plynovodem | [14 empty] | VV | 2 | 1 | True | 0 | ROZPOCET
| VV |  | 3*1,5*2 |  | 9 | [12 empty] | VV | 2 | 2 | True | 1 | ROZPOCET
47 | M | 59381005 | panel silniční 3,00x1,50x0,215m | kus | 2 |  | 0 | CS ÚRS 2022 02 |  | základní |  | 0 | 2.37 | 4.74 | 0 | 0 | 8 | M | 2 |  |  |  | ROZPOCET | 0 | 0 | 0 | 0 | 0 | 1 | 0 | 4 | 277133051
| VV |  | "viz osazení | [14 empty] | VV | 2 | 1 | True | 0 | ROZPOCET
| VV |  | 2 |  | 2 | [12 empty] | VV | 2 | 2 | True | 1 | ROZPOCET
| D | 89 | Ostatní konstrukce |  |  |  | 0 |  |  |  |  | 0 |  | 7.073 |  | 0 | 1 | D | 1 |  |  |  | ROZPOCET | [6 empty] | 0
48 | K | 894410213 | Osazení betonových dílců šachet kanalizačních skruž rovná DN 1000, výšky 1000 mm | kus | 6 |  | 0 | CS ÚRS 2022 02 |  | základní |  | 0 | 0.00989 | 0.05934 | 0 | 0 | 4 | K | 2 |  |  |  | ROZPOCET | 0 | 0 | 0 | 0 | 0 | 1 | 0 | 4 | -950088206
| Online PSC |  | https://podminky.urs.cz/item/CS_URS_2022_02/894410213 | [14 empty] | Online PSC | 2
| VV |  | "v.č.D.1.3.7 - zasakovací šachta | [14 empty] | VV | 2 | 1 | True | 0 | ROZPOCET
| VV |  | 2*3 |  | 6 | [12 empty] | VV | 2 | 2 | True | 1 | ROZPOCET
49 | M | 59224080 | skruž betonová DN 1000x1000, 100x100x9cm, bez stupadel | kus | 6 |  | 0 | CS ÚRS 2022 02 |  | základní |  | 0 | 1.054 | 6.324 | 0 | 0 | 8 | M | 2 |  |  |  | ROZPOCET | 0 | 0 | 0 | 0 | 0 | 1 | 0 | 4 | 1817738495
| VV |  | "viz osazení | [14 empty] | VV | 2 | 1 | True | 0 | ROZPOCET
| VV |  | 2*3 |  | 6 | [12 empty] | VV | 2 | 2 | True | 1 | ROZPOCET
50 | K | 894410302 | Osazení betonových dílců šachet kanalizačních deska zákrytová DN 1000 | kus | 3 |  | 0 | CS ÚRS 2022 02 |  | základní |  | 0 | 0.00989 | 0.02967 | 0 | 0 | 4 | K | 2 |  |  |  | ROZPOCET | 0 | 0 | 0 | 0 | 0 | 1 | 0 | 4 | -1516534530
| Online PSC |  | https://podminky.urs.cz/item/CS_URS_2022_02/894410302 | [14 empty] | Online PSC | 2
| VV |  | "v.č.D.1.3.7 - zasakovací šachta | [14 empty] | VV | 2 | 1 | True | 0 | ROZPOCET
| VV |  | 1*3 |  | 3 | [12 empty] | VV | 2 | 2 | True | 1 | ROZPOCET
51 | M | 59225816 | deska betonová zákrytová studniční 120/7cm (pro skruž D 100cm) | kus | 3 |  | 0 | CS ÚRS 2022 02 |  | základní |  | 0 | 0.22 | 0.66 | 0 | 0 | 8 | M | 2 |  |  |  | ROZPOCET | 0 | 0 | 0 | 0 | 0 | 1 | 0 | 4 | 851770073
| VV |  | "viz osazení | [14 empty] | VV | 2 | 1 | True | 0 | ROZPOCET
| VV |  | 1*3 |  | 3 | [12 empty] | VV | 2 | 2 | True | 1 | ROZPOCET
| D | 9 | Ostatní konstrukce a práce-bourání |  |  |  | 0 |  |  |  |  | 0 |  | 59.4319 |  | 28.036 | 1 | D | 1 |  |  |  | ROZPOCET | [6 empty] | 0
52 | K | 914111111 | Montáž svislé dopravní značky základní velikosti do 1 m2 objímkami na sloupky nebo konzoly | kus | 16 |  | 0 | CS ÚRS 2022 02 |  | základní |  | 0 | 0.0007 | 0.0112 | 0 | 0 | 4 | K | 2 |  |  |  | ROZPOCET | 0 | 0 | 0 | 0 | 0 | 1 | 0 | 4 | -102563338
| Online PSC |  | https://podminky.urs.cz/item/CS_URS_2022_02/914111111 | [14 empty] | Online PSC | 2
| VV |  | "v.č., D.1.3.2.2 - značky B 29 + E8a | [14 empty] | VV | 2 | 1 | True | 0 | ROZPOCET
| VV |  | 8*2 |  | 16 | [12 empty] | VV | 2 | 2 | True | 1 | ROZPOCET
53 | M | 40445649 | dodatkové tabulky E3-E5, E8, E14-E16 500x150mm | kus | 8 |  | 0 | CS ÚRS 2022 02 |  | základní |  | 0 | 0.0009 | 0.0072 | 0 | 0 | 8 | M | 2 |  |  |  | ROZPOCET | 0 | 0 | 0 | 0 | 0 | 1 | 0 | 4 | -549375621
| VV |  | "viz montáž - E8a,E8c | [14 empty] | VV | 2 | 1 | True | 0 | ROZPOCET
| VV |  | 4*2 |  | 8 | [12 empty] | VV | 2 | 2 | True | 1 | ROZPOCET
54 | M | 40445619 | zákazové, příkazové dopravní značky B1-B34, C1-15 500mm | kus | 8 |  | 0 | CS ÚRS 2022 02 |  | základní |  | 0 | 0.0013 | 0.0104 | 0 | 0 | 8 | M | 2 |  |  |  | ROZPOCET | 0 | 0 | 0 | 0 | 0 | 1 | 0 | 4 | 78100590
| VV |  | "viz montáž - B 29 | [14 empty] | VV | 2 | 1 | True | 0 | ROZPOCET
| VV |  | 8 |  | 8 | [12 empty] | VV | 2 | 2 | True | 1 | ROZPOCET
55 | K | 914511111 | Montáž sloupku dopravních značek délky do 3,5 m do betonového základu | kus | 8 |  | 0 | CS ÚRS 2022 02 |  | základní |  | 0 | 0.10941 | 0.87528 | 0 | 0 | 4 | K | 2 |  |  |  | ROZPOCET | 0 | 0 | 0 | 0 | 0 | 1 | 0 | 4 | 100532888
| Online PSC |  | https://podminky.urs.cz/item/CS_URS_2022_02/914511111 | [14 empty] | Online PSC | 2
| VV |  | "v.č., D.1.3.2.2 - | [14 empty] | VV | 2 | 1 | True | 0 | ROZPOCET
| VV |  | "sloupek pro značku | [14 empty] | VV | 2 | 1 | True | 0 | ROZPOCET
| VV |  | 8 |  | 8 | [12 empty] | VV | 2 | 2 | True | 1 | ROZPOCET
56 | M | 40445225 | sloupek pro dopravní značku Zn D 60mm v 3,5m | kus | 8 |  | 0 | CS ÚRS 2022 02 |  | základní |  | 0 | 0.0061 | 0.0488 | 0 | 0 | 8 | M | 2 |  |  |  | ROZPOCET | 0 | 0 | 0 | 0 | 0 | 1 | 0 | 4 | 1857208369
| VV |  | "viz montáž | [14 empty] | VV | 2 | 1 | True | 0 | ROZPOCET
| VV |  | 8 |  | 8 | [12 empty] | VV | 2 | 2 | True | 1 | ROZPOCET
57 | M | 40445256 | svorka upínací na sloupek dopravní značky D 60mm | kus | 32 |  | 0 | CS ÚRS 2022 02 |  | základní |  | 0 | 0.00035 | 0.0112 | 0 | 0 | 8 | M | 2 |  |  |  | ROZPOCET | 0 | 0 | 0 | 0 | 0 | 1 | 0 | 4 | -558824740
| VV |  | "viz montáž | [14 empty] | VV | 2 | 1 | True | 0 | ROZPOCET
| VV |  | 8*2*2 |  | 32 | [12 empty] | VV | 2 | 2 | True | 1 | ROZPOCET
58 | K | 919521130 | Zřízení silničního propustku z trub betonových nebo železobetonových DN 500 mm | m | 13 |  | 0 | CS ÚRS 2022 02 |  | základní |  | 0 | 0.74932 | 9.7412 | 0 | 0 | 4 | K | 2 |  |  |  | ROZPOCET | 0 | 0 | 0 | 0 | 0 | 1 | 0 | 4 | 1852737329
| Online PSC |  | https://podminky.urs.cz/item/CS_URS_2022_02/919521130 | [14 empty] | Online PSC | 2
| VV |  | "v.č.D.1.3.9. - propustek | [14 empty] | VV | 2 | 1 | True | 0 | ROZPOCET
| VV |  | 13 |  | 13 | [12 empty] | VV | 2 | 2 | True | 1 | ROZPOCET
59 | M | 59222024 | trouba ŽB hrdlová DN 500 | m | 13.13 |  | 0 | CS ÚRS 2022 02 |  | základní |  | 0 | 0.416 | 5.4621 | 0 | 0 | 8 | M | 2 |  |  |  | ROZPOCET | 0 | 0 | 0 | 0 | 0 | 1 | 0 | 4 | -1908596065
| VV |  | "viz zřízení | [14 empty] | VV | 2 | 1 | True | 0 | ROZPOCET
| VV |  | 13 |  | 13 | [12 empty] | VV | 2 | 2 | True | 0 | ROZPOCET
| VV |  | 13*1,01 "Přepočtené koeficientem množství |  | 13.13 | [12 empty] | VV | 2 | 2 | True | 1 | ROZPOCET
60 | K | 919535560 | Obetonování trubního propustku betonem prostým bez zvýšených nároků na prostředí tř. C 30/37 | m3 | 9.754 |  | 0 | CS ÚRS 2022 02 |  | základní |  | 0 | 2.5122 | 24.5045 | 0 | 0 | 4 | K | 2 |  |  |  | ROZPOCET | 0 | 0 | 0 | 0 | 0 | 1 | 0 | 4 | 593996329
| Online PSC |  | https://podminky.urs.cz/item/CS_URS_2022_02/919535560 | [14 empty] | Online PSC | 2
| VV |  | "v.č.D.1.3.9. - propustek | [14 empty] | VV | 2 | 1 | True | 0 | ROZPOCET
| VV |  | 1,07*1,07*(13+11,2)*0,5-3,14*0,31*0,31*(13+11,2)*0,5-0,2*0,2*0,5*11,2*2 |  | 9.7541 | [12 empty] | VV | 2 | 2 | True | 1 | ROZPOCET
61 | K | 919726122 | Geotextilie netkaná pro ochranu, separaci nebo filtraci měrná hmotnost přes 200 do 300 g/m2 | m2 | 5607.104 |  | 0 | CS ÚRS 2022 02 |  | základní |  | 0 | 0.00047 | 2.6353 | 0 | 0 | 4 | K | 2 |  |  |  | ROZPOCET | 0 | 0 | 0 | 0 | 0 | 1 | 0 | 4 | 227796179
| Online PSC |  | https://podminky.urs.cz/item/CS_URS_2022_02/919726122 | [14 empty] | Online PSC | 2
| VV |  | "v.č., D.1.3.2.-6 + TZ - ŠDb km 0,000 - 0,017 | [14 empty] | VV | 2 | 1 | True | 0 | ROZPOCET
| VV |  | 225/0,45/3 |  | 166.6667 | [12 empty] | VV | 2 | 2 | True | 0 | ROZPOCET
| VV |  | "v.č., D.1.3.2.-6 + TZ - km 0,017 - 1,155 | [14 empty] | VV | 2 | 1 | True | 0 | ROZPOCET
| VV |  | 5428,57 |  | 5428.57 | [12 empty] | VV | 2 | 2 | True | 0 | ROZPOCET
| VV |  | "v.č.D.1.3.7 - zasakovací šachta | [14 empty] | VV | 2 | 1 | True | 0 | ROZPOCET
| VV |  | (3,6*3,6)-3,14*0,59*0,59 |  | 11.867 | [12 empty] | VV | 2 | 2 | True | 0 | ROZPOCET
| VV |  | Součet |  | 5607.1036 | [12 empty] | VV | 2 | 4 | True | 1 | ROZPOCET
62 | K | 919735112 | Řezání stávajícího živičného krytu nebo podkladu hloubky přes 50 do 100 mm | m | 17 |  | 0 | CS ÚRS 2022 02 |  | základní |  | 0 | 0 | 0 | 0 | 0 | 4 | K | 2 |  |  |  | ROZPOCET | 0 | 0 | 0 | 0 | 0 | 1 | 0 | 4 | 52221286
| Online PSC |  | https://podminky.urs.cz/item/CS_URS_2022_02/919735112 | [14 empty] | Online PSC | 2
| VV |  | "v.č. D.1.3.2.1- napojení nového krytu na silnici III/04724 | [14 empty] | VV | 2 | 1 | True | 0 | ROZPOCET
| VV |  | 17 |  | 17 | [12 empty] | VV | 2 | 2 | True | 1 | ROZPOCET
63 | K | 928R60120 | Zálivka z modifikovaného asfaltu s posypem drtí | m | 17 |  | 0 |  |  | základní |  | 0 | 0.00387 | 0.06579 | 0 | 0 | 4 | K | 2 |  |  |  | ROZPOCET | 0 | 0 | 0 | 0 | 0 | 1 | 0 | 4 | -50943928
| VV |  | "viz řezání | [14 empty] | VV | 2 | 1 | True | 0 | ROZPOCET
| VV |  | 17 |  | 17 | [12 empty] | VV | 2 | 2 | True | 1 | ROZPOCET
64 | K | 935113212 | Osazení odvodňovacího žlabu s krycím roštem betonového šířky přes 200 mm | m | 12 |  | 0 | CS ÚRS 2022 02 |  | základní |  | 0 | 0.43819 | 5.2583 | 0 | 0 | 4 | K | 2 |  |  |  | ROZPOCET | 0 | 0 | 0 | 0 | 0 | 1 | 0 | 4 | -1994184755
| Online PSC |  | https://podminky.urs.cz/item/CS_URS_2022_02/935113212 | [14 empty] | Online PSC | 2
| VV |  | "v.č.D.1.3.8. - štěrbinová trouba 88/68 cm | [14 empty] | VV | 2 | 1 | True | 0 | ROZPOCET
| VV |  | 12 |  | 12 | [12 empty] | VV | 2 | 2 | True | 1 | ROZPOCET
65 | M | 592R8435 | žlab štěrbinový betonový s přerušovanou štěrbinou 880x680x4000mm | m | 12 |  | 0 |  |  | základní |  | 0 | 0.9 | 10.8 | 0 | 0 | 8 | M | 2 |  |  |  | ROZPOCET | 0 | 0 | 0 | 0 | 0 | 1 | 0 | 4 | -458909282
| VV |  | "viz osazení | [14 empty] | VV | 2 | 1 | True | 0 | ROZPOCET
| VV |  | 12 |  | 12 | [12 empty] | VV | 2 | 2 | True | 1 | ROZPOCET
66 | K | 938902202 | Čištění příkopů komunikací s odstraněním travnatého porostu nebo nánosu s naložením na dopravní prostředek nebo s přemístěním na hromady na vzdálenost do 20 m ručně při šířce dna do 400 mm a objemu nánosu přes 0,15 do 0,30 m3/m | m | 68 |  | 0 | CS ÚRS 2022 02 |  | základní |  | 0 | 0 | 0 | 0.172 | 11.696 | 4 | K | 2 |  |  |  | ROZPOCET | 0 | 0 | 0 | 0 | 0 | 1 | 0 | 4 | -1748619798
| Online PSC |  | https://podminky.urs.cz/item/CS_URS_2022_02/938902202 | [14 empty] | Online PSC | 2
| VV |  | "v.č., D.1.3.2.1- | [14 empty] | VV | 2 | 1 | True | 0 | ROZPOCET
| VV |  | 28+40 |  | 68 | [12 empty] | VV | 2 | 2 | True | 1 | ROZPOCET
67 | K | 955R9301 | Vývrt a napojení drenážního potrubí DN 150 do zasakovací šachty | ks | 6 |  | 0 |  |  | základní |  | 0 | 0 | 0 | 0 | 0 | 4 | K | 2 |  |  |  | ROZPOCET | 0 | 0 | 0 | 0 | 0 | 1 | 0 | 4 | -1482134124
| VV |  | 2*3 |  | 6 | [12 empty] | VV | 2 | 2 | True | 1 | ROZPOCET
68 | K | 966008112 | Bourání trubního propustku s odklizením a uložením vybouraného materiálu na skládku na vzdálenost do 3 m nebo s naložením na dopravní prostředek z trub DN přes 300 do 500 mm | m | 13 |  | 0 | CS ÚRS 2022 02 |  | základní |  | 0 | 0 | 0 | 0.98 | 12.74 | 4 | K | 2 |  |  |  | ROZPOCET | 0 | 0 | 0 | 0 | 0 | 1 | 0 | 4 | 997768909
| Online PSC |  | https://podminky.urs.cz/item/CS_URS_2022_02/966008112 | [14 empty] | Online PSC | 2
| VV |  | "v.č., D.1.3.2.1- stávající propustek | [14 empty] | VV | 2 | 1 | True | 0 | ROZPOCET
| VV |  | 13 |  | 13 | [12 empty] | VV | 2 | 2 | True | 1 | ROZPOCET
69 | K | 977211111 | Řezání konstrukcí stěnovou pilou betonových nebo železobetonových průměru řezané výztuže do 16 mm hloubka řezu do 200 mm | m | 8.164 |  | 0 | CS ÚRS 2022 02 |  | základní |  | 0 | 8e-05 | 0.00065312 | 0 | 0 | 4 | K | 2 |  |  |  | ROZPOCET | 0 | 0 | 0 | 0 | 0 | 1 | 0 | 4 | 461284685
| Online PSC |  | https://podminky.urs.cz/item/CS_URS_2022_02/977211111 | [14 empty] | Online PSC | 2
| VV |  | "v.č.D.1.3.9. - propustek - úprava konce trouby propustku | [14 empty] | VV | 2 | 1 | True | 0 | ROZPOCET
| VV |  | 3,14*1,3*2 |  | 8.164 | [12 empty] | VV | 2 | 2 | True | 1 | ROZPOCET
70 | K | 938908411 | Čištění vozovek splachováním vodou povrchu podkladu nebo krytu živičného, betonového nebo dlážděného | m2 | 120 |  | 0 | CS ÚRS 2022 02 |  | základní |  | 0 | 0 | 0 | 0.01 | 1.2 | 4 | K | 2 |  |  |  | ROZPOCET | 0 | 0 | 0 | 0 | 0 | 1 | 0 | 4 | -1657420281
| Online PSC |  | https://podminky.urs.cz/item/CS_URS_2022_02/938908411 | [14 empty] | Online PSC | 2
| VV |  | "v.č., D.1.3.2.-6 + TZ - km 0,000 - 0,017 | [14 empty] | VV | 2 | 1 | True | 0 | ROZPOCET
| VV |  | 120 |  | 120 | [12 empty] | VV | 2 | 2 | True | 1 | ROZPOCET
71 | K | 938909311 | Čištění vozovek metením bláta, prachu nebo hlinitého nánosu s odklizením na hromady na vzdálenost do 20 m nebo naložením na dopravní prostředek strojně povrchu podkladu nebo krytu betonového nebo živičného | m2 | 120 |  | 0 | CS ÚRS 2022 02 |  | základní |  | 0 | 0 | 0 | 0.02 | 2.4 | 4 | K | 2 |  |  |  | ROZPOCET | 0 | 0 | 0 | 0 | 0 | 1 | 0 | 4 | -641630724
| Online PSC |  | https://podminky.urs.cz/item/CS_URS_2022_02/938909311 | [14 empty] | Online PSC | 2
| VV |  | "v.č., D.1.3.2.-6 + TZ - km 0,000 - 0,017 | [14 empty] | VV | 2 | 1 | True | 0 | ROZPOCET
| VV |  | 120 |  | 120 | [12 empty] | VV | 2 | 2 | True | 1 | ROZPOCET
| D | 997 | Přesun sutě |  |  |  | 0 |  |  |  |  | 0 |  | 0 |  | 0 | 1 | D | 1 |  |  |  | ROZPOCET | [6 empty] | 0
72 | K | 997221551 | Vodorovná doprava suti bez naložení, ale se složením a s hrubým urovnáním ze sypkých materiálů, na vzdálenost do 1 km | t | 28.036 |  | 0 | CS ÚRS 2022 02 |  | základní |  | 0 | 0 | 0 | 0 | 0 | 4 | K | 2 |  |  |  | ROZPOCET | 0 | 0 | 0 | 0 | 0 | 1 | 0 | 4 | 1454286426
| Online PSC |  | https://podminky.urs.cz/item/CS_URS_2022_02/997221551 | [14 empty] | Online PSC | 2
73 | K | 997221559 | Vodorovná doprava suti bez naložení, ale se složením a s hrubým urovnáním Příplatek k ceně za každý další i započatý 1 km přes 1 km | t | 224.288 |  | 0 | CS ÚRS 2022 02 |  | základní |  | 0 | 0 | 0 | 0 | 0 | 4 | K | 2 |  |  |  | ROZPOCET | 0 | 0 | 0 | 0 | 0 | 1 | 0 | 4 | 630037432
| Online PSC |  | https://podminky.urs.cz/item/CS_URS_2022_02/997221559 | [14 empty] | Online PSC | 2
| VV |  | 28,036*8 "Přepočtené koeficientem množství |  | 224.288 | [12 empty] | VV | 2 | 2 | True | 1 | ROZPOCET
74 | K | 997221615 | Poplatek za uložení stavebního odpadu na skládce (skládkovné) z prostého betonu zatříděného do Katalogu odpadů pod kódem 17 01 01 | t | 12.74 |  | 0 | CS ÚRS 2022 02 |  | základní |  | 0 | 0 | 0 | 0 | 0 | 4 | K | 2 |  |  |  | ROZPOCET | 0 | 0 | 0 | 0 | 0 | 1 | 0 | 4 | 124098896
| Online PSC |  | https://podminky.urs.cz/item/CS_URS_2022_02/997221615 | [14 empty] | Online PSC | 2
| VV |  | "vybouraný propustek | [14 empty] | VV | 2 | 1 | True | 0 | ROZPOCET
| VV |  | 12,74 |  | 12.74 | [12 empty] | VV | 2 | 2 | True | 1 | ROZPOCET
75 | K | 997221655 | Poplatek za uložení stavebního odpadu na skládce (skládkovné) zeminy a kamení zatříděného do Katalogu odpadů pod kódem 17 05 04 | t | 15.296 |  | 0 | CS ÚRS 2022 02 |  | základní |  | 0 | 0 | 0 | 0 | 0 | 4 | K | 2 |  |  |  | ROZPOCET | 0 | 0 | 0 | 0 | 0 | 1 | 0 | 4 | -886696875
| Online PSC |  | https://podminky.urs.cz/item/CS_URS_2022_02/997221655 | [14 empty] | Online PSC | 2
| VV |  | "ostatní suť | [14 empty] | VV | 2 | 1 | True | 0 | ROZPOCET
| VV |  | 1,2+2,4+11,696 |  | 15.296 | [12 empty] | VV | 2 | 2 | True | 1 | ROZPOCET
| D | 998 | Přesun hmot |  |  |  | 0 |  |  |  |  | 0 |  | 0 |  | 0 | 1 | D | 1 |  |  |  | ROZPOCET | [6 empty] | 0
76 | K | 998225111 | Přesun hmot pro komunikace s krytem z kameniva, monolitickým betonovým nebo živičným dopravní vzdálenost do 200 m jakékoliv délky objektu | t | 1153.769 |  | 0 | CS ÚRS 2022 02 |  | základní |  | 0 | 0 | 0 | 0 | 0 | 4 | K | 2 |  |  |  | ROZPOCET | 0 | 0 | 0 | 0 | 0 | 1 | 0 | 4 | 504179122
| Online PSC |  | https://podminky.urs.cz/item/CS_URS_2022_02/998225111 | [14 empty] | Online PSC | 2
77 | K | 998225192 | Přesun hmot pro komunikace s krytem z kameniva, monolitickým betonovým nebo živičným Příplatek k ceně za zvětšený přesun přes vymezenou největší dopravní vzdálenost do 2000 m | t | 1153.769 |  | 0 | CS ÚRS 2022 02 |  | základní |  | 0 | 0 | 0 | 0 | 0 | 4 | K | 2 |  |  |  | ROZPOCET | 0 | 0 | 0 | 0 | 0 | 1 | 0 | 4 | 941807118
| Online PSC |  | https://podminky.urs.cz/item/CS_URS_2022_02/998225192 | [14 empty] | Online PSC | 2

## ON.1 - Ostatní náklady
{6f8b6141-25e3-4a52-8e1d-3858966fd333}
2
| KRYCÍ LIST SOUPISU PRACÍ | [7 empty] | v --- níže se nacházejí doplnkové a pomocné údaje k sestavám --- v | [8 empty] | False
Stavba:
Bečva, Přerov - PPO města nad jezem II.etapa
Objekt:
VON - Vedlejší a ostatní náklady
Soupis:
ON.1 - Ostatní náklady
| KSO: |  |  |  |  | CC-CZ:
| Místo: |  |  |  |  | Datum: | 2. 7. 2022
| Zadavatel: |  |  |  |  | IČ:
|  | Povodí Moravy, s.p. |  |  |  | DIČ:
| Uchazeč: |  |  |  |  | IČ: | Vyplň údaj
|  | Vyplň údaj |  |  |  | DIČ: | Vyplň údaj
| Projektant: |  |  |  |  | IČ:
|  | VRV Brno |  |  |  | DIČ:
| Zpracovatel: |  |  |  |  | IČ:
|  | Kucek |  |  |  | DIČ:
Poznámka:
Soupis prací je sestaven s využitím položek Cenové soustavy ÚRS. Cenové a technické podmínky položek Cenové soustavy ÚRS, které nejsou uvedeny v soupisu prací (informace z tzv. úvodních částí katalogů) jsou neomezeně dálkově k dispozici na www.cs-urs.cz. Položky soupisu prací, které nemají ve sloupci „Cenová soustava“ uveden žádný údaj, nepochází z Cenové soustavy ÚRS.
| Cena bez DPH | [5 empty] | 0
|  |  | Základ daně |  |  | Sazba daně | Výše daně
| DPH | základní | 0 |  |  | 21% | 0
|  | snížená | 0 |  |  | 15% | 0
|  | zákl. přenesená | 0 |  |  | 21% | 0
|  | sníž. přenesená | 0 |  |  | 15% | 0
|  | nulová | 0 |  |  | 0% | 0
| Cena s DPH |  |  | v | CZK |  | 0
REKAPITULACE ČLENĚNÍ SOUPISU PRACÍ
Stavba:
Bečva, Přerov - PPO města nad jezem II.etapa
Objekt:
VON - Vedlejší a ostatní náklady
Soupis:
ON.1 - Ostatní náklady
Místo: | [5 empty] | Datum: | 2. 7. 2022
Zadavatel: |  |  | Povodí Moravy, s.p. |  |  | Projektant: | VRV Brno
Uchazeč: |  |  | Vyplň údaj |  |  | Zpracovatel: | Kucek
Kód dílu - Popis | [6 empty] | Cena celkem [CZK]
Náklady stavby celkem | [6 empty] | 0 | [11 empty] | -1
| OST - Ostatní náklady | [5 empty] | 0
| 101 - Jímkování staveniště | [5 empty] | 0
SOUPIS PRACÍ
Stavba:
Bečva, Přerov - PPO města nad jezem II.etapa
Objekt:
VON - Vedlejší a ostatní náklady
Soupis:
ON.1 - Ostatní náklady
Místo: | [5 empty] | Datum: | 2. 7. 2022
Zadavatel: |  |  | Povodí Moravy, s.p. |  |  | Projektant: | VRV Brno
Uchazeč: |  |  | Vyplň údaj |  |  | Zpracovatel: | Kucek
PČ | Typ | Kód | Popis | MJ | Množství | J.cena [CZK] | Cena celkem [CZK] | Cenová soustava |  | DPH | J. Nh [h] | Nh celkem [h] | J. hmotnost [t] | Hmotnost celkem [t] | J. suť [t] | Suť Celkem [t]
Náklady soupisu celkem | [6 empty] | 0 |  |  |  |  | 0 |  | 3451.011 |  | 2550.582 |  | D | -1 | [10 empty] | 0
| D | OST | Ostatní náklady |  |  |  | 0 |  |  |  |  | 0 |  | 3451.011 |  | 2550.582 | 1 | D | 0 |  |  |  | ROZPOCET | [6 empty] | 0
1 | K | 012103001 | Náklady na průzkumné, geodetické a projektové práce geodetické před výstavbou | Kč | 1 |  | 0 |  |  | základní |  | 0 | 0 | 0 | 0 | 0 | 1024 | K | 1 |  |  |  | ROZPOCET | 0 | 0 | 0 | 0 | 0 | 1 | 0 | 1024 | 776470421
| VV |  | 1 |  | 1 | [12 empty] | VV | 1 | 2 | True | 0 | ROZPOCET
| VV |  | Součet |  | 1 | [12 empty] | VV | 1 | 4 | True | 1 | ROZPOCET
2 | K | 013254001 | Náklad na projektové práce pro zhotovení dokumentace skutečného provedení stavby (výkresová a textová část) | Kč | 1 |  | 0 |  |  | základní |  | 0 | 0 | 0 | 0 | 0 | 1024 | K | 1 |  |  |  | ROZPOCET | 0 | 0 | 0 | 0 | 0 | 1 | 0 | 1024 | -924209444
| VV |  | 1 |  | 1 | [12 empty] | VV | 1 | 2 | True | 0 | ROZPOCET
| VV |  | Součet |  | 1 | [12 empty] | VV | 1 | 4 | True | 1 | ROZPOCET
3 | K | 012203001 | Náklady na průzkumné, geodetické a projektové práce geodetické při provádění stavby | Kč | 1 |  | 0 |  |  | základní |  | 0 | 0 | 0 | 0 | 0 | 1024 | K | 1 |  |  |  | ROZPOCET | 0 | 0 | 0 | 0 | 0 | 1 | 0 | 1024 | -670017851
| VV |  | 1 |  | 1 | [12 empty] | VV | 1 | 2 | True | 0 | ROZPOCET
| VV |  | Součet |  | 1 | [12 empty] | VV | 1 | 4 | True | 1 | ROZPOCET
4 | K | 012303001 | Náklady na průzkumné, geodetické a projektové práce geodetické práce po výstavbě | Kč | 1 |  | 0 |  |  | základní |  | 0 | 0 | 0 | 0 | 0 | 1024 | K | 1 |  |  |  | ROZPOCET | 0 | 0 | 0 | 0 | 0 | 1 | 0 | 1024 | -1708941372
| VV |  | 1 |  | 1 | [12 empty] | VV | 1 | 2 | True | 0 | ROZPOCET
| VV |  | Součet |  | 1 | [12 empty] | VV | 1 | 4 | True | 1 | ROZPOCET
5 | K | 013284001 | Náklad na zpracování dokumentu KZP, technologických postupů a evidenci provedených zkoušek, revizí a měření | Kč | 1 |  | 0 |  |  | základní |  | 0 | 0 | 0 | 0 | 0 | 1024 | K | 1 |  |  |  | ROZPOCET | 0 | 0 | 0 | 0 | 0 | 1 | 0 | 1024 | -1257640263
| VV |  | 1 |  | 1 | [12 empty] | VV | 1 | 2 | True | 0 | ROZPOCET
| VV |  | Součet |  | 1 | [12 empty] | VV | 1 | 4 | True | 1 | ROZPOCET
6 | K | 043103001 | Náklady na provedení zkoušek, revizí a měření, které jsou vyžadovány v technických normách a dalších předpisech ve vztahu k prováděným pracím, dodávkám a službám. | Kč | 1 |  | 0 |  |  | základní |  | 0 | 0 | 0 | 0 | 0 | 1024 | K | 1 |  |  |  | ROZPOCET | 0 | 0 | 0 | 0 | 0 | 1 | 0 | 1024 | 1801069972
| VV |  | 1 |  | 1 | [12 empty] | VV | 1 | 2 | True | 0 | ROZPOCET
| VV |  | Součet |  | 1 | [12 empty] | VV | 1 | 4 | True | 1 | ROZPOCET
7 | K | 013254101 | Náklady na pořízení fotografií nebo videozáznamů zakrývaných konstrukcí a postupu výstavby. | Kč | 1 |  | 0 |  |  | základní |  | 0 | 0 | 0 | 0 | 0 | 262144 | K | 1 |  |  |  | ROZPOCET | 0 | 0 | 0 | 0 | 0 | 1 | 0 | 262144 | -155837520
| VV |  | 1 |  | 1 | [12 empty] | VV | 1 | 2 | True | 1 | ROZPOCET
8 | K | 013251212 | Kancelář pro TDS a výrobní výbory a kontrolní dny pro 10-12 osob, cca 36m2 s vybavením | Kč | 1 |  | 0 |  |  | základní |  | 0 | 0 | 0 | 0 | 0 | 262144 | K | 1 |  |  |  | ROZPOCET | 0 | 0 | 0 | 0 | 0 | 1 | 0 | 262144 | 410102165
| VV |  | 1 |  | 1 | [12 empty] | VV | 1 | 2 | True | 0 | ROZPOCET
| VV |  | Součet |  | 1 | [12 empty] | VV | 1 | 4 | True | 1 | ROZPOCET
9 | K | 013251213 | Informační tabule 2100x2200mm dle podmínek dotačního programu včetně instalace na stavbě | Kč | 1 |  | 0 |  |  | základní |  | 0 | 0 | 0 | 0 | 0 | 262144 | K | 1 |  |  |  | ROZPOCET | 0 | 0 | 0 | 0 | 0 | 1 | 0 | 262144 | 62527684
| VV |  | 1 |  | 1 | [12 empty] | VV | 1 | 2 | True | 0 | ROZPOCET
| VV |  | Součet |  | 1 | [12 empty] | VV | 1 | 4 | True | 1 | ROZPOCET
10 | K | 013251214 | Pamětní tabule 400x300mm, dle podmínek dotačního programu, včetně instalace na stavbě | Kč | 1 |  | 0 |  |  | základní |  | 0 | 0 | 0 | 0 | 0 | 262144 | K | 1 |  |  |  | ROZPOCET | 0 | 0 | 0 | 0 | 0 | 1 | 0 | 262144 | 295251919
| VV |  | 1 |  | 1 | [12 empty] | VV | 1 | 2 | True | 0 | ROZPOCET
| VV |  | Součet |  | 1 | [12 empty] | VV | 1 | 4 | True | 1 | ROZPOCET
11 | K | 091002030 | Náklady na zpracování, projednání a schválení povodňového plánu stavby | Kč | 1 |  | 0 |  |  | základní |  | 0 | 0 | 0 | 0 | 0 | 262144 | K | 1 |  |  |  | ROZPOCET | 0 | 0 | 0 | 0 | 0 | 1 | 0 | 262144 | -34779439
| VV |  | 1 |  | 1 | [12 empty] | VV | 1 | 2 | True | 1 | ROZPOCET
12 | K | 091002020 | Náklady na zpracování, projednání a schválení havarijního plánu stavby | Kč | 1 |  | 0 |  |  | základní |  | 0 | 0 | 0 | 0 | 0 | 262144 | K | 1 |  |  |  | ROZPOCET | 0 | 0 | 0 | 0 | 0 | 1 | 0 | 262144 | 141158321
| VV |  | 1 |  | 1 | [12 empty] | VV | 1 | 2 | True | 1 | ROZPOCET
13 | K | 013251211 | Vypracování geometrických plánů pro rozdělení pozemků a geometrických plánů skutečného provedení celé stavby do katastrální mapy s vyznačením věcných břemen dle požadavků a zásad platné státní legislativy a dle požadavků Katastrálního úřadu. Geometrické plány pro vklad do KN budou vypracovány 6x v tištěné verzi a 2x v digitální verzi na CD. Dokumentace bude ověřená odpovědným geodetem a Katastrálním úřadem. | Kč | 1 |  | 0 |  |  | základní |  | 0 | 0 | 0 | 0 | 0 | 262144 | K | 1 |  |  |  | ROZPOCET | 0 | 0 | 0 | 0 | 0 | 1 | 0 | 262144 | 670726659
| VV |  | 1 |  | 1 | [12 empty] | VV | 1 | 2 | True | 0 | ROZPOCET
| VV |  | Součet |  | 1 | [12 empty] | VV | 1 | 4 | True | 1 | ROZPOCET
14 | K | 013251210 | Vypracování dílenské dokumentace stavby a detailních výkresů výztuže jednotlivých dilatačních úseků., vč. schválení TDS a AD Vypracování realizační dokumentace stavby SO 07 Opatření č.2/40 – záchytný profil nad Přerovem vč. schválení TDS a AD. | Kč | 1 |  | 0 |  |  | základní |  | 0 | 0 | 0 | 0 | 0 | 262144 | K | 1 |  |  |  | ROZPOCET | 0 | 0 | 0 | 0 | 0 | 1 | 0 | 262144 | -2035416494
| VV |  | 1 |  | 1 | [12 empty] | VV | 1 | 2 | True | 0 | ROZPOCET
| VV |  | Součet |  | 1 | [12 empty] | VV | 1 | 4 | True | 1 | ROZPOCET
| VV |  | "Realizační dokumentace bude vypracována 4x v tištěné verzi a 2x v digitální verzi na CD., vč. schválení TDS a AD. | [14 empty] | VV | 1 | 1 | True | 0 | ROZPOCET
15 | K | 013251201 | Náklady na pasportizace stávajících komunikací využívaných pro dopravu v rámci stavby (staveniště, příjezd na staveniště, zařízení staveniště a meziskládky) a objektů stávajících vedení inženýrských sítí, pasportizace se bude provádět před zahájením a po realizaci celé stavby | Kč | 1 |  | 0 |  |  | základní |  | 0 | 0 | 0 | 0 | 0 | 262144 | K | 1 |  |  |  | ROZPOCET | 0 | 0 | 0 | 0 | 0 | 1 | 0 | 262144 | -655810504
| VV |  | 1 |  | 1 | [12 empty] | VV | 1 | 2 | True | 0 | ROZPOCET
| VV |  | Součet |  | 1 | [12 empty] | VV | 1 | 4 | True | 1 | ROZPOCET
16 | K | 013251215 | Náklady na vypracování manipulačního řádu a provozního řadu SO 07, projednání a schválení manipulačního řádu vodoprávním úřadem. | Kč | 1 |  | 0 |  |  | základní |  | 0 | 0 | 0 | 0 | 0 | 262144 | K | 1 |  |  |  | ROZPOCET | 0 | 0 | 0 | 0 | 0 | 1 | 0 | 262144 | -584505939
| VV |  | 1 |  | 1 | [12 empty] | VV | 1 | 2 | True | 0 | ROZPOCET
| VV |  | Součet |  | 1 | [12 empty] | VV | 1 | 4 | True | 1 | ROZPOCET
17 | K | 013251216 | Náklady na aktualizaci údajů v plánu BOZP, který je součástí zadávací dokumentace. | Kč | 1 |  | 0 |  |  | základní |  | 0 | 0 | 0 | 0 | 0 | 262144 | K | 1 |  |  |  | ROZPOCET | 0 | 0 | 0 | 0 | 0 | 1 | 0 | 262144 | -2134551791
| VV |  | 1 |  | 1 | [12 empty] | VV | 1 | 2 | True | 0 | ROZPOCET
| VV |  | Součet |  | 1 | [12 empty] | VV | 1 | 4 | True | 1 | ROZPOCET
18 | K | 013251217 | Úprava výtluků a uvedení příjezdových komunikací do původního stavu | Kč | 1 |  | 0 |  |  | základní |  | 0 | 0 | 0 | 0 | 0 | 262144 | K | 1 |  |  |  | ROZPOCET | 0 | 0 | 0 | 0 | 0 | 1 | 0 | 262144 | -159918243
| VV |  | 1 |  | 1 | [12 empty] | VV | 1 | 2 | True | 0 | ROZPOCET
| VV |  | Součet |  | 1 | [12 empty] | VV | 1 | 4 | True | 1 | ROZPOCET
| D | 101 | Jímkování staveniště |  |  |  | 0 |  |  |  |  | 0 |  | 3451.011 |  | 2550.582 | 1 | D | 1 |  |  |  | ROZPOCET | [6 empty] | 0
19 | K | 115101201 | Čerpání vody na dopravní výšku do 10 m s uvažovaným průměrným přítokem do 500 l/min | hod | 36000 |  | 0 | CS ÚRS 2022 02 |  | základní |  | 0 | 3e-05 | 1.08 | 0 | 0 | 4 | K | 2 |  |  |  | ROZPOCET | 0 | 0 | 0 | 0 | 0 | 1 | 0 | 4 | 791762073
| Online PSC |  | https://podminky.urs.cz/item/CS_URS_2022_02/115101201 | [14 empty] | Online PSC | 2
| VV |  | "viz TZ - 10 měsíců - 5 čerpadel | [14 empty] | VV | 2 | 1 | True | 0 | ROZPOCET
| VV |  | 5*30*24*10 |  | 36000 | [12 empty] | VV | 2 | 2 | True | 1 | ROZPOCET
20 | K | 115101204 | Čerpání vody na dopravní výšku do 10 m s uvažovaným průměrným přítokem přes 2 000 do 4 000 l/min | hod | 14400 |  | 0 | CS ÚRS 2022 02 |  | základní |  | 0 | 6e-05 | 0.864 | 0 | 0 | 4 | K | 2 |  |  |  | ROZPOCET | 0 | 0 | 0 | 0 | 0 | 1 | 0 | 4 | -486849852
| Online PSC |  | https://podminky.urs.cz/item/CS_URS_2022_02/115101204 | [14 empty] | Online PSC | 2
| VV |  | "viz TZ - 10 měsíců - 2 čerpadla | [14 empty] | VV | 2 | 1 | True | 0 | ROZPOCET
| VV |  | 2*30*24*10 |  | 14400 | [12 empty] | VV | 2 | 2 | True | 1 | ROZPOCET
21 | K | 115101301 | Pohotovost záložní čerpací soupravy pro dopravní výšku do 10 m s uvažovaným průměrným přítokem do 500 l/min | den | 1500 |  | 0 | CS ÚRS 2022 02 |  | základní |  | 0 | 0 | 0 | 0 | 0 | 4 | K | 2 |  |  |  | ROZPOCET | 0 | 0 | 0 | 0 | 0 | 1 | 0 | 4 | -780974600
| Online PSC |  | https://podminky.urs.cz/item/CS_URS_2022_02/115101301 | [14 empty] | Online PSC | 2
| VV |  | 5*30*10 |  | 1500 | [12 empty] | VV | 2 | 2 | True | 1 | ROZPOCET
22 | K | 115101304 | Pohotovost záložní čerpací soupravy pro dopravní výšku do 10 m s uvažovaným průměrným přítokem přes 2 000 do 4 000 l/min | den | 600 |  | 0 | CS ÚRS 2022 02 |  | základní |  | 0 | 0 | 0 | 0 | 0 | 4 | K | 2 |  |  |  | ROZPOCET | 0 | 0 | 0 | 0 | 0 | 1 | 0 | 4 | -1237471171
| Online PSC |  | https://podminky.urs.cz/item/CS_URS_2022_02/115101304 | [14 empty] | Online PSC | 2
| VV |  | 2*30*10 |  | 600 | [12 empty] | VV | 2 | 2 | True | 1 | ROZPOCET
23 | K | 171153101 | Zemní hrázky přívodních a odpadních melioračních kanálů zhutňované po vrstvách tloušťky 200 mm s přemístěním sypaniny do 20 m nebo s jejím přehozením do 3 m z hornin třídy těžitelnosti I a II, skupiny 1 až 4 | m3 | 3170 |  | 0 | CS ÚRS 2022 02 |  | základní |  | 0 | 0 | 0 | 0 | 0 | 4 | K | 2 |  |  |  | ROZPOCET | 0 | 0 | 0 | 0 | 0 | 1 | 0 | 4 | -953929973
| Online PSC |  | https://podminky.urs.cz/item/CS_URS_2022_02/171153101 | [14 empty] | Online PSC | 2
| VV |  | "viz TZ - zemní ochranná hrázka v korytě | [14 empty] | VV | 2 | 1 | True | 0 | ROZPOCET
| VV |  | (9,0+1,0)*0,5*2,0*(290+22+5,0) |  | 3170 | [12 empty] | VV | 2 | 2 | True | 1 | ROZPOCET
24 | K | 124253102 | Vykopávky pro koryta vodotečí strojně v hornině třídy těžitelnosti I skupiny 3 přes 1 000 do 5 000 m3 | m3 | 3170 |  | 0 | CS ÚRS 2022 02 |  | základní |  | 0 | 0 | 0 | 0 | 0 | 4 | K | 2 |  |  |  | ROZPOCET | 0 | 0 | 0 | 0 | 0 | 1 | 0 | 4 | -158871236
| Online PSC |  | https://podminky.urs.cz/item/CS_URS_2022_02/124253102 | [14 empty] | Online PSC | 2
| VV |  | "viz TZ - zrušení zemní ochranné hrázky v korytě | [14 empty] | VV | 2 | 1 | True | 0 | ROZPOCET
| VV |  | (9,0+1,0)*0,5*2,0*(290+22+5,0) |  | 3170 | [12 empty] | VV | 2 | 2 | True | 1 | ROZPOCET
25 | K | 162351103 | Vodorovné přemístění výkopku nebo sypaniny po suchu na obvyklém dopravním prostředku, bez naložení výkopku, avšak se složením bez rozhrnutí z horniny třídy těžitelnosti I skupiny 1 až 3 na vzdálenost přes 50 do 500 m | m3 | 3170 |  | 0 | CS ÚRS 2022 02 |  | základní |  | 0 | 0 | 0 | 0 | 0 | 4 | K | 2 |  |  |  | ROZPOCET | 0 | 0 | 0 | 0 | 0 | 1 | 0 | 4 | 991429393
| Online PSC |  | https://podminky.urs.cz/item/CS_URS_2022_02/162351103 | [14 empty] | Online PSC | 2
| VV |  | "dovoz zeminy potřebné pro hrázku | [14 empty] | VV | 2 | 1 | True | 0 | ROZPOCET
| VV |  | 3170 |  | 3170 | [12 empty] | VV | 2 | 2 | True | 1 | ROZPOCET
26 | K | 162751116 | Vodorovné přemístění výkopku nebo sypaniny po suchu na obvyklém dopravním prostředku, bez naložení výkopku, avšak se složením bez rozhrnutí z horniny třídy těžitelnosti I skupiny 1 až 3 na vzdálenost přes 8 000 do 9 000 m | m3 | 3170 |  | 0 | CS ÚRS 2022 02 |  | základní |  | 0 | 0 | 0 | 0 | 0 | 4 | K | 2 |  |  |  | ROZPOCET | 0 | 0 | 0 | 0 | 0 | 1 | 0 | 4 | 1727750223
| Online PSC |  | https://podminky.urs.cz/item/CS_URS_2022_02/162751116 | [14 empty] | Online PSC | 2
| VV |  | "odvoz na skládku | [14 empty] | VV | 2 | 1 | True | 0 | ROZPOCET
| VV |  | 3170 |  | 3170 | [12 empty] | VV | 2 | 2 | True | 1 | ROZPOCET
27 | K | 171201221 | Poplatek za uložení stavebního odpadu na skládce (skládkovné) zeminy a kamení zatříděného do Katalogu odpadů pod kódem 17 05 04 | t | 6023 |  | 0 | CS ÚRS 2022 02 |  | základní |  | 0 | 0 | 0 | 0 | 0 | 4 | K | 2 |  |  |  | ROZPOCET | 0 | 0 | 0 | 0 | 0 | 1 | 0 | 4 | -457488740
| Online PSC |  | https://podminky.urs.cz/item/CS_URS_2022_02/171201221 | [14 empty] | Online PSC | 2
| VV |  | "hrázka | [14 empty] | VV | 2 | 1 | True | 0 | ROZPOCET
| VV |  | 3170*1,9 |  | 6023 | [12 empty] | VV | 2 | 2 | True | 1 | ROZPOCET
28 | K | 462512270 | Zához z lomového kamene neupraveného záhozového s proštěrkováním z terénu, hmotnosti jednotlivých kamenů do 200 kg | m3 | 1416.99 |  | 0 | CS ÚRS 2022 02 |  | základní |  | 0 | 2.4341 | 3449.067 | 0 | 0 | 4 | K | 2 |  |  |  | ROZPOCET | 0 | 0 | 0 | 0 | 0 | 1 | 0 | 4 | 3004190
| Online PSC |  | https://podminky.urs.cz/item/CS_URS_2022_02/462512270 | [14 empty] | Online PSC | 2
| VV |  | "viz TZ | [14 empty] | VV | 2 | 1 | True | 0 | ROZPOCET
| VV |  | "návodní strana ochranné hrázky | [14 empty] | VV | 2 | 1 | True | 0 | ROZPOCET
| VV |  | 4,47*1,0*(290+22+5,0) |  | 1416.99 | [12 empty] | VV | 2 | 2 | True | 1 | ROZPOCET
29 | K | 114203101 | Rozebrání dlažeb nebo záhozů s naložením na dopravní prostředek dlažeb z lomového kamene nebo betonových tvárnic na sucho nebo se spárami vyplněnými pískem nebo drnem | m3 | 1416.99 |  | 0 | CS ÚRS 2022 02 |  | základní |  | 0 | 0 | 0 | 1.8 | 2550.582 | 4 | K | 2 |  |  |  | ROZPOCET | 0 | 0 | 0 | 0 | 0 | 1 | 0 | 4 | -160918760
| Online PSC |  | https://podminky.urs.cz/item/CS_URS_2022_02/114203101 | [14 empty] | Online PSC | 2
| VV |  | "viz TZ | [14 empty] | VV | 2 | 1 | True | 0 | ROZPOCET
| VV |  | "návodní strana ochranné hrázky | [14 empty] | VV | 2 | 1 | True | 0 | ROZPOCET
| VV |  | 4,47*1,0*(290+22+5,0) |  | 1416.99 | [12 empty] | VV | 2 | 2 | True | 1 | ROZPOCET
30 | K | 997321511 | Vodorovná doprava suti a vybouraných hmot bez naložení, s vyložením a hrubým urovnáním po suchu, na vzdálenost do 1 km | t | 2550.582 |  | 0 | CS ÚRS 2022 02 |  | základní |  | 0 | 0 | 0 | 0 | 0 | 4 | K | 2 |  |  |  | ROZPOCET | 0 | 0 | 0 | 0 | 0 | 1 | 0 | 4 | -1421133785
| Online PSC |  | https://podminky.urs.cz/item/CS_URS_2022_02/997321511 | [14 empty] | Online PSC | 2
| VV |  | "rozebraný zához | [14 empty] | VV | 2 | 1 | True | 0 | ROZPOCET
| VV |  | 2550,582 |  | 2550.582 | [12 empty] | VV | 2 | 2 | True | 1 | ROZPOCET
31 | K | 997321519 | Vodorovná doprava suti a vybouraných hmot bez naložení, s vyložením a hrubým urovnáním po suchu, na vzdálenost Příplatek k cenám za každý další i započatý 1 km přes 1 km | t | 8452.656 |  | 0 | CS ÚRS 2022 02 |  | základní |  | 0 | 0 | 0 | 0 | 0 | 4 | K | 2 |  |  |  | ROZPOCET | 0 | 0 | 0 | 0 | 0 | 1 | 0 | 4 | 897397580
| Online PSC |  | https://podminky.urs.cz/item/CS_URS_2022_02/997321519 | [14 empty] | Online PSC | 2
| VV |  | 2550,582 |  | 2550.582 | [12 empty] | VV | 2 | 2 | True | 0 | ROZPOCET
| VV |  | "odpočet rozebraného záhozu k použití pro vyplnění mezer záhozu vel. přes 500 kg | [14 empty] | VV | 2 | 1 | True | 0 | ROZPOCET
| VV |  | -830*1,8 |  | -1494 | [12 empty] | VV | 2 | 2 | True | 0 | ROZPOCET
| VV |  | Součet |  | 1056.582 | [12 empty] | VV | 2 | 4 | True | 0 | ROZPOCET
| VV |  | 1056,582*8 "Přepočtené koeficientem množství |  | 8452.656 | [12 empty] | VV | 2 | 2 | True | 1 | ROZPOCET
32 | K | 997221655 | Poplatek za uložení stavebního odpadu na skládce (skládkovné) zeminy a kamení zatříděného do Katalogu odpadů pod kódem 17 05 04 | t | 1056.582 |  | 0 | CS ÚRS 2022 02 |  | základní |  | 0 | 0 | 0 | 0 | 0 | 4 | K | 2 |  |  |  | ROZPOCET | 0 | 0 | 0 | 0 | 0 | 1 | 0 | 4 | 2004311960
| Online PSC |  | https://podminky.urs.cz/item/CS_URS_2022_02/997221655 | [14 empty] | Online PSC | 2
| VV |  | 2550,582 |  | 2550.582 | [12 empty] | VV | 2 | 2 | True | 0 | ROZPOCET
| VV |  | "odpočet rozebraného záhozu k použití pro vyplnění rovnaniny vel. přes 500 kg | [14 empty] | VV | 2 | 1 | True | 0 | ROZPOCET
| VV |  | -830*1,8 |  | -1494 | [12 empty] | VV | 2 | 2 | True | 0 | ROZPOCET
| VV |  | Součet |  | 1056.582 | [12 empty] | VV | 2 | 4 | True | 1 | ROZPOCET
33 | K | 998322011 | Přesun hmot pro objekty hráze přehradní zděné, betonové, železobetonové dopravní vzdálenost do 500 m | t | 3451.011 |  | 0 | CS ÚRS 2022 02 |  | základní |  | 0 | 0 | 0 | 0 | 0 | 4 | K | 2 |  |  |  | ROZPOCET | 0 | 0 | 0 | 0 | 0 | 1 | 0 | 4 | 1572293224
| Online PSC |  | https://podminky.urs.cz/item/CS_URS_2022_02/998322011 | [14 empty] | Online PSC | 2

## VRN.1 - Vedlejší rozpočto...
{5d1ed2c2-83ec-4347-a69c-1cd74f8b588b}
2
| KRYCÍ LIST SOUPISU PRACÍ | [7 empty] | v --- níže se nacházejí doplnkové a pomocné údaje k sestavám --- v | [8 empty] | False
Stavba:
Bečva, Přerov - PPO města nad jezem II.etapa
Objekt:
VON - Vedlejší a ostatní náklady
Soupis:
VRN.1 - Vedlejší rozpočtové náklady
| KSO: |  |  |  |  | CC-CZ:
| Místo: |  |  |  |  | Datum: | 2. 7. 2022
| Zadavatel: |  |  |  |  | IČ:
|  | Povodí Moravy, s.p. |  |  |  | DIČ:
| Uchazeč: |  |  |  |  | IČ: | Vyplň údaj
|  | Vyplň údaj |  |  |  | DIČ: | Vyplň údaj
| Projektant: |  |  |  |  | IČ:
|  | VRV Brno |  |  |  | DIČ:
| Zpracovatel: |  |  |  |  | IČ:
|  | Kucek |  |  |  | DIČ:
Poznámka:
Soupis prací je sestaven s využitím položek Cenové soustavy ÚRS. Cenové a technické podmínky položek Cenové soustavy ÚRS, které nejsou uvedeny v soupisu prací (informace z tzv. úvodních částí katalogů) jsou neomezeně dálkově k dispozici na www.cs-urs.cz. Položky soupisu prací, které nemají ve sloupci „Cenová soustava“ uveden žádný údaj, nepochází z Cenové soustavy ÚRS.
| Cena bez DPH | [5 empty] | 0
|  |  | Základ daně |  |  | Sazba daně | Výše daně
| DPH | základní | 0 |  |  | 21% | 0
|  | snížená | 0 |  |  | 15% | 0
|  | zákl. přenesená | 0 |  |  | 21% | 0
|  | sníž. přenesená | 0 |  |  | 15% | 0
|  | nulová | 0 |  |  | 0% | 0
| Cena s DPH |  |  | v | CZK |  | 0
REKAPITULACE ČLENĚNÍ SOUPISU PRACÍ
Stavba:
Bečva, Přerov - PPO města nad jezem II.etapa
Objekt:
VON - Vedlejší a ostatní náklady
Soupis:
VRN.1 - Vedlejší rozpočtové náklady
Místo: | [5 empty] | Datum: | 2. 7. 2022
Zadavatel: |  |  | Povodí Moravy, s.p. |  |  | Projektant: | VRV Brno
Uchazeč: |  |  | Vyplň údaj |  |  | Zpracovatel: | Kucek
Kód dílu - Popis | [6 empty] | Cena celkem [CZK]
Náklady stavby celkem | [6 empty] | 0 | [11 empty] | -1
| VRN - Vedlejší rozpočtové náklady | [5 empty] | 0
SOUPIS PRACÍ
Stavba:
Bečva, Přerov - PPO města nad jezem II.etapa
Objekt:
VON - Vedlejší a ostatní náklady
Soupis:
VRN.1 - Vedlejší rozpočtové náklady
Místo: | [5 empty] | Datum: | 2. 7. 2022
Zadavatel: |  |  | Povodí Moravy, s.p. |  |  | Projektant: | VRV Brno
Uchazeč: |  |  | Vyplň údaj |  |  | Zpracovatel: | Kucek
PČ | Typ | Kód | Popis | MJ | Množství | J.cena [CZK] | Cena celkem [CZK] | Cenová soustava |  | DPH | J. Nh [h] | Nh celkem [h] | J. hmotnost [t] | Hmotnost celkem [t] | J. suť [t] | Suť Celkem [t]
Náklady soupisu celkem | [6 empty] | 0 |  |  |  |  | 0 |  | 0 |  | 0 |  | D | -1 | [10 empty] | 0
| D | VRN | Vedlejší rozpočtové náklady |  |  |  | 0 |  |  |  |  | 0 |  | 0 |  | 0 | 1 | D | 0 |  |  |  | ROZPOCET | [6 empty] | 0
1 | K | 012103101 | Vytýčení inženýrských sítí dotčených nebo souvisejících se stavbou před a v průběhu výstavby. | Kč | 1 |  | 0 |  |  | základní |  | 0 | 0 | 0 | 0 | 0 | 1024 | K | 1 |  |  |  | ROZPOCET | 0 | 0 | 0 | 0 | 0 | 1 | 0 | 1024 | 1001510325
| VV |  | 1 |  | 1 | [12 empty] | VV | 1 | 2 | True | 0 | ROZPOCET
| VV |  | Součet |  | 1 | [12 empty] | VV | 1 | 4 | True | 1 | ROZPOCET
2 | K | 030001001 | Náklady na dokumentaci ZS, na přípravu území pro ZS včetně odstranění materiálu a konstrukcí v prostoru staveniště, na vybudování odběrných míst, na zřízení přípojek médií, na vlastní vybudování objektů ZS, provizornich komunikací, oplocení a osvětlení pěších/dopravních koridorů apod. | Kč | 1 |  | 0 |  |  | základní |  | 0 | 0 | 0 | 0 | 0 | 1024 | K | 1 |  |  |  | ROZPOCET | 0 | 0 | 0 | 0 | 0 | 1 | 0 | 1024 | -463284180
| VV |  | 1 |  | 1 | [12 empty] | VV | 1 | 2 | True | 0 | ROZPOCET
| VV |  | Součet |  | 1 | [12 empty] | VV | 1 | 4 | True | 1 | ROZPOCET
3 | K | 030001002 | Náklady na vybavení/pronájem objektů ZS, náklady na energie, úklid, údržbu a opravy objektů ZS, čištění pojezdových a manipulačních ploch, zabezpečení staveniště apod. | Kč | 1 |  | 0 |  |  | základní |  | 0 | 0 | 0 | 0 | 0 | 1024 | K | 1 |  |  |  | ROZPOCET | 0 | 0 | 0 | 0 | 0 | 1 | 0 | 1024 | -2034239936
| VV |  | 1 |  | 1 | [12 empty] | VV | 1 | 2 | True | 0 | ROZPOCET
| VV |  | Součet |  | 1 | [12 empty] | VV | 1 | 4 | True | 1 | ROZPOCET
4 | K | 039001003 | Náklady na demontáž/odstranění objektů ZS a jejich odvozu a náklady na uvedení pozemku do původního stavu včetně nákladů s tím spojených. | Kč | 1 |  | 0 |  |  | základní |  | 0 | 0 | 0 | 0 | 0 | 1024 | K | 1 |  |  |  | ROZPOCET | 0 | 0 | 0 | 0 | 0 | 1 | 0 | 1024 | -624605421
| VV |  | 1 |  | 1 | [12 empty] | VV | 1 | 2 | True | 0 | ROZPOCET
| VV |  | Součet |  | 1 | [12 empty] | VV | 1 | 4 | True | 1 | ROZPOCET
5 | K | 034403001 | Náklady na zřízení, údržbu a zrušení dočasného dopravního značení, potřebného k zajištění přístupu nebo provozu na staveništi a/nebo v okolí staveniště.Včetně projednání na DI a PČR | Kč | 1 |  | 0 |  |  | základní |  | 0 | 0 | 0 | 0 | 0 | 1024 | K | 1 |  |  |  | ROZPOCET | 0 | 0 | 0 | 0 | 0 | 1 | 0 | 1024 | 873148725
| VV |  | 1 |  | 1 | [12 empty] | VV | 1 | 2 | True | 1 | ROZPOCET
6 | K | 041703002 | Náklady na zbudování, údržbu a zrušení prostředků a konstrukcí na zajištění kolektivní bezpečnosti osob. | Kč | 1 |  | 0 |  |  | základní |  | 0 | 0 | 0 | 0 | 0 | 1024 | K | 1 |  |  |  | ROZPOCET | 0 | 0 | 0 | 0 | 0 | 1 | 0 | 1024 | -2060006099
| VV |  | 1 |  | 1 | [12 empty] | VV | 1 | 2 | True | 0 | ROZPOCET
| VV |  | Součet |  | 1 | [12 empty] | VV | 1 | 4 | True | 1 | ROZPOCET
7 | K | 045203001 | Náklad zhotovitele na řízení a koordinaci subdodavatelů. | Kč | 1 |  | 0 |  |  | základní |  | 0 | 0 | 0 | 0 | 0 | 1024 | K | 1 |  |  |  | ROZPOCET | 0 | 0 | 0 | 0 | 0 | 1 | 0 | 1024 | 1569597813
| VV |  | 1 |  | 1 | [12 empty] | VV | 1 | 2 | True | 0 | ROZPOCET
| VV |  | Součet |  | 1 | [12 empty] | VV | 1 | 4 | True | 1 | ROZPOCET
8 | K | 039001103 | Náklady na uvedení všech dotčených ploch stavbou do původního stavu | Kč | 1 |  | 0 |  |  | základní |  | 0 | 0 | 0 | 0 | 0 | 1024 | K | 1 |  |  |  | ROZPOCET | 0 | 0 | 0 | 0 | 0 | 1 | 0 | 1024 | 1175824530

## Pokyny pro vyplnění
Struktura údajů, formát souboru a metodika pro zpracování
Struktura
Soubor je složen ze záložky Rekapitulace stavby a záložek s názvem soupisu prací pro jednotlivé objekty ve formátu XLSX. Každá ze záložek přitom obsahuje
ještě samostatné sestavy vymezené orámovaním a nadpisem sestavy.
Rekapitulace stavby obsahuje sestavu Rekapitulace stavby a Rekapitulace objektů stavby a soupisů prací.
V sestavě Rekapitulace stavby jsou uvedeny informace identifikující předmět veřejné zakázky na stavební práce, KSO, CC-CZ, CZ-CPV, CZ-CPA a rekapitulaci
celkové nabídkové ceny uchazeče.
Termínem "uchazeč" (resp. zhotovitel) se myslí "účastník zadávacího řízení" ve smyslu zákona o zadávání veřejných zakázek.
V sestavě Rekapitulace objektů stavby a soupisů prací je uvedena rekapitulace stavebních objektů, inženýrských objektů, provozních souborů,
vedlejších a ostatních nákladů a ostatních nákladů s rekapitulací nabídkové ceny za jednotlivé soupisy prací. Na základě údaje Typ je možné
identifikovat, zda se jedná o objekt nebo soupis prací pro daný objekt:
|  | STA | Stavební objekt pozemní
|  | ING | Stavební objekt inženýrský
|  | PRO | Provozní soubor
|  | VON | Vedlejší a ostatní náklady
|  | OST | Ostatní
|  | Soupis | Soupis prací pro daný typ objektu
Soupis prací pro jednotlivé objekty obsahuje sestavy Krycí list soupisu prací, Rekapitulace členění soupisu prací, Soupis prací. Za soupis prací může být považován
i objekt stavby v případě, že neobsahuje podřízenou zakázku.
Krycí list soupisu obsahuje rekapitulaci informací o předmětu veřejné zakázky ze sestavy Rekapitulace stavby, informaci o zařazení objektu do KSO,
CC-CZ, CZ-CPV, CZ-CPA a rekapitulaci celkové nabídkové ceny uchazeče za aktuální soupis prací.
Rekapitulace členění soupisu prací obsahuje rekapitulaci soupisu prací ve všech úrovních členění soupisu tak, jak byla tato členění použita (např.
stavební díly, funkční díly, případně jiné členění) s rekapitulací nabídkové ceny.
Soupis prací obsahuje položky veškerých stavebních nebo montážních prací, dodávek materiálů a služeb nezbytných pro zhotovení stavebního objektu,
inženýrského objektu, provozního souboru, vedlejších a ostatních nákladů.
Pro položky soupisu prací se zobrazují následující informace:
|  | PČ |  | Pořadové číslo položky v aktuálním soupisu
|  | TYP |  | Typ položky: K - konstrukce, M - materiál, PP - plný popis, PSC - poznámka k souboru cen, P - poznámka k položce, VV - výkaz výměr, FIG - rozpad figur
|  | Kód |  | Kód položky
|  | Popis |  | Zkrácený popis položky
|  | MJ |  | Měrná jednotka položky
|  | Množství |  | Množství v měrné jednotce
|  | J.cena |  | Jednotková cena položky. Zadaní může obsahovat namísto J.ceny sloupce J.materiál a J.montáž, jejichž součet definuje
J.cenu položky.
|  | Cena celkem |  | Celková cena položky daná jako součin množství a j.ceny
|  | Cenová soustava |  | Příslušnost položky do cenové soustavy
Ke každé položce soupisu prací se na samostatných řádcích může zobrazovat:
Plný popis položky
Poznámka k souboru cen a poznámka zadavatele
Výkaz výměr
Pokud je k řádku výkazu výměr evidovaný údaj ve sloupci Kód, jedná se o definovaný odkaz, na který se může odvolávat výkaz výměr z jiné položky.
Metodika pro zpracování
Jednotlivé sestavy jsou v souboru provázány. Editovatelné pole jsou zvýrazněny žlutým podbarvením, ostatní pole neslouží k editaci a nesmí být jakkoliv
modifikovány.
Uchazeč je pro podání nabídky povinen vyplnit žlutě podbarvená pole:
Pole Uchazeč v sestavě Rekapitulace stavby - zde uchazeč vyplní svůj název (název subjektu)
Pole IČ a DIČ v sestavě Rekapitulace stavby - zde uchazeč vyplní svoje IČ a DIČ
Datum v sestavě Rekapitulace stavby - zde uchazeč vyplní datum vytvoření nabídky
J.cena = jednotková cena v sestavě Soupis prací o maximálním počtu desetinných míst uvedených v poli
- pokud sestavy soupisů prací obsahují pole J.cena, měla by být všechna tato pole vyplněna nenulovými
Poznámka - nepovinný údaj pro položku soupisu
V případě, že sestavy soupisů prací neobsahují pole J.cena, potom ve všech soupisech prací obsahují pole:
- J.materiál - jednotková cena materiálu
- J.montáž - jednotková cena montáže
Uchazeč v tomto případě by měl vyplnit všechna pole J.materiál a pole J.montáž nenulovými kladnými číslicemi. V případech, kdy položka
neobsahuje žádný materiál je přípustné, aby pole J.materiál bylo vyplněno nulou. V případech, kdy položka neobsahuje žádnou montáž je přípustné,
aby pole J.montáž bylo vyplněno nulou. Obě pole - J.materiál, J.Montáž u jedné položky by však neměly být vyplněny nulou.
Rekapitulace stavby
Název |  |  | Povinný |  | Popis | Typ | Max. počet
atributu |  |  | (A/N) |  |  |  | znaků
Kód |  |  | A |  | Kód stavby | String | 20
Stavba |  |  | A |  | Název stavby | String | 120
Místo |  |  | N |  | Místo stavby | String | 50
Datum |  |  | A |  | Datum vykonaného exportu | Date
KSO |  |  | N |  | Klasifikace stavebního objektu | String | 15
CC-CZ |  |  | N |  | Klasifikace stavbeních děl | String | 15
CZ-CPV |  |  | N |  | Společný slovník pro veřejné zakázky | String | 20
CZ-CPA |  |  | N |  | Klasifikace produkce podle činností | String | 20
Zadavatel |  |  | N |  | Zadavatel zadaní | String | 50
IČ |  |  | N |  | IČ zadavatele zadaní | String | 20
DIČ |  |  | N |  | DIČ zadavatele zadaní | String | 20
Uchazeč |  |  | N |  | Uchazeč veřejné zakázky | String | 50
Projektant |  |  | N |  | Projektant | String | 50
Poznámka |  |  | N |  | Poznámka k zadání | String | 255
Sazba DPH |  |  | A |  | Rekapitulace sazeb DPH u položek soupisů | eGSazbaDph
Základna DPH |  |  | A |  | Základna DPH určena součtem celkové ceny z položek soupisů | Double
Hodnota DPH |  |  | A |  | Hodnota DPH | Double
Cena bez DPH |  |  | A |  | Celková cena bez DPH za celou stavbu. Sčítává se ze všech listů. | Double
Cena s DPH |  |  | A |  | Celková cena s DPH za celou stavbu | Double
Rekapitulace objektů stavby a soupisů prací
Název |  |  | Povinný |  | Popis | Typ | Max. počet
atributu |  |  | (A/N) |  |  |  | znaků
Kód |  |  | A |  | Přebírá se z Rekapitulace stavby | String | 20
Stavba |  |  | A |  | Přebírá se z Rekapitulace stavby | String | 120
Místo |  |  | N |  | Přebírá se z Rekapitulace stavby | String | 50
Datum |  |  | A |  | Přebírá se z Rekapitulace stavby | Date
Zadavatel |  |  | N |  | Přebírá se z Rekapitulace stavby | String | 50
Projektant |  |  | N |  | Přebírá se z Rekapitulace stavby | String | 50
Uchazeč |  |  | N |  | Přebírá se z Rekapitulace stavby | String | 50
Kód |  |  | A |  | Kód objektu | String | 20
Objektu, Soupis prací |  |  | A |  | Název objektu | String | 120
Cena bez DPH |  |  | A |  | Cena bez DPH za daný objekt | Double
Cena s DPH |  |  | A |  | Cena spolu s DPH za daný objekt | Double
Typ |  |  | A |  | Typ zakázky | eGTypZakazky
Krycí list soupisu
Název |  |  | Povinný |  | Popis | Typ | Max. počet
atributu |  |  | (A/N) |  |  |  | znaků
Stavba |  |  | A |  | Přebírá se z Rekapitulace stavby | String | 120
Objekt |  |  | A |  | Kód a název objektu | String | 20 + 120
Soupis |  |  | A |  | Kód a název soupisu | String | 20 + 120
KSO |  |  | N |  | Klasifikace stavebního objektu | String | 15
CC-CZ |  |  | N |  | Klasifikace stavbeních děl | String | 15
CZ-CPV |  |  | N |  | Společný slovník pro veřejné zakázky | String | 20
CZ-CPA |  |  | N |  | Klasifikace produkce podle činností | String | 20
Místo |  |  | N |  | Přebírá se z Rekapitulace stavby | String | 50
Zadavatel |  |  | N |  | Přebírá se z Rekapitulace stavby | String | 50
Uchazeč |  |  | N |  | Přebírá se z Rekapitulace stavby | String | 50
Projektant |  |  | N |  | Přebírá se z Rekapitulace stavby | String | 50
Poznámka |  |  | N |  | Poznámka k soupisu prací | String | 255
Sazba DPH |  |  | A |  | Rekapitulace sazeb DPH na položkách aktuálního soupisu | eGSazbaDph
Základna DPH |  |  | A |  | Základna DPH určena součtem celkové ceny z položek aktuálního soupisu | Double
Hodnota DPH |  |  | A |  | Hodnota DPH | Double
Cena bez DPH |  |  | A |  | Cena bez DPH za daný soupis | Double
Cena s DPH |  |  | A |  | Cena s DPH za daný soupis | Double
Rekapitulace členění soupisu prací
Název |  |  | Povinný |  | Popis | Typ | Max. počet
atributu |  |  | (A/N) |  |  |  | znaků
Stavba |  |  | A |  | Přebírá se z Rekapitulace stavby | String | 120
Objekt |  |  | A |  | Kód a název objektu, přebírá se z Krycího listu soupisu | String | 20 + 120
Soupis |  |  | A |  | Kód a název objektu, přebírá se z Krycího listu soupisu | String | 20 + 120
Místo |  |  | N |  | Přebírá se z Rekapitulace stavby | String | 50
Datum |  |  | A |  | Přebírá se z Rekapitulace stavby | Date
Zadavatel |  |  | N |  | Přebírá se z Rekapitulace stavby | String | 50
Projektant |  |  | N |  | Přebírá se z Rekapitulace stavby | String | 50
Uchazeč |  |  | N |  | Přebírá se z Rekapitulace stavby | String | 50
Kód dílu - Popis |  |  | A |  | Kód a název dílu ze soupisu | String | 20 + 100
Cena celkem |  |  | A |  | Cena celkem za díl ze soupisu | Double
Soupis prací
Název |  |  | Povinný |  | Popis | Typ | Max. počet
atributu |  |  | (A/N) |  |  |  | znaků
Stavba |  |  | A |  | Přebírá se z Rekapitulace stavby | String | 120
Objekt |  |  | A |  | Kód a název objektu | String | 20 + 120
Soupis |  |  | A |  | Přebírá se z Krycího listu soupisu | String | 20 + 120
Místo |  |  | N |  | Přebírá se z Krycího listu soupisu | String | 50
Datum |  |  | A |  | Přebírá se z Krycího listu soupisu | Date
Zadavatel |  |  | N |  | Přebírá se z Krycího listu soupisu | String | 50
Projektant |  |  | N |  | Přebírá se z Krycího listu soupisu | String | 50
Uchazeč |  |  | N |  | Přebírá se z Krycího listu soupisu | String | 50
PČ |  |  | A |  | Pořadové číslo položky soupisu | Long
Typ |  |  | A |  | Typ položky soupisu | eGTypPolozky | 1
Kód |  |  | A |  | Kód položky ze soupisu | String | 20
Popis |  |  | A |  | Popis položky ze soupisu | String | 255
MJ |  |  | A |  | Měrná jednotka položky | String | 10
Množství |  |  | A |  | Množství položky soupisu | Double
J.Cena |  |  | A |  | Jednotková cena položky | Double
Cena celkem |  |  | A |  | Cena celkem vyčíslena jako J.Cena * Množství | Double
Cenová soustava |  |  | N |  | Zařazení položky do cenové soustavy | String | 50
p |  |  | N |  | Poznámka položky ze soupisu | Memo
psc |  |  | N |  | Poznámka k souboru cen ze soupisu | Memo
pp |  |  | N |  | Plný popis položky ze soupisu | Memo
vv |  |  | N |  | Výkaz výměr (figura, výraz, výměra) ze soupisu | Text,Text,Double | 20, 150
fig |  |  | N |  | Rozpad figur | Text,Text,Double | 20, 150
DPH |  |  | A |  | Sazba DPH pro položku | eGSazbaDPH
Hmotnost |  |  | A |  | Hmotnost položky ze soupisu | Double
Suť |  |  | A |  | Suť položky ze soupisu | Double
Nh |  |  | N |  | Normohodiny položky ze soupisu | Double
Datová věta
Typ věty |  |  | Hodnota |  | Význam
eGSazbaDPH |  |  | základní |  | Základní sazba DPH
|  |  | snížená |  | Snížená sazba DPH
|  |  | nulová |  | Nulová sazba DPH
|  |  | zákl. přenesená |  | Základní sazba DPH přenesená
|  |  | sníž. přenesená |  | Snížená sazba DPH přenesená
eGTypZakazky |  |  | STA |  | Stavební objekt
|  |  | PRO |  | Provozní soubor
|  |  | ING |  | Inženýrský objekt
|  |  | VON |  | Vedlejší a ostatní náklady
|  |  | OST |  | Ostatní náklady
eGTypPolozky |  |  | 1 |  | Položka typu HSV
|  |  | 2 |  | Položka typu PSV
|  |  | 3 |  | Položka typu M
|  |  | 4 |  | Položka typu OST