## výkaz výměr L pole (hidden)
VD Dolní Beřkovice
Část strojní - levé jezové pole
Soupis prací a dodávek - výkaz výměr
Název | Položka | Popis | měrná | výměra | Cena | Cena celkem
| číslo |  | jednotka |  | za jednotku
[5 empty] | (Kč bez DPH) | (Kč bez DPH)
oprava těsnění |  | .-technologické práce na stavbě:
.-demontáže:
| 1 | .-prahové (podélné) těsnění sektoru DV | hod | 72 |  | 0
.-montáže:
| 2 | .-výměna/oprava stávajícího spoj. materiálu prahového těsnění z HV (10% šroubů M16x80 ze 162ks) | hod | 10 |  | 0
| 3 | .-výměna/oprava stávajícího spoj. materiálu prahového těsnění z DV (30% šroubů M16x80, M16x50 z 1066ks) | hod | 30 |  | 0
| 4 | .-prahové (podélné) těsnění sektoru DV | hod | 144 |  | 0
|  | celkem |  |  |  | 0
.-materiál, výroba:
| 5 | .-horní přítlačná lišta (2 kusy, délka 2 x 5990) z DV | kg | 100 |  | 0
| 6 | .-prahové (podélné) horní ploché těsnění Tl.15x105mm (pryž) | m | 55 |  | 0
| 7 | .-prahové (podélné) spodní ploché těsnění Tl.10x200mm (pryž) | m | 55 |  | 0
| 8 | .-spotřební materiál (plyny, elektrody, vrtáky, brusivo, ...) | kpl | 1 | 0 | 0
|  | ,-odstranění poškozených matic (odbroušení úhlovou bruskou) |  |  | 0
|  | ,-mechanické očištění přítlačných lišt |  |  | 0
|  | ,- zarovnání otvorů na přítlačných lištách (příprava pro nové matice) |  |  | 0
|  | ,- přivaření nových matic na přítlačné lišty |  |  | 0
| 9 | .-spojovací materiál prahového těsnění HV - 10% (šroub M16x80, podložka 17 - nerez A2; matice M16 - Zn) | kg | 10 |  | 0
| 10 | .-spojovací materiál prahového těsnění DV - 30% (šroub M16x80, M16x50, podložka 17 - nerez A2; matice M16 - Zn) | ks | 495 | 0 | 0
|  | celkem |  |  |  | 0
povrchová ochrana |  | .-povrchová ochrana - nátěrový systém:
.- tryskání povrchu základní SA 2,5 dle EN ISO 12944
.- tryskání povrchu před nátěrem SA 2,5 dle EN ISO 12944,
drsnost Rz = 40-60mm
.- nátěr: EP, vysokosušinový, aplik. za studena
(např. SIKA PERMACOR 3326/EG) min.500m
.- nátěr penetrační vrstva 175m
.- nátěr mezivrstva 175m
.- nátěr vrchní vrstva 150m
.-barevné řešení – šedá RAL 7032
.-OK tělesa sektoru - oprava stávající vnitřní povrchové ochrany v místě provádění rekonstrukce těsnící plochy z DV:
| 11 | .- tryskání povrchu základní SA 2,5 dle EN ISO 12944 | m2 | 8.4 | 0 | 0
| 12 | .- tryskání povrchu před nátěrem SA 2,5 dle EN ISO 12944, | m2 | 8.4 | 0 | 0
.- nátěr: EP (např. SIKA PERMACOR 3326/EG) min.500m
| 13 | .- nátěr penetrační vrstva 175m | m2 | 8.4 | 0 | 0
| 14 | .- nátěr mezivrstva 175m | m2 | 8.4 | 0 | 0
| 15 | .- nátěr vrchní vrstva 150m | m2 | 8.4 | 0 | 0
|  | dodatečný nátěr na horní vodě - penetrační vrstva 175m | m2 | 1.45 | 0 | 0
|  | dodatečný nátěr na horní vodě - mezivrstva 175m | m2 | 1.45 | 0 | 0
|  | dodatečný nátěr na horní vodě - vrchní vrstva 150m | m2 | 1.45 | 0 | 0
|  | dodatečný nátěr na dolní vodě - penetrační vrstva 175m | m2 | 1.45 | 0 | 0
|  | dodatečný nátěr na dolní vodě - mezivrstva 175m | m2 | 1.45 | 0 | 0
|  | dodatečný nátěr na dolní vodě - vrchní vrstva 150m | m2 | 1.45 | 0 | 0
.,po montáži přítlačných lišt - opatření nových matic nátěrem
|  | celkem |  |  |  | 0
zahrazení |  | .-zahrazení / odhrazení levého jezového pole z HV a DV:
| 16 | .-zahrazení levého jezového pole z HV a DV (pronájem potřebné techniky - soulodí, remorkér, jeřáb, pracovníci, přeprava provizorního hrazení, osazení provizorního hrazení z HV a DV, …): | kpl | 1 | provede provozovatel
| 17 | .-odhrazení levého jezového pole z HV a DV (pronájem potřebné techniky - soulodí, remorkér, jeřáb, pracovníci, demontáž provizorního hrazení z HV a DV, přeprava provizorního hrazení, …): | kpl | 1 | provede provozovatel
.-potápěčské práce:
.-asistence při osazení provizorního hrazení - slupic a hradících desek z HV a DV jezového pole (očištění a kontrola hradících ok slupic, očištění hradícího prahu před hrazením, asistence při usazování slupic a hradících desek, zatěsnění průsaků během sčerpávání prostoru mezi hrazením, ...):
| 18 | .-potápěčské práce prováděné nad hladinou - servisní (technologické práce - asistence) | hod | 96 |  | 0
| 19 | .-potápěčské práce prováděné pod vodní hladinou do 13m | hod | 16 |  | 0
| 20 | .-přeprava techniky, | kpl | 1 |  | 0
.-asistence při demontáži provizorního hrazení - hradících desek z HV a DV jezového pole (zavěšení hradících desek na úvazky jeřábu, ...):
| 21 | .-potápěčské práce prováděné nad hladinou - servisní (technologické práce - asistence) | hod | 48 |  | 0
| 22 | .-potápěčské práce prováděné pod vodní hladinou do 13m | hod | 16 |  | 0
| 23 | .-přeprava techniky, | kpl | 1 |  | 0
|  | celkem |  |  |  | 0
ostatní |  | .-ostatní rozpočtové náklady:
.-ostatní materiál, výroba, dodávky:
| 24 | .-sčerpání zahrazeného prostoru (stržení hladiny, vyčerpání zahrazeného prostoru) | kpl | 1 | provede provozovatel
| 25 | .-el.energie (provoz staveniště, čerpání zahrazeného jezového pole po dobu provádění prací, …) | hod | 200 | 0 | 0
| 26 | .-úklid odpadu | kpl | 1 | 0 | 0
| 27 | .-přesuny a použití pontonů a remorkéru (nebo pracovního plovoucího stroje - jeřábu) | kpl | 1 |  | 0
|  | celkem |  |  |  | 0
CELKEM bez DPH | [5 empty] | 0
Poznámka:
OK - ocelová konstrukce
HV - horní voda
DV - dolní voda
EP - epoxidový nátěr
Zhotovitel vyplní žlutě podbarvené buňky

## ID
stavba: | VD České Kopisty, havarijní oprava těsnění sektorového jezu
č.stavby

## Specifikace Materiálu
akce: | VD České Kopisty, havarijní oprava těsnění sektorového jezu
Výměna spojovacího materiálu
Poz. | Název | Materiál | Tloušťka | Šířka | Délka 1 ks | plocha | Váha | Č. výkresu | Výkres, norma | Materiál | Jed- | Množství |  |  | Hmotnost | Hmotnost | plocha | plocha vněj.
| rozměr |  | mm | mm | mm | m2 | 1 ks |  |  | konečný | notka | poč. dílců | ks v dílci | ks celkem | 1 m (kg, ks) | celkem (kg) | 1 m (ks) | celkem (m2)
1 | Matice nosiče povodní | M16 |  |  |  |  | 0.03 |  | DIN 934 | A4 | ks | 1 | 160 | 160 | 0.03 | 4.8
2 | Matice nosiče protivodní | M16 |  |  |  |  | 0.03 |  | DIN 934 | A4 | ks | 1 | 280 | 280 | 0.03 | 8.4
3 | Podložky nosiče | D17 |  |  |  |  | 0.037 |  | DIN9021 | A2 | ks | 1 | 435 | 435 | 0.037 | 16.095
4 | Pryž 2 mm |  | 2 | 180 | 47500 |  | 23.75 |  |  | EPDM 60 °ShA | ks | 1 | 1 | 1 | 0.5 | 23.75
5 | Šroub M16x80 | M16x80 |  |  | 80 |  | 0.155 |  | DIN931 | A2 | ks | 1 | 280 | 280 | 0.155 | 43.4
6 | Podložka D17 | D17 |  |  |  |  | 0.01 |  | DIN125A | A2 | ks | 1 | 280 | 280 | 0.01 | 2.8
7 | Šroub M16x50 - imbus | M16x50 |  |  | 50 |  | 0.085 |  | DIN7991 | A2 | ks | 1 | 130 | 130 | 0.085 | 11.05
| Celkem | [14 empty] | 110.295 |  | 0
Nové spodní lišty - nerezové
Poz. | Název | Materiál | Tloušťka | Šířka | Délka 1 ks | plocha | Váha | Č. výkresu | Výkres, norma | Materiál | Jed- | Množství |  |  | Hmotnost | Hmotnost | plocha | plocha vněj.
| rozměr |  | mm | mm | mm | m2 | 1 ks |  |  | konečný | notka | poč. dílců | ks v dílci | ks celkem | 1 m (kg, ks) | celkem (kg) | 1 m (ks) | celkem (m2)
8 | Spodní lišta 60x8 mm | plochá tyč s mat. | 10 | 60 | 1000 |  | 4.71 |  |  | 1.4301 | ks | 1 | 48 | 48 | 4.71 | 226.08
9 | Matice přivařovací | obnova PKO |  |  |  |  | 0.028 |  | DIN929 | A4 | ks | 1 | 410 | 410 | 0.028 | 11.48
| Celkem | [14 empty] | 237.56 |  | 0

## SoupisPrací
Výkaz výměr
| akce | VD České Kopisty, havarijní oprava těsnění sektorového jezu
|  | Popis | MJ |  | Množství celkem | Cena jednotková | Dodávka celkem
| 1 | 2 | 3 |  | 4 | 5 | 6
.- demontáže:
| 1 | .- demontáž nosičů těsnění z jezového prahu | 96 | hod | 1 |  | 0
| 2 | .- rozebrání těsnění | 48 | hod | 1 |  | 0
- technologické práce na stavbě:
| 3 | .- očištění konzol těsnění a demontovaných dílů - těsnění, lišty, nosiče - tlaková voda (300 bar) | 16 | hod | 1 |  | 0
| 4 | .- oprava poškozených šroubů na konzole těsnění - návodní šrouby cca 5 % - 14 ks - navaření nových | 16 | hod | 1 |  | 0
- technologické práce dílenské:
| 5 | .- nebudou (spodní lišty dolního těsnění budou vyrobeny jako materiál, viz níže)
- montáže:
| 6 | .- montáž dolního prahového těsnění - sestavení těsnění s nosiči - montáž nosičů na konzoly - nutno použít mazivo proti zadírání závitů (Cu, Pb apod.) | 192 | hod | 1 |  | 0
| 7 | .- seřízení prahového těsnění - dotlačení nosičů - dotlačeno v celé délce s ohledem na teplotu | 48 | hod | 1 |  | 0
.- Protikorozní povrchová ochrana (PKO):
| 8 | .- oprava poškozených nátěrů nosiče těsnění | 15 | m2 | 1 |  | 0
- materiál, výroba, dodávka:
| 9 | .- pryž EPDM 60 °ShA - 2x180x47250 mm, (dle spec. mater. č.4) - včetně vyražení děr | 24 | kg | 1 |  | 0
| 10 | .- nově vyrobené spodní přítlačné lišty - 48 ks á 1 m, nerezové (dle spec. mater. č.8 a č.9) - materiál nerez - 1.4301 - výroba (úprava délky, sražení hran a svrtání se stávajícími) a přivaření matic M16 (cca 48 x 9 ks) - rozměr cca 60x10x1000 mm | 4.95 | kg | 48 |  | 0
| 11 | .- spojovací materiál (dle specifikace materiálu) | 87 | kg | 1 |  | 0
- matice M16 - A4 (440 ks), č.1 a č.2 - šroub M16x50 (imbus), A2, (130 ks), č.7 - podložky D17 - A2 (715 ks), č.6 a č.3 - šroub M16x80, A2 (280 ks, č.5
- ostatní:
| 12 | .- pomocný materiál, maziva, hadry, rozlpouštědla apod. |  | kpl | 1 |  | 0
| 13 | .- pomocné protředky přístupové - žebříky, lana , vrátky, lávky, apod. |  | kpl | 1 |  | 0
| 14 | .- mobilizace/demobilizace, doprava, úklid |  | kpl | 1 |  | 0
| 15 | .- havarijní a povodňový plán |  | kpl | 2 |  | 0
| 16 | .- dokumentace skutečného provedení |  | kpl | 1 |  | 0
| 17 | .- potápěčské a pomocné práce při zahrazení a vyhrazení pravého jezového pole z DV, manipulace |  | kpl | 1 |  | 0
| celkem | [5 empty] | 0
Poznámka: |  | Dodavatel vyplní žlutě podbarvené buňky