## Rekapitulace stavby
Export Komplet | [27 empty] | 2.0 | ZAMOK |  |  |  | False | False | {9ca108bc-8907-4aa3-b0e8-fcf185e23b22}
[32 empty] | 0,01 | 21
[32 empty] | 0,01 | 12
|  | REKAPITULACE STAVBY | [17 empty] | v --- níže se nacházejí doplnkové a pomocné údaje k sestavám --- v | [11 empty] | 0,001
|  | Kód: |  |  |  |  | 123492 | [24 empty] | 0,01
|  | Stavba: |  |  |  |  | Bělá, úprava Boskovice, ř.km 4,416-4,998, Boskovice, oprava toku | [24 empty] | 0,01
|  | KSO: | [13 empty] | CC-CZ: | [15 empty] | 0,01
|  | Místo: | [13 empty] | Datum: |  | 1. 11. 2024 | [13 empty] | 0,01
0,01
|  | Zadavatel: | [13 empty] | IČ: |  | 70890013 | [13 empty] | 0,01
|  |  | Povodí Moravy, s.p. | [12 empty] | DIČ: |  | CZ70890013 | [13 empty] | 0,01
0,01
|  | Zhotovitel: | [13 empty] | IČ: | [15 empty] | 0,01
[16 empty] | DIČ: | [15 empty] | 0,01
False
|  | Projektant: | [13 empty] | IČ: |  | 70890013 | [13 empty] | False
|  |  | Povodí Moravy, s.p. | [12 empty] | DIČ: |  | CZ70890013 | [13 empty] | True
0,01
|  | Zpracovatel: | [13 empty] | IČ: |  | 70890013 | [13 empty] | 0,01
|  |  | Povodí Moravy, s.p. | [12 empty] | DIČ: |  | CZ70890013 | [13 empty] | True
Poznámka:
|  | Cena bez DPH | [13 empty] | 15602989.58
[8 empty] | Sazba daně |  |  | Základ daně |  |  |  |  | Výše daně
|  | DPH |  | základní |  |  |  | 21% |  |  | 15602989.58 |  |  |  |  | 3276627.81
|  |  |  | snížená |  |  |  | 12% |  |  | 0 |  |  |  |  | 0
|  |  |  | zákl. přenesená |  |  |  | 21% |  |  | 0 |  |  |  |  | 0
|  |  |  | sníž. přenesená |  |  |  | 12% |  |  | 0 |  |  |  |  | 0
|  |  |  | nulová |  |  |  | 0% |  |  | 0 |  |  |  |  | 0
|  | Cena s DPH | [6 empty] | v |  |  | CZK |  |  |  | 18879617.39
|  | Projektant | [11 empty] | Zpracovatel
|  | Datum a podpis: | [7 empty] | Razítko |  |  |  | Datum a podpis: |  |  | Razítko
|  | Objednavatel | [11 empty] | Zhotovitel
|  | Datum a podpis: | [7 empty] | Razítko |  |  |  | Datum a podpis: |  |  | Razítko
REKAPITULACE OBJEKTŮ STAVBY A SOUPISŮ PRACÍ
| Kód: | [6 empty] | 123492
| Stavba: | [6 empty] | Bělá, úprava Boskovice, ř.km 4,416-4,998, Boskovice, oprava toku
| Místo: | [13 empty] | Datum: |  | 1. 11. 2024
| Zadavatel: | [6 empty] | Povodí Moravy, s.p. | [6 empty] | Projektant: |  | Povodí Moravy, s.p. |  |  | Informatívní údaje z listů zakázek
| Zhotovitel: | [13 empty] | Zpracovatel: |  | Povodí Moravy, s.p.
| Kód |  |  |  | Popis | [7 empty] | Cena bez DPH [CZK] |  |  |  |  | Cena s DPH [CZK] | Typ | z toho Ostat. náklady [CZK] | DPH [CZK] | Normohodiny [h] | DPH základní [CZK] | DPH snížená [CZK] | DPH základní přenesená [CZK] | DPH snížená přenesená [CZK] | Základna DPH základní | Základna DPH snížená | Základna DPH zákl. přenesená | Základna DPH sníž. přenesená | Základna DPH nulová
| Náklady z rozpočtů | [11 empty] | 15602989.58 |  |  |  |  | 18879617.39 |  | 0 | 3276627.81 | 15216.5595 | 3276627.81 | 0 | 0 | 0 | 15602989.58 | 0 | 0 | 0 | 0 | D | 0 | ###NOIMPORT### | IMPORT | {9ca108bc-8907-4aa3-b0e8-fcf185e23b22} | {00000000-0000-0000-0000-000000000000}
/ |  | SO01 |  |  |  | Oprava koryta | [6 empty] | 12107450.37 |  |  |  |  | 14650014.95 | STA | 0 | 2542564.58 | 11687.4919 | 2542564.58 | 0 | 0 | 0 | 12107450.37 | 0 | 0 | 0 | 0 |  | 1 |  | IMPORT | {a906c179-a74c-4393-b0d5-564e6472c415} | {9ca108bc-8907-4aa3-b0e8-fcf185e23b22} | 2
/ |  | SO02 |  |  |  | Těžba sedimentů | [6 empty] | 934775.31 |  |  |  |  | 1131078.13 | STA | 0 | 196302.82 | 616.8536 | 196302.82 | 0 | 0 | 0 | 934775.31 | 0 | 0 | 0 | 0 |  | 1 |  | IMPORT | {d3e5f361-27a0-48f6-8959-bb3ee18f1968} | {9ca108bc-8907-4aa3-b0e8-fcf185e23b22} | 2
/ |  | SO00 |  |  |  | VRN | [6 empty] | 1960988 |  |  |  |  | 2372795.48 | STA | 0 | 411807.48 | 2236.718 | 411807.48 | 0 | 0 | 0 | 1960988 | 0 | 0 | 0 | 0 |  | 1 |  | IMPORT | {54cdc21e-cf1a-46c2-9993-8b7b193a84e7} | {9ca108bc-8907-4aa3-b0e8-fcf185e23b22} | 2
/ |  | SO03 |  |  |  | Vegetační úpravy | [6 empty] | 599775.9 |  |  |  |  | 725728.84 | STA | 0 | 125952.94 | 675.496 | 125952.94 | 0 | 0 | 0 | 599775.9 | 0 | 0 | 0 | 0 |  | 1 |  | IMPORT | {24f88687-b0ab-4878-9b15-766c2245b932} | {9ca108bc-8907-4aa3-b0e8-fcf185e23b22} | 2

## SO01 - Oprava koryta
{a906c179-a74c-4393-b0d5-564e6472c415}
2
| KRYCÍ LIST SOUPISU PRACÍ | [7 empty] | v --- níže se nacházejí doplnkové a pomocné údaje k sestavám --- v | [8 empty] | False
Stavba:
Bělá, úprava Boskovice, ř.km 4,416-4,998, Boskovice, oprava toku
Objekt:
SO01 - Oprava koryta
| KSO: |  |  |  |  | CC-CZ:
| Místo: |  |  |  |  | Datum: | 1. 11. 2024
| Zadavatel: |  |  |  |  | IČ: | 70890013
|  | Povodí Moravy, s.p. |  |  |  | DIČ: | CZ70890013
| Zhotovitel: |  |  |  |  | IČ: | 0
[6 empty] | DIČ: | 0
| Projektant: |  |  |  |  | IČ: | 70890013
|  | Povodí Moravy, s.p. |  |  |  | DIČ: | CZ70890013
| Zpracovatel: |  |  |  |  | IČ: | 70890013
|  | Povodí Moravy, s.p. |  |  |  | DIČ: | CZ70890013
Poznámka:
| Cena bez DPH | [5 empty] | 12107450.37
|  |  | Základ daně |  |  | Sazba daně | Výše daně
| DPH | základní | 12107450.37 |  |  | 21% | 2542564.58
|  | snížená | 0 |  |  | 12% | 0
|  | zákl. přenesená | 0 |  |  | 21% | 0
|  | sníž. přenesená | 0 |  |  | 12% | 0
|  | nulová | 0 |  |  | 0% | 0
| Cena s DPH |  |  | v | CZK |  | 14650014.95
| Projektant |  |  | Zpracovatel
| Datum a podpis: |  | Razítko | Datum a podpis: |  |  | Razítko
| Objednavatel |  |  | Zhotovitel
| Datum a podpis: |  | Razítko | Datum a podpis: |  |  | Razítko
REKAPITULACE ČLENĚNÍ SOUPISU PRACÍ
Stavba:
Bělá, úprava Boskovice, ř.km 4,416-4,998, Boskovice, oprava toku
Objekt:
SO01 - Oprava koryta
Místo: | [5 empty] | Datum: | 1. 11. 2024
Zadavatel: |  |  | Povodí Moravy, s.p. |  |  | Projektant: | Povodí Moravy, s.p.
Zhotovitel: | [5 empty] | Zpracovatel: | Povodí Moravy, s.p.
Kód dílu - Popis | [6 empty] | Cena celkem [CZK]
Náklady ze soupisu prací | [6 empty] | 12107450.37 | [11 empty] | -1
| HSV - Práce a dodávky HSV | [5 empty] | 12107450.37
| 1 - Zemní práce | [5 empty] | 2206268.36
| 2 - Zakládání | [5 empty] | 387910
| 3 - Svislé a kompletní konstrukce | [5 empty] | 391198.8
| 4 - Vodorovné konstrukce | [5 empty] | 5571035.64
| 9 - Ostatní konstrukce a práce, bourání | [5 empty] | 469012
| 997 - Přesun sutě | [5 empty] | 2150320.36
| 998 - Přesun hmot | [5 empty] | 931705.21
SOUPIS PRACÍ
Stavba:
Bělá, úprava Boskovice, ř.km 4,416-4,998, Boskovice, oprava toku
Objekt:
SO01 - Oprava koryta
Místo: | [5 empty] | Datum: | 1. 11. 2024
Zadavatel: |  |  | Povodí Moravy, s.p. |  |  | Projektant: | Povodí Moravy, s.p.
Zhotovitel: | [5 empty] | Zpracovatel: | Povodí Moravy, s.p.
PČ | Typ | Kód | Popis | MJ | Množství | J.cena [CZK] | Cena celkem [CZK] | Cenová soustava |  | DPH | J. Nh [h] | Nh celkem [h] | J. hmotnost [t] | Hmotnost celkem [t] | J. suť [t] | Suť Celkem [t]
Náklady soupisu celkem | [6 empty] | 12107450.37 |  |  |  |  | 11687.4919 |  | 2806.3407 |  | 1761.641 |  | D | -1 | [10 empty] | 12107450.37
| D | HSV | Práce a dodávky HSV |  |  |  | 12107450.37 |  |  |  |  | 11687.4919 |  | 2806.3407 |  | 1761.641 | 1 | D | 0 |  |  |  | ROZPOCET | [6 empty] | 12107450.37
| D | 1 | Zemní práce |  |  |  | 2206268.36 |  |  |  |  | 4157.2491 |  | 25.1406 |  | 1468.771 | 1 | D | 1 |  |  |  | ROZPOCET | [6 empty] | 2206268.36
1 | K | 114203103 | Rozebrání dlažeb z lomového kamene nebo betonových tvárnic do cementové malty | m3 | 719.97 | 1530 | 1101554.1 | CS ÚRS 2024 02 |  | základní | 3.925 | 2825.8823 | 0 | 0 | 1.9 | 1367.943 | 4 | K | 2 |  |  |  | ROZPOCET | 1101554.1 | 0 | 0 | 0 | 0 | 1 | 1101554.1 | 4 | -1356190556
| PP |  | Rozebrání dlažeb nebo záhozů s naložením na dopravní prostředek dlažeb z lomového kamene nebo betonových tvárnic do cementové malty se spárami zalitými cementovou maltou | [14 empty] | PP | 2
| Online PSC |  | https://podminky.urs.cz/item/CS_URS_2024_02/114203103 | [14 empty] | Online PSC | 2
| P |  | Poznámka k položce: Odstranění původního opevnění z kamenné dlažby tl. 250 mm do betonového lože. | [14 empty] | P | 2
| VV |  | "výpočet viz kubaturové listy" | [14 empty] | VV | 2 | 1 | True | 0 | ROZPOCET
| VV |  | 820,67-100,7 |  | 719.97 | [12 empty] | VV | 2 | 2 | True | 1 | ROZPOCET
2 | K | 114203104 | Rozebrání záhozů a rovnanin na sucho | m3 | 55.4 | 286 | 15844.4 | CS ÚRS 2024 02 |  | základní | 0.222 | 12.2988 | 0 | 0 | 1.82 | 100.828 | 4 | K | 2 |  |  |  | ROZPOCET | 15844.4 | 0 | 0 | 0 | 0 | 1 | 15844.4 | 4 | 1947153294
| PP |  | Rozebrání dlažeb nebo záhozů s naložením na dopravní prostředek záhozů, rovnanin a soustřeďovacích staveb provedených na sucho | [14 empty] | PP | 2
| Online PSC |  | https://podminky.urs.cz/item/CS_URS_2024_02/114203104 | [14 empty] | Online PSC | 2
| P |  | Poznámka k položce: Odstranění původního opevnění paty a břehů koryta. | [14 empty] | P | 2
| VV |  | "Výpočet viz kubaturové listy" | [14 empty] | VV | 2 | 1 | True | 0 | ROZPOCET
| VV |  | 55,4 |  | 55.4 | [12 empty] | VV | 2 | 2 | True | 1 | ROZPOCET
3 | K | 114203201 | Očištění lomového kamene nebo betonových tvárnic od hlíny nebo písku | m3 | 38.78 | 374 | 14503.72 | CS ÚRS 2024 02 |  | základní | 0.981 | 38.0432 | 0.4 | 15.512 | 0 | 0 | 4 | K | 2 |  |  |  | ROZPOCET | 14503.72 | 0 | 0 | 0 | 0 | 1 | 14503.72 | 4 | -330451403
| PP |  | Očištění lomového kamene nebo betonových tvárnic získaných při rozebrání dlažeb, záhozů, rovnanin a soustřeďovacích staveb od hlíny nebo písku | [14 empty] | PP | 2
| Online PSC |  | https://podminky.urs.cz/item/CS_URS_2024_02/114203201 | [14 empty] | Online PSC | 2
| P |  | Poznámka k položce: Očištění lomového kamene z rozebraných rovnanin pod zaústěním "LP Bělé v km 4,6" od hlíny. Předpoklad čištění 70 % vybouraného kamene, který bude vhodný k dalšímu použití. | [14 empty] | P | 2
| VV |  | "výpočet viz kubaturové listy" | [14 empty] | VV | 2 | 1 | True | 0 | ROZPOCET
| VV |  | 55,4*0,7 |  | 38.78 | [12 empty] | VV | 2 | 2 | True | 1 | ROZPOCET
4 | K | 114253301 | Třídění lomového kamene nebo betonových tvárnic podle druhu, velikosti nebo tvaru - strojně | m3 | 55.4 | 414 | 22935.6 | CS ÚRS 2024 02 |  | základní | 0.331 | 18.3374 | 0 | 0 | 0 | 0 | 4 | K | 2 |  |  |  | ROZPOCET | 22935.6 | 0 | 0 | 0 | 0 | 1 | 22935.6 | 4 | 1086313068
| PP |  | Třídění lomového kamene nebo betonových tvárnic strojně získaných při rozebrání dlažeb, záhozů, rovnanin a soustřeďovacích staveb podle druhu, velikosti nebo tvaru | [14 empty] | PP | 2
| Online PSC |  | https://podminky.urs.cz/item/CS_URS_2024_02/114253301 | [14 empty] | Online PSC | 2
| P |  | Poznámka k položce: Třídění lomového kamene z rozebraného kamenného opevnění pod zaústěním "LP Bělé v km 4,6". | [14 empty] | P | 2
| VV |  | "výpočt viz výkaz výměr" | [14 empty] | VV | 2 | 1 | True | 0 | ROZPOCET
| VV |  | 55,4 |  | 55.4 | [12 empty] | VV | 2 | 2 | True | 1 | ROZPOCET
5 | K | 122211101 | Odkopávky a prokopávky v hornině třídy těžitelnosti I, skupiny 3 ručně | m3 | 69.62 | 1060 | 73797.2 | CS ÚRS 2024 02 |  | základní | 3.148 | 219.1638 | 0 | 0 | 0 | 0 | 4 | K | 2 |  |  |  | ROZPOCET | 73797.2 | 0 | 0 | 0 | 0 | 1 | 73797.2 | 4 | -1667759602
| PP |  | Odkopávky a prokopávky ručně zapažené i nezapažené v hornině třídy těžitelnosti I skupiny 3 | [14 empty] | PP | 2
| Online PSC |  | https://podminky.urs.cz/item/CS_URS_2024_02/122211101 | [14 empty] | Online PSC | 2
| P |  | Poznámka k položce: Výkopové práce v bezprostředním okolí objektů na břehové hraně, mostů a v ochranných pásmech sítí. | [14 empty] | P | 2
| VV |  | "výpočet viz kubaturové listy" | [14 empty] | VV | 2 | 1 | True | 0 | ROZPOCET
| VV |  | 69,62 |  | 69.62 | [12 empty] | VV | 2 | 2 | True | 1 | ROZPOCET
6 | K | 122251104 | Odkopávky a prokopávky nezapažené v hornině třídy těžitelnosti I skupiny 3 objem do 500 m3 strojně | m3 | 626.55 | 160 | 100248 | CS ÚRS 2024 02 |  | základní | 0.212 | 132.8286 | 0 | 0 | 0 | 0 | 4 | K | 2 |  |  |  | ROZPOCET | 100248 | 0 | 0 | 0 | 0 | 1 | 100248 | 4 | 1137212905
| PP |  | Odkopávky a prokopávky nezapažené strojně v hornině třídy těžitelnosti I skupiny 3 přes 100 do 500 m3 | [14 empty] | PP | 2
| Online PSC |  | https://podminky.urs.cz/item/CS_URS_2024_02/122251104 | [14 empty] | Online PSC | 2
| P |  | Poznámka k položce: Výkopové práce pro provedení opevnění koryta toku. | [14 empty] | P | 2
| VV |  | "výpočet viz kubaturové listy" | [14 empty] | VV | 2 | 1 | True | 0 | ROZPOCET
| VV |  | 626,55 |  | 626.55 | [12 empty] | VV | 2 | 2 | True | 1 | ROZPOCET
7 | K | 151711111 | Osazení zápor ocelových dl do 8 m | m | 96 | 1890 | 181440 | CS ÚRS 2024 02 |  | základní | 1.533 | 147.168 | 0.00102 | 0.09792 | 0 | 0 | 4 | K | 2 |  |  |  | ROZPOCET | 181440 | 0 | 0 | 0 | 0 | 1 | 181440 | 4 | -371192805
| PP |  | Osazení ocelových zápor pro pažení hloubených vykopávek do předem provedených vrtů se zabetonováním spodního konce, s případným obsypem zápory pískem délky od 0 do 8 m | [14 empty] | PP | 2
| Online PSC |  | https://podminky.urs.cz/item/CS_URS_2024_02/151711111 | [14 empty] | Online PSC | 2
| P |  | Poznámka k položce: Osazení ocelových zápor HEB 100 pro zřízení pažení stavební jámi ŽB stabilizačních pasů (viz D.5). | [14 empty] | P | 2
| VV |  | "Délky odečteny z autocadu a výkazu výměr" | [14 empty] | VV | 2 | 1 | True | 0 | ROZPOCET
| VV |  | (8*6)*2 |  | 96 | [12 empty] | VV | 2 | 2 | True | 1 | ROZPOCET
8 | M | 13010970 | ocel profilová jakost S235JR (11 375) průřez HEB 100 | t | 0.989 | 33100 | 32735.9 | CS ÚRS 2024 02 |  | základní | 0 | 0 | 1 | 0.989 | 0 | 0 | 8 | M | 2 |  |  |  | ROZPOCET | 32735.9 | 0 | 0 | 0 | 0 | 1 | 32735.9 | 4 | -1190512397
| PP |  | ocel profilová jakost S235JR (11 375) průřez HEB 100 | [14 empty] | PP | 2
| VV |  | "Délky odečteny z autocadu a kubaturových listů" | [14 empty] | VV | 2 | 1 | True | 0 | ROZPOCET
| VV |  | "jedná se o dočasnou instalaci v položce zahrnuta obratovost 50%" | [14 empty] | VV | 2 | 1 | True | 0 | ROZPOCET
| VV |  | (8*6*2)*0,0206 |  | 1.978 | [12 empty] | VV | 2 | 2 | True | 1 | ROZPOCET
| VV |  | 1,978*0,5 'Přepočtené koeficientem množství |  | 0.989 | [12 empty] | VV | 2 | 2 | False | 1 | ROZPOCET
9 | M | 4470060092 | Směs zálivková Baumit FillBeton 25 kg | balení | 78 | 166.6 | 12994.8 |  |  | základní | 0 | 0 | 0.025 | 1.95 | 0 | 0 | 8 | M | 2 |  |  |  | ROZPOCET | 12994.8 | 0 | 0 | 0 | 0 | 1 | 12994.8 | 4 | 249420528
| PP |  | Směs zálivková Baumit FillBeton 25 kg | [14 empty] | PP | 2
| P |  | Poznámka k položce: Zalití paty zápor směsí aktivovaného cementu po úroveň základové spáry. | [14 empty] | P | 2
| VV |  | "hodnoty odečteny z autocadu a výkazu výměr" | [14 empty] | VV | 2 | 1 | True | 0 | ROZPOCET
| VV |  | (3,14*(0,08)^2)*3*8*2 |  | 0.965 | [12 empty] | VV | 2 | 2 | True | 0 | ROZPOCET
| VV |  | Mezisoučet |  | 0.965 | [12 empty] | VV | 2 | 3 | True | 0 | ROZPOCET
| VV |  | 0,965/0,0125 |  | 77.2 | [12 empty] | VV | 2 | 2 | True | 0 | ROZPOCET
| VV |  | Mezisoučet |  | 77.2 | [12 empty] | VV | 2 | 3 | True | 0 | ROZPOCET
| VV |  | "zaokrouhleno na celá balení" 78 |  | 78 | [12 empty] | VV | 2 | 2 | True | 1 | ROZPOCET
10 | K | 151711131 | Vytažení zápor ocelových dl do 8 m | m | 96 | 1100 | 105600 | CS ÚRS 2024 02 |  | základní | 0.657 | 63.072 | 0 | 0 | 0 | 0 | 4 | K | 2 |  |  |  | ROZPOCET | 105600 | 0 | 0 | 0 | 0 | 1 | 105600 | 4 | -617200968
| PP |  | Vytažení ocelových zápor pro pažení délky od 0 do 8 m | [14 empty] | PP | 2
| Online PSC |  | https://podminky.urs.cz/item/CS_URS_2024_02/151711131 | [14 empty] | Online PSC | 2
| P |  | Poznámka k položce: Vytažení ocelových zápor HEB 100 pro zřízení pažení stavební jámi ŽB stabilizačních pasů. | [14 empty] | P | 2
| VV |  | "Délky odečteny z autocadu a výkazu výměr" | [14 empty] | VV | 2 | 1 | True | 0 | ROZPOCET
| VV |  | (8*6)*2 |  | 96 | [12 empty] | VV | 2 | 2 | True | 1 | ROZPOCET
11 | K | 151712111_R | Převázka ocelová zdvojená pro kotvení záporového pažení | m | 20.44 | 3756.33 | 76779.39 |  |  | základní | 2.99 | 61.1156 | 0.15478 | 3.1637 | 0 | 0 | 4 | K | 2 |  |  |  | ROZPOCET | 76779.39 | 0 | 0 | 0 | 0 | 1 | 76779.39 | 4 | -214549528
| PP |  | Převázka ocelová pro ukotvení záporového pažení pro jakoukoliv délku převázky zdvojená | [14 empty] | PP | 2
| P |  | Poznámka k položce: Ocelová převázka 2 x profil U 120, vařená průběžně (bez přerušení) na svislé zápory svarem koutovým ovařeným v tloušťce 8 mm. | [14 empty] | P | 2
| VV |  | 2*10,22 |  | 20.44 | [12 empty] | VV | 2 | 2 | True | 1 | ROZPOCET
12 | K | 151712121 | Odstranění ocelové převázky zdvojené pro kotvení záporového pažení | m | 20.44 | 2920 | 59684.8 | CS ÚRS 2024 02 |  | základní | 6.5 | 132.86 | 0 | 0 | 0 | 0 | 4 | K | 2 |  |  |  | ROZPOCET | 59684.8 | 0 | 0 | 0 | 0 | 1 | 59684.8 | 4 | 1619116397
| PP |  | Odstranění ocelové převázky pro ukotvení záporového pažení jakékoliv délky převázky zdvojené | [14 empty] | PP | 2
| Online PSC |  | https://podminky.urs.cz/item/CS_URS_2024_02/151712121 | [14 empty] | Online PSC | 2
| VV |  | "Délky odečteny z autocadu a výkazu výměr" | [14 empty] | VV | 2 | 1 | True | 0 | ROZPOCET
| VV |  | 10,22*2 |  | 20.44 | [12 empty] | VV | 2 | 2 | True | 1 | ROZPOCET
13 | K | 151721111 | Zřízení pažení do ocelových zápor hl výkopu do 4 m s jeho následným odstraněním | m2 | 63 | 1060 | 66780 | CS ÚRS 2024 02 |  | základní | 1.065 | 67.095 | 0.0264 | 1.6632 | 0 | 0 | 4 | K | 2 |  |  |  | ROZPOCET | 66780 | 0 | 0 | 0 | 0 | 1 | 66780 | 4 | 648325807
| PP |  | Pažení do ocelových zápor bez ohledu na druh pažin, s odstraněním pažení, hloubky výkopu do 4 m | [14 empty] | PP | 2
| Online PSC |  | https://podminky.urs.cz/item/CS_URS_2024_02/151721111 | [14 empty] | Online PSC | 2
| P |  | Poznámka k položce: Dřevěné pažiny 50*200*1480 pro zřízení pažení stavební jámi ŽB stabilizačních pasů (viz D.5). | [14 empty] | P | 2
| VV |  | "délky odečtyny z autocadu a výkazu výměr" | [14 empty] | VV | 2 | 1 | True | 0 | ROZPOCET
| VV |  | (1,5*7*3)*2 |  | 63 | [12 empty] | VV | 2 | 2 | True | 1 | ROZPOCET
14 | K | 153811112 | Osazení kotvy tyčové dl přes 5 m D přes 28 do 32 mm | m | 50 | 811 | 40550 | CS ÚRS 2024 02 |  | základní | 0.881 | 44.05 | 0.03363 | 1.6815 | 0 | 0 | 4 | K | 2 |  |  |  | ROZPOCET | 40550 | 0 | 0 | 0 | 0 | 1 | 40550 | 4 | -1498012879
| PP |  | Osazení kotev tyčových bez provedení vrtu, zainjektování a napnutí kotvy při délce přes 5 m a průměru přes 28 do 32 mm | [14 empty] | PP | 2
| Online PSC |  | https://podminky.urs.cz/item/CS_URS_2024_02/153811112 | [14 empty] | Online PSC | 2
| VV |  | 2*5*5 |  | 50 | [12 empty] | VV | 2 | 2 | True | 1 | ROZPOCET
15 | M | RMAT0002 | kotva tyčová | ks | 10 | 1780 | 17800 |  |  | základní | 0 | 0 | 0 | 0 | 0 | 0 | 8 | M | 2 |  |  |  | ROZPOCET | 17800 | 0 | 0 | 0 | 0 | 1 | 17800 | 4 | -787515335
| PP |  | kotva tyčová | [14 empty] | PP | 2
| P |  | Poznámka k položce: Zavrtávacích kotevní tyč R32N v délce 5m (2+2+1m) včetně dvou spojníků, 2x centrovacích kusů, 1x ztracená korunka EX90mm (do smíšených zemin) a 1x matice + 1x podložka 150x150x8mm | [14 empty] | P | 2
16 | K | 153811211 | Napnutí kotev tyčových únosnost kotvy do 0,45 MN | kus | 10 | 2670 | 26700 | CS ÚRS 2024 02 |  | základní | 4.884 | 48.84 | 0.0044 | 0.044 | 0 | 0 | 4 | K | 2 |  |  |  | ROZPOCET | 26700 | 0 | 0 | 0 | 0 | 1 | 26700 | 4 | 1161697392
| PP |  | Napnutí tyčových kotev při předepsané únosnosti kotvy do 0,45 MN | [14 empty] | PP | 2
| Online PSC |  | https://podminky.urs.cz/item/CS_URS_2024_02/153811211 | [14 empty] | Online PSC | 2
17 | K | 162351103 | Vodorovné přemístění přes 50 do 500 m výkopku/sypaniny z horniny třídy těžitelnosti I skupiny 1 až 3 | m3 | 119.26 | 87.7 | 10459.1 | CS ÚRS 2024 02 |  | základní | 0.044 | 5.2474 | 0 | 0 | 0 | 0 | 4 | K | 2 |  |  |  | ROZPOCET | 10459.1 | 0 | 0 | 0 | 0 | 1 | 10459.1 | 4 | -581428026
| PP |  | Vodorovné přemístění výkopku nebo sypaniny po suchu na obvyklém dopravním prostředku, bez naložení výkopku, avšak se složením bez rozhrnutí z horniny třídy těžitelnosti I skupiny 1 až 3 na vzdálenost přes 50 do 500 m | [14 empty] | PP | 2
| Online PSC |  | https://podminky.urs.cz/item/CS_URS_2024_02/162351103 | [14 empty] | Online PSC | 2
| P |  | Poznámka k položce: Přemístění výkopové zeminy na mezideponii. | [14 empty] | P | 2
| VV |  | 119,26 |  | 119.26 | [12 empty] | VV | 2 | 2 | True | 1 | ROZPOCET
18 | K | 162651111 | Vodorovné přemístění přes 3 000 do 4000 m výkopku/sypaniny z horniny třídy těžitelnosti I skupiny 1 až 3 | m3 | 119.26 | 171 | 20393.46 | CS ÚRS 2024 02 |  | základní | 0.058 | 6.9171 | 0 | 0 | 0 | 0 | 4 | K | 2 |  |  |  | ROZPOCET | 20393.46 | 0 | 0 | 0 | 0 | 1 | 20393.46 | 4 | -1295192238
| PP |  | Vodorovné přemístění výkopku nebo sypaniny po suchu na obvyklém dopravním prostředku, bez naložení výkopku, avšak se složením bez rozhrnutí z horniny třídy těžitelnosti I skupiny 1 až 3 na vzdálenost přes 3 000 do 4 000 m | [14 empty] | PP | 2
| Online PSC |  | https://podminky.urs.cz/item/CS_URS_2024_02/162651111 | [14 empty] | Online PSC | 2
| P |  | Poznámka k položce: Odvoz přebytečné výkopové zeminy. Předpoklad uložení na recyklační skládku v Boskovicích. | [14 empty] | P | 2
| VV |  | "výpočet viz kubaturové listy" | [14 empty] | VV | 2 | 1 | True | 0 | ROZPOCET
| VV |  | 119,26 |  | 119.26 | [12 empty] | VV | 2 | 2 | True | 1 | ROZPOCET
19 | K | 167151101 | Nakládání výkopku z hornin třídy těžitelnosti I skupiny 1 až 3 do 100 m3 | m3 | 119.26 | 167 | 19916.42 | CS ÚRS 2024 02 |  | základní | 0.197 | 23.4942 | 0 | 0 | 0 | 0 | 4 | K | 2 |  |  |  | ROZPOCET | 19916.42 | 0 | 0 | 0 | 0 | 1 | 19916.42 | 4 | -1348812050
| PP |  | Nakládání, skládání a překládání neulehlého výkopku nebo sypaniny strojně nakládání, množství do 100 m3, z horniny třídy těžitelnosti I, skupiny 1 až 3 | [14 empty] | PP | 2
| Online PSC |  | https://podminky.urs.cz/item/CS_URS_2024_02/167151101 | [14 empty] | Online PSC | 2
| P |  | Poznámka k položce: Nakládání výkopové zeminy z mezideponií. | [14 empty] | P | 2
| VV |  | 119,26 |  | 119.26 | [12 empty] | VV | 2 | 2 | True | 1 | ROZPOCET
20 | K | 174111101 | Zásyp jam, šachet rýh nebo kolem objektů sypaninou se zhutněním ručně | m3 | 57.69 | 257 | 14826.33 | CS ÚRS 2024 02 |  | základní | 0.632 | 36.4601 | 0 | 0 | 0 | 0 | 4 | K | 2 |  |  |  | ROZPOCET | 14826.33 | 0 | 0 | 0 | 0 | 1 | 14826.33 | 4 | -1772876200
| PP |  | Zásyp sypaninou z jakékoliv horniny ručně s uložením výkopku ve vrstvách se zhutněním jam, šachet, rýh nebo kolem objektů v těchto vykopávkách | [14 empty] | PP | 2
| Online PSC |  | https://podminky.urs.cz/item/CS_URS_2024_02/174111101 | [14 empty] | Online PSC | 2
| P |  | Poznámka k položce: Zasyp v bezprostředním okolí objektů na břehové hraně, mostů a v ochranných pásmech sítí. | [14 empty] | P | 2
| VV |  | "výpočet viz kubaturové listy" | [14 empty] | VV | 2 | 1 | True | 0 | ROZPOCET
| VV |  | 57,69 |  | 57.69 | [12 empty] | VV | 2 | 2 | True | 1 | ROZPOCET
21 | K | 174151101 | Zásyp jam, šachet rýh nebo kolem objektů sypaninou se zhutněním | m3 | 519.21 | 157 | 81515.97 | CS ÚRS 2024 02 |  | základní | 0.328 | 170.3009 | 0 | 0 | 0 | 0 | 4 | K | 2 |  |  |  | ROZPOCET | 81515.97 | 0 | 0 | 0 | 0 | 1 | 81515.97 | 4 | 1239115308
| PP |  | Zásyp sypaninou z jakékoliv horniny strojně s uložením výkopku ve vrstvách se zhutněním jam, šachet, rýh nebo kolem objektů v těchto vykopávkách | [14 empty] | PP | 2
| Online PSC |  | https://podminky.urs.cz/item/CS_URS_2024_02/174151101 | [14 empty] | Online PSC | 2
| VV |  | "výpočet viz kubaturové listy" | [14 empty] | VV | 2 | 1 | True | 0 | ROZPOCET
| VV |  | 519,21 |  | 519.21 | [12 empty] | VV | 2 | 2 | True | 1 | ROZPOCET
22 | K | 181411121 | Založení lučního trávníku výsevem pl do 1000 m2 v rovině a ve svahu do 1:5 | m2 | 695 | 6.99 | 4858.05 | CS ÚRS 2024 02 |  | základní | 0.007 | 4.865 | 0 | 0 | 0 | 0 | 4 | K | 2 |  |  |  | ROZPOCET | 4858.05 | 0 | 0 | 0 | 0 | 1 | 4858.05 | 4 | 792837922
| PP |  | Založení trávníku na půdě předem připravené plochy do 1000 m2 výsevem včetně utažení lučního v rovině nebo na svahu do 1:5 | [14 empty] | PP | 2
| Online PSC |  | https://podminky.urs.cz/item/CS_URS_2024_02/181411121 | [14 empty] | Online PSC | 2
| P |  | Poznámka k položce: Osetí travnatých ploch v místech po mezideponiích a přístupech stavební mechanizace ke korytu toku. | [14 empty] | P | 2
| VV |  | "plocha odečtena z autocadu" | [14 empty] | VV | 2 | 1 | True | 0 | ROZPOCET
| VV |  | 695 |  | 695 | [12 empty] | VV | 2 | 2 | True | 1 | ROZPOCET
23 | M | 00572100 | osivo jetelotráva intenzivní víceletá | kg | 17.375 | 124 | 2154.5 | CS ÚRS 2024 02 |  | základní | 0 | 0 | 0.001 | 0.017375 | 0 | 0 | 8 | M | 2 |  |  |  | ROZPOCET | 2154.5 | 0 | 0 | 0 | 0 | 1 | 2154.5 | 4 | -1784090510
| PP |  | osivo jetelotráva intenzivní víceletá | [14 empty] | PP | 2
| VV |  | 695*0,025 'Přepočtené koeficientem množství |  | 17.375 | [12 empty] | VV | 2 | 2 | False | 1 | ROZPOCET
24 | K | 181411123 | Založení lučního trávníku výsevem pl do 1000 m2 ve svahu přes 1:2 do 1:1 | m2 | 877.6 | 16.8 | 14743.68 | CS ÚRS 2024 02 |  | základní | 0.018 | 15.7968 | 0 | 0 | 0 | 0 | 4 | K | 2 |  |  |  | ROZPOCET | 14743.68 | 0 | 0 | 0 | 0 | 1 | 14743.68 | 4 | -2035904245
| PP |  | Založení trávníku na půdě předem připravené plochy do 1000 m2 výsevem včetně utažení lučního na svahu přes 1:2 do 1:1 | [14 empty] | PP | 2
| Online PSC |  | https://podminky.urs.cz/item/CS_URS_2024_02/181411123 | [14 empty] | Online PSC | 2
| VV |  | "výpočet viz kubaturové listy" | [14 empty] | VV | 2 | 1 | True | 0 | ROZPOCET
| VV |  | 877,6 |  | 877.6 | [12 empty] | VV | 2 | 2 | True | 1 | ROZPOCET
25 | M | 00572100 | osivo jetelotráva intenzivní víceletá | kg | 21.94 | 124 | 2720.56 | CS ÚRS 2024 02 |  | základní | 0 | 0 | 0.001 | 0.02194 | 0 | 0 | 8 | M | 2 |  |  |  | ROZPOCET | 2720.56 | 0 | 0 | 0 | 0 | 1 | 2720.56 | 4 | -1458879180
| PP |  | osivo jetelotráva intenzivní víceletá | [14 empty] | PP | 2
| VV |  | 877,6*0,025 'Přepočtené koeficientem množství |  | 21.94 | [12 empty] | VV | 2 | 2 | False | 1 | ROZPOCET
26 | K | 181951111 | Úprava pláně v hornině třídy těžitelnosti I skupiny 1 až 3 bez zhutnění strojně | m2 | 695 | 16.1 | 11189.5 | CS ÚRS 2024 02 |  | základní | 0.019 | 13.205 | 0 | 0 | 0 | 0 | 4 | K | 2 |  |  |  | ROZPOCET | 11189.5 | 0 | 0 | 0 | 0 | 1 | 11189.5 | 4 | 1069708488
| PP |  | Úprava pláně vyrovnáním výškových rozdílů strojně v hornině třídy těžitelnosti I, skupiny 1 až 3 bez zhutnění | [14 empty] | PP | 2
| Online PSC |  | https://podminky.urs.cz/item/CS_URS_2024_02/181951111 | [14 empty] | Online PSC | 2
| P |  | Poznámka k položce: Práce v bezprostředním okolí betonů hrázové propusti. | [14 empty] | P | 2
| VV |  | "plocha odečtena z autocadu" | [14 empty] | VV | 2 | 1 | True | 0 | ROZPOCET
| VV |  | 695 |  | 695 | [12 empty] | VV | 2 | 2 | True | 1 | ROZPOCET
27 | K | 182151111 | Svahování v zářezech v hornině třídy těžitelnosti I skupiny 1 až 3 strojně | m2 | 877.6 | 83.8 | 73542.88 | CS ÚRS 2024 02 |  | základní | 0.08 | 70.208 | 0 | 0 | 0 | 0 | 4 | K | 2 |  |  |  | ROZPOCET | 73542.88 | 0 | 0 | 0 | 0 | 1 | 73542.88 | 4 | 1000847083
| PP |  | Svahování trvalých svahů do projektovaných profilů strojně s potřebným přemístěním výkopku při svahování v zářezech v hornině třídy těžitelnosti I, skupiny 1 až 3 | [14 empty] | PP | 2
| Online PSC |  | https://podminky.urs.cz/item/CS_URS_2024_02/182151111 | [14 empty] | Online PSC | 2
| VV |  | "výpočet viz kubaturové listy" | [14 empty] | VV | 2 | 1 | True | 0 | ROZPOCET
| VV |  | 877,6 |  | 877.6 | [12 empty] | VV | 2 | 2 | True | 1 | ROZPOCET
| D | 2 | Zakládání |  |  |  | 387910 |  |  |  |  | 508.369 |  | 0.0545 |  | 0 | 1 | D | 1 |  |  |  | ROZPOCET | [6 empty] | 387910
28 | K | 224311114 | Vrty maloprofilové D přes 93 do 156 mm úklon do 45° hl 0 až 25 m hornina III a IV | m | 50 | 2220 | 111000 | CS ÚRS 2024 02 |  | základní | 2.972 | 148.6 | 0.00032 | 0.016 | 0 | 0 | 4 | K | 2 |  |  |  | ROZPOCET | 111000 | 0 | 0 | 0 | 0 | 1 | 111000 | 4 | 369176695
| PP |  | Maloprofilové vrty průběžným sacím vrtáním průměru přes 93 do 156 mm do úklonu 45° v hl 0 až 25 m v hornině tř. III a IV | [14 empty] | PP | 2
| Online PSC |  | https://podminky.urs.cz/item/CS_URS_2024_02/224311114 | [14 empty] | Online PSC | 2
| P |  | Poznámka k položce: Vrty DN 100 pro kotvy | [14 empty] | P | 2
| VV |  | 10*5 |  | 50 | [12 empty] | VV | 2 | 2 | True | 1 | ROZPOCET
29 | K | 224411114 | Vrty maloprofilové D přes 156 do 195 mm úklon do 45° hl 0 až 25 m hornina III a IV | m | 96 | 2760 | 264960 | CS ÚRS 2024 02 |  | základní | 3.689 | 354.144 | 0.0004 | 0.0384 | 0 | 0 | 4 | K | 2 |  |  |  | ROZPOCET | 264960 | 0 | 0 | 0 | 0 | 1 | 264960 | 4 | 1807494488
| PP |  | Maloprofilové vrty průběžným sacím vrtáním průměru přes 156 do 195 mm do úklonu 45° v hl 0 až 25 m v hornině tř. III a IV | [14 empty] | PP | 2
| Online PSC |  | https://podminky.urs.cz/item/CS_URS_2024_02/224411114 | [14 empty] | Online PSC | 2
| P |  | Poznámka k položce: Vrty DN 160 pro osazení ocelových zápor HEB 100 | [14 empty] | P | 2
| VV |  | "délky odečteny z autocadu a výkazu výměr" | [14 empty] | VV | 2 | 1 | True | 0 | ROZPOCET
| VV |  | (8*6)*2 |  | 96 | [12 empty] | VV | 2 | 2 | True | 1 | ROZPOCET
30 | K | 282601122 | Injektování vrtů vysokotlaké sestupné s jednoduchým obturátorem tlakem přes 0,6 do 2 MPa | hod | 2.5 | 2060 | 5150 | CS ÚRS 2024 02 |  | základní | 2.25 | 5.625 | 4e-05 | 0.0001 | 0 | 0 | 4 | K | 2 |  |  |  | ROZPOCET | 5150 | 0 | 0 | 0 | 0 | 1 | 5150 | 4 | 753731670
| PP |  | Injektování s jednoduchým obturátorem nebo bez obturátoru sestupné, tlakem přes 0,60 do 2,0 MPa | [14 empty] | PP | 2
| Online PSC |  | https://podminky.urs.cz/item/CS_URS_2024_02/282601122 | [14 empty] | Online PSC | 2
| VV |  | 10*(15/60) |  | 2.5 | [12 empty] | VV | 2 | 2 | True | 1 | ROZPOCET
31 | M | RMAT0001 | směs injekční pro kotvy | bal | 20 | 340 | 6800 |  |  | základní | 0 | 0 | 0 | 0 | 0 | 0 | 8 | M | 2 |  |  |  | ROZPOCET | 6800 | 0 | 0 | 0 | 0 | 1 | 6800 | 4 | -82753842
| PP |  | směs injekční pro kotvy | [14 empty] | PP | 2
| P |  | Poznámka k položce: Hydraulická prefabrikovaná směs na bázi portlantského cementu a přísad zlepšujících rheologické vlastnosti a tuhnutí směsy. Směs dosahuje po čtyřech hodinách pevnost v tlaku 0,5 MPa pevnost v tahu za ohybu 0,1 MPa. Po 28 dnech dosahuje pevnost v tlaku 52 MPa a pevnost v tahu za ohybu 6,5 MPa. Spolřeba materíalu 10 kg na m vrtu při korunce průměru 90 mm. Velikost balení 25 kg. | [14 empty] | P | 2
| VV |  | (5*5*2)/2,5 |  | 20 | [12 empty] | VV | 2 | 2 | True | 1 | ROZPOCET
| D | 3 | Svislé a kompletní konstrukce |  |  |  | 391198.8 |  |  |  |  | 388.2088 |  | 2.0978 |  | 0 | 1 | D | 1 |  |  |  | ROZPOCET | [6 empty] | 391198.8
32 | K | 321311116 | Konstrukce vodních staveb z betonu prostého mrazuvzdorného tř. C 30/37 | m3 | 0.75 | 7120 | 5340 | CS ÚRS 2024 02 |  | základní | 3.899 | 2.9242 | 0 | 0 | 0 | 0 | 4 | K | 2 |  |  |  | ROZPOCET | 5340 | 0 | 0 | 0 | 0 | 1 | 5340 | 4 | 1912258833
| PP |  | Konstrukce vodních staveb z betonu přehrad, jezů a plavebních komor, spodní stavby vodních elektráren, jader přehrad, odběrných věží a výpustných zařízení, opěrných zdí, šachet, šachtic a ostatních konstrukcí prostého pro prostředí s mrazovými cykly tř. C 30/37 | [14 empty] | PP | 2
| Online PSC |  | https://podminky.urs.cz/item/CS_URS_2024_02/321311116 | [14 empty] | Online PSC | 2
| P |  | Poznámka k položce: Betonové pásy napojení nových dlažeb na stávající opevnění v místě mostů. | [14 empty] | P | 2
| VV |  | "výpočet viz kubaturové listy" | [14 empty] | VV | 2 | 1 | True | 0 | ROZPOCET
| VV |  | 0,75 |  | 0.75 | [12 empty] | VV | 2 | 2 | True | 1 | ROZPOCET
33 | K | 321321116 | Konstrukce vodních staveb ze ŽB mrazuvzdorného tř. C 30/37 | m3 | 19.4 | 7550 | 146470 | CS ÚRS 2024 02 |  | základní | 4.591 | 89.0654 | 0 | 0 | 0 | 0 | 4 | K | 2 |  |  |  | ROZPOCET | 146470 | 0 | 0 | 0 | 0 | 1 | 146470 | 4 | -150918016
| PP |  | Konstrukce vodních staveb z betonu přehrad, jezů a plavebních komor, spodní stavby vodních elektráren, jader přehrad, odběrných věží a výpustných zařízení, opěrných zdí, šachet, šachtic a ostatních konstrukcí železového pro prostředí s mrazovými cykly tř. | [14 empty] | PP | 2
| Online PSC |  | https://podminky.urs.cz/item/CS_URS_2024_02/321321116 | [14 empty] | Online PSC | 2
| P |  | Poznámka k položce: Beton pro ŽB stabilizační pasy (viz výkresy D.5). | [14 empty] | P | 2
| VV |  | "výpočet viz kubaturové listy" | [14 empty] | VV | 2 | 1 | True | 0 | ROZPOCET
| VV |  | 19,4 |  | 19.4 | [12 empty] | VV | 2 | 2 | True | 1 | ROZPOCET
34 | K | 321351010 | Bednění konstrukcí vodních staveb rovinné - zřízení | m2 | 95.9 | 1610 | 154399 | CS ÚRS 2024 02 |  | základní | 1.963 | 188.2517 | 0.00865 | 0.82954 | 0 | 0 | 4 | K | 2 |  |  |  | ROZPOCET | 154399 | 0 | 0 | 0 | 0 | 1 | 154399 | 4 | 245034174
| PP |  | Bednění konstrukcí z betonu prostého nebo železového vodních staveb přehrad, jezů a plavebních komor, spodní stavby vodních elektráren, jader přehrad, odběrných věží a výpustných zařízení, opěrných zdí, šachet, šachtic a ostatních konstrukcí zřízení ploch | [14 empty] | PP | 2
| Online PSC |  | https://podminky.urs.cz/item/CS_URS_2024_02/321351010 | [14 empty] | Online PSC | 2
| P |  | Poznámka k položce: Bednění pro ŽB stabilizační pasy (viz výkresy D.5). | [14 empty] | P | 2
35 | K | 321352010 | Bednění konstrukcí vodních staveb rovinné - odstranění | m2 | 95.9 | 262 | 25125.8 | CS ÚRS 2024 02 |  | základní | 0.628 | 60.2252 | 0 | 0 | 0 | 0 | 4 | K | 2 |  |  |  | ROZPOCET | 25125.8 | 0 | 0 | 0 | 0 | 1 | 25125.8 | 4 | 980555718
| PP |  | Bednění konstrukcí z betonu prostého nebo železového vodních staveb přehrad, jezů a plavebních komor, spodní stavby vodních elektráren, jader přehrad, odběrných věží a výpustných zařízení, opěrných zdí, šachet, šachtic a ostatních konstrukcí odstranění pl | [14 empty] | PP | 2
| Online PSC |  | https://podminky.urs.cz/item/CS_URS_2024_02/321352010 | [14 empty] | Online PSC | 2
| P |  | Poznámka k položce: Bednění pro ŽB stabilizační pasy (viz výkresy D.5). | [14 empty] | P | 2
36 | K | 321368211 | Výztuž železobetonových konstrukcí vodních staveb ze svařovaných sítí | t | 1.22 | 48200 | 58804 | CS ÚRS 2024 02 |  | základní | 39.133 | 47.7423 | 1.0395 | 1.2683 | 0 | 0 | 4 | K | 2 |  |  |  | ROZPOCET | 58804 | 0 | 0 | 0 | 0 | 1 | 58804 | 4 | -2061505667
| PP |  | Výztuž železobetonových konstrukcí vodních staveb přehrad, jezů a plavebních komor, spodní stavby vodních elektráren, jader přehrad, odběrných věží a výpustných zařízení, opěrných zdí, šachet, šachtic a ostatních konstrukcí svařované sítě z ocelových taže | [14 empty] | PP | 2
| Online PSC |  | https://podminky.urs.cz/item/CS_URS_2024_02/321368211 | [14 empty] | Online PSC | 2
| P |  | Poznámka k položce: Výztuž kari síťí 10/100/100 pro ŽB stabilizační pasy (viz výkresy D.5). | [14 empty] | P | 2
37 | K | R01 | Trojhranná lišta dutá 20 mm do bednění | m | 53 | 20 | 1060 |  |  | základní | 0 | 0 | 0 | 0 | 0 | 0 | 4 | K | 2 |  |  |  | ROZPOCET | 1060 | 0 | 0 | 0 | 0 | 1 | 1060 | 4 | -544079372
| PP |  | Trojhranná lišta dutá 20 mm, opakovaně použitelná trojhranná lišta z odolného PVC s otvory pro hřebíky. Použití k tvorbě pohledových hran s úhlem 45 ° na betonových konstrukcích. Dodávka i montáž. | [14 empty] | PP | 2
| P |  | Poznámka k položce: Lišta do bednění pro zkosení pohledových hran betonu stabilizčních pasů. | [14 empty] | P | 2
| D | 4 | Vodorovné konstrukce |  |  |  | 5571035.64 |  |  |  |  | 3740.8354 |  | 2779.0478 |  | 0.84 | 1 | D | 1 |  |  |  | ROZPOCET | [6 empty] | 5571035.64
38 | K | 451317112 | Podklad pod dlažbu z betonu prostého pro prostředí s mrazovými cykly C 25/30 tl přes 100 do 150 mm | m2 | 759.05 | 747 | 567010.35 | CS ÚRS 2024 02 |  | základní | 0.201 | 152.5691 | 0 | 0 | 0 | 0 | 4 | K | 2 |  |  |  | ROZPOCET | 567010.35 | 0 | 0 | 0 | 0 | 1 | 567010.35 | 4 | -2120807778
| PP |  | Podklad pod dlažbu z betonu prostého pro prostředí s mrazovými cykly tř. C 25/30 tl. přes 100 do 150 mm | [14 empty] | PP | 2
| Online PSC |  | https://podminky.urs.cz/item/CS_URS_2024_02/451317112 | [14 empty] | Online PSC | 2
| VV |  | "plochy odečteny z autocadu a kubaturových listů" | [14 empty] | VV | 2 | 1 | True | 0 | ROZPOCET
| VV |  | "Opevnění břehů koryta toku" 719,77 |  | 719.77 | [12 empty] | VV | 2 | 2 | True | 0 | ROZPOCET
| VV |  | "Protažení opevnění k výustem a svodům" 31,28 |  | 31.28 | [12 empty] | VV | 2 | 2 | True | 0 | ROZPOCET
| VV |  | "Znovuvybudování dlažby u stabilizačního pasu" 8 |  | 8 | [12 empty] | VV | 2 | 2 | True | 0 | ROZPOCET
| VV |  | Součet |  | 759.05 | [12 empty] | VV | 2 | 4 | True | 1 | ROZPOCET
39 | K | 451317113 | Podklad pod dlažbu z betonu prostého pro prostředí s mrazovými cykly C 25/30 tl přes 150 do 200 mm | m2 | 9.624 | 983 | 9460.39 | CS ÚRS 2024 02 |  | základní | 0.235 | 2.2616 | 0 | 0 | 0 | 0 | 4 | K | 2 |  |  |  | ROZPOCET | 9460.39 | 0 | 0 | 0 | 0 | 1 | 9460.39 | 4 | 1387022306
| PP |  | Podklad pod dlažbu z betonu prostého pro prostředí s mrazovými cykly tř. C 25/30 tl. přes 150 do 200 mm | [14 empty] | PP | 2
| Online PSC |  | https://podminky.urs.cz/item/CS_URS_2024_02/451317113 | [14 empty] | Online PSC | 2
| P |  | Poznámka k položce: Podkladní beton pod přístupy ke korytu | [14 empty] | P | 2
| VV |  | "plochy odečteny z autocadu" | [14 empty] | VV | 2 | 1 | True | 0 | ROZPOCET
| VV |  | "ř. km 4,6202" 3,74*1,2 |  | 4.488 | [12 empty] | VV | 2 | 2 | True | 0 | ROZPOCET
| VV |  | "ř. km 4,7933" 4,28*1,2 |  | 5.136 | [12 empty] | VV | 2 | 2 | True | 0 | ROZPOCET
| VV |  | Součet |  | 9.624 | [12 empty] | VV | 2 | 4 | True | 1 | ROZPOCET
40 | K | 451571111 | Lože pod dlažby ze štěrkopísku vrstva tl do 100 mm | m2 | 1324.274 | 153 | 202613.92 | CS ÚRS 2024 02 |  | základní | 0.178 | 235.7208 | 0.21252 | 281.4347 | 0 | 0 | 4 | K | 2 |  |  |  | ROZPOCET | 202613.92 | 0 | 0 | 0 | 0 | 1 | 202613.92 | 4 | -1925570572
| PP |  | Lože pod dlažby ze štěrkopísků, tl. vrstvy do 100 mm | [14 empty] | PP | 2
| Online PSC |  | https://podminky.urs.cz/item/CS_URS_2024_02/451571111 | [14 empty] | Online PSC | 2
| VV |  | "plochy odečteny z autocadu a kubaturových listů" | [14 empty] | VV | 2 | 1 | True | 0 | ROZPOCET
| VV |  | "Opevnění břehů koryta toku" 719,77 |  | 719.77 | [12 empty] | VV | 2 | 2 | True | 0 | ROZPOCET
| VV |  | "Protažení opevnění k výustem a svodům" 31,28 |  | 31.28 | [12 empty] | VV | 2 | 2 | True | 0 | ROZPOCET
| VV |  | "Znovuvybudování dlažby u stabilizačního pasu" 8 |  | 8 | [12 empty] | VV | 2 | 2 | True | 0 | ROZPOCET
| VV |  | "podsyp patky" 555,6 |  | 555.6 | [12 empty] | VV | 2 | 2 | True | 0 | ROZPOCET
| VV |  | "podsyp pod přístupy ke korytu toku" (3,74*1,2)+(4,28*1,2) |  | 9.624 | [12 empty] | VV | 2 | 2 | True | 0 | ROZPOCET
| VV |  | Součet |  | 1324.274 | [12 empty] | VV | 2 | 4 | True | 1 | ROZPOCET
41 | K | 457312811 | Těsnící vrstva z betonu mrazuvzdorného tř. C 25/30 tl do 100 mm | m2 | 48.4 | 767 | 37122.8 | CS ÚRS 2024 02 |  | základní | 0.482 | 23.3288 | 0 | 0 | 0 | 0 | 4 | K | 2 |  |  |  | ROZPOCET | 37122.8 | 0 | 0 | 0 | 0 | 1 | 37122.8 | 4 | -1022361656
| PP |  | Těsnicí nebo opevňovací vrstva z prostého betonu pro prostředí s mrazovými cykly tř. C 25/30, tl. vrstvy 100 mm | [14 empty] | PP | 2
| Online PSC |  | https://podminky.urs.cz/item/CS_URS_2024_02/457312811 | [14 empty] | Online PSC | 2
| P |  | Poznámka k položce: Podkladní beton pro ŽB stabilizační pasy (viz výkresy D.5). | [14 empty] | P | 2
| VV |  | "výpočet viz kubaturové listy" | [14 empty] | VV | 2 | 1 | True | 0 | ROZPOCET
| VV |  | 48,4 |  | 48.4 | [12 empty] | VV | 2 | 2 | True | 1 | ROZPOCET
42 | K | 457571111 | Filtrační vrstvy ze štěrkopísku bez zhutnění frakce od 0 až 8 do 0 až 32 mm | m3 | 0.455 | 751 | 341.71 | CS ÚRS 2024 02 |  | základní | 0.115 | 0.052325 | 1.7535 | 0.79784 | 0 | 0 | 4 | K | 2 |  |  |  | ROZPOCET | 341.71 | 0 | 0 | 0 | 0 | 1 | 341.71 | 4 | -1732715637
| PP |  | Filtrační vrstvy jakékoliv tloušťky a sklonu ze štěrkopísků bez zhutnění, frakce od 0-8 do 0-32 mm | [14 empty] | PP | 2
| Online PSC |  | https://podminky.urs.cz/item/CS_URS_2024_02/457571111 | [14 empty] | Online PSC | 2
| P |  | Poznámka k položce: Štěrkopískový podsyp pod stabilzační práh z lomového kamne na začátku úpravy. | [14 empty] | P | 2
| VV |  | "plochy odečteny z autocadu" | [14 empty] | VV | 2 | 1 | True | 0 | ROZPOCET
| VV |  | 0,91*0,5 |  | 0.455 | [12 empty] | VV | 2 | 2 | True | 1 | ROZPOCET
43 | K | 461211111 | Patka z lomového kamene na maltu cementovou průřez do 0,40 m2 | m3 | 306.88 | 5630 | 1727734.4 | CS ÚRS 2024 02 |  | základní | 2.909 | 892.7139 | 2.7951 | 857.7603 | 0 | 0 | 4 | K | 2 |  |  |  | ROZPOCET | 1727734.4 | 0 | 0 | 0 | 0 | 1 | 1727734.4 | 4 | 1334713676
| PP |  | Patka z lomového kamene upraveného na cementovou maltu, s vyspárováním, s dlažbovitou úpravou povrchu a s vypracováním horní hrany, plocha průřezu patky do 0,40 m2 | [14 empty] | PP | 2
| Online PSC |  | https://podminky.urs.cz/item/CS_URS_2024_02/461211111 | [14 empty] | Online PSC | 2
| P |  | Poznámka k položce: Patka pro kamennou dlažbu opevnění koryta toku. | [14 empty] | P | 2
| VV |  | "výpošet viz kubaturové listy" | [14 empty] | VV | 2 | 1 | True | 0 | ROZPOCET
| VV |  | "patka pro novou dlažbu" 305,58 |  | 305.58 | [12 empty] | VV | 2 | 2 | True | 0 | ROZPOCET
| VV |  | "patka v místě rozebrání opevnění mostu pro realizaci pasu" 1,3 |  | 1.3 | [12 empty] | VV | 2 | 2 | True | 0 | ROZPOCET
| VV |  | Součet |  | 306.88 | [12 empty] | VV | 2 | 4 | True | 1 | ROZPOCET
44 | K | 462512161 | Zához z lomového kamene záhozového hmotnost kamenů do 200 kg bez výplně | m3 | 21.86 | 2560 | 55961.6 | CS ÚRS 2024 02 |  | základní | 1.37 | 29.9482 | 2.0032 | 43.7904 | 0 | 0 | 4 | K | 2 |  |  |  | ROZPOCET | 55961.6 | 0 | 0 | 0 | 0 | 1 | 55961.6 | 4 | 2080043621
| PP |  | Zához z lomového kamene neupraveného provedený ze břehu nebo z lešení, do sucha nebo do vody záhozového, hmotnost jednotlivých kamenů do 200 kg bez výplně mezer | [14 empty] | PP | 2
| Online PSC |  | https://podminky.urs.cz/item/CS_URS_2024_02/462512161 | [14 empty] | Online PSC | 2
| P |  | Poznámka k položce: Sanace PB nátrží v neupraveném úseku toku. | [14 empty] | P | 2
| VV |  | "hodnota odečtena z kubaturových listů" | [14 empty] | VV | 2 | 1 | True | 0 | ROZPOCET
| VV |  | "po odečtení využitého kamene ze stavby" 60,64-38,78 |  | 21.86 | [12 empty] | VV | 2 | 2 | True | 1 | ROZPOCET
45 | K | 462512161_R | Zához z lomového kamene záhozového hmotnost kamenů do 200 kg bez výplně | m3 | 38.78 | 1050 | 40719 |  |  | základní | 1.37 | 53.1286 | 2.0032 | 77.6849 | 0 | 0 | 4 | K | 2 |  |  |  | ROZPOCET | 40719 | 0 | 0 | 0 | 0 | 1 | 40719 | 4 | 602850853
| PP |  | Zához z lomového kamene neupraveného provedený ze břehu nebo z lešení, do sucha nebo do vody záhozového, hmotnost jednotlivých kamenů do 200 kg bez výplně mezer | [14 empty] | PP | 2
| P |  | Poznámka k položce: Sanace PB nátrží v neupraveném úseku toku, s využitím kamene z rozebraných rovnanin pod zaústěním "LP Bělé v KM 4,6". Včetně dopravy kamene z místa odstranění na místo využití. | [14 empty] | P | 2
| VV |  | "hodnota odečtena z kubaturových listů, předpoklad využití 70% kamene" | [14 empty] | VV | 2 | 1 | True | 0 | ROZPOCET
| VV |  | 55,40*0,7 |  | 38.78 | [12 empty] | VV | 2 | 2 | True | 1 | ROZPOCET
46 | K | 462512169 | Příplatek za urovnání líce záhozu z lomového kamene záhozového do 200 kg | m2 | 16.343 | 155 | 2533.17 | CS ÚRS 2024 02 |  | základní | 0.41 | 6.7006 | 0 | 0 | 0 | 0 | 4 | K | 2 |  |  |  | ROZPOCET | 2533.17 | 0 | 0 | 0 | 0 | 1 | 2533.17 | 4 | 1224989936
| PP |  | Zához z lomového kamene neupraveného provedený ze břehu nebo z lešení, do sucha nebo do vody záhozového, hmotnost jednotlivých kamenů do 200 kg Příplatek k ceně za urovnání líce záhozu | [14 empty] | PP | 2
| Online PSC |  | https://podminky.urs.cz/item/CS_URS_2024_02/462512169 | [14 empty] | Online PSC | 2
| P |  | Poznámka k položce: Sanace PB nátrží v neupraveném úseku toku. | [14 empty] | P | 2
| VV |  | "plochy odečteny z autocadu" | [14 empty] | VV | 2 | 1 | True | 0 | ROZPOCET
| VV |  | 98,06/6 |  | 16.343 | [12 empty] | VV | 2 | 2 | True | 1 | ROZPOCET
47 | K | 463211153 | Rovnanina objemu přes 3 m3 z lomového kamene tříděného hmotnosti přes 200 do 500 kg s urovnáním líce | m3 | 438.05 | 3360 | 1471848 | CS ÚRS 2024 02 |  | základní | 2.747 | 1203.3233 | 1.848 | 809.5164 | 0 | 0 | 4 | K | 2 |  |  |  | ROZPOCET | 1471848 | 0 | 0 | 0 | 0 | 1 | 1471848 | 4 | -1610739198
| PP |  | Rovnanina z lomového kamene neupraveného pro podélné i příčné objekty objemu přes 3 m3 z kamene tříděného, s urovnáním líce a vyklínováním spár úlomky kamene hmotnost jednotlivých kamenů přes 200 do 500 kg | [14 empty] | PP | 2
| Online PSC |  | https://podminky.urs.cz/item/CS_URS_2024_02/463211153 | [14 empty] | Online PSC | 2
| VV |  | "hodnoty odečteny z autocadu a kubaturových listů" | [14 empty] | VV | 2 | 1 | True | 0 | ROZPOCET
| VV |  | "opevnění břehů a paty koryta" 420,91 |  | 420.91 | [12 empty] | VV | 2 | 2 | True | 0 | ROZPOCET
| VV |  | "dno před a za betonovými pasy" 17,14 |  | 17.14 | [12 empty] | VV | 2 | 2 | True | 0 | ROZPOCET
| VV |  | Součet |  | 438.05 | [12 empty] | VV | 2 | 4 | True | 1 | ROZPOCET
48 | K | 463211158 | Rovnanina objemu přes 3 m3 z lomového kamene tříděného hmotnosti přes 500 kg s urovnáním líce | m3 | 28.22 | 3470 | 97923.4 | CS ÚRS 2024 02 |  | základní | 3.251 | 91.7432 | 1.54 | 43.4588 | 0 | 0 | 4 | K | 2 |  |  |  | ROZPOCET | 97923.4 | 0 | 0 | 0 | 0 | 1 | 97923.4 | 4 | 1791676208
| PP |  | Rovnanina z lomového kamene neupraveného pro podélné i příčné objekty objemu přes 3 m3 z kamene tříděného, s urovnáním líce a vyklínováním spár úlomky kamene hmotnost jednotlivých kamenů přes 500 kg | [14 empty] | PP | 2
| Online PSC |  | https://podminky.urs.cz/item/CS_URS_2024_02/463211158 | [14 empty] | Online PSC | 2
| VV |  | "Hodnoty odečteny z autocadu a kubaturových listů" | [14 empty] | VV | 2 | 1 | True | 0 | ROZPOCET
| VV |  | "opevnění koryta v místě zaúsění LP Bělé v KM 4,6" 24,45 |  | 24.45 | [12 empty] | VV | 2 | 2 | True | 0 | ROZPOCET
| VV |  | "kamenný práh v ř. km 4,4163" 3,77 |  | 3.77 | [12 empty] | VV | 2 | 2 | True | 0 | ROZPOCET
| VV |  | Součet |  | 28.22 | [12 empty] | VV | 2 | 4 | True | 1 | ROZPOCET
49 | K | 463211158_R | Osazení balvanů z lomového kamene 500 kg | m3 | 20.35 | 3470 | 70614.5 |  |  | základní | 3.251 | 66.1578 | 1.54 | 31.339 | 0 | 0 | 4 | K | 2 |  |  |  | ROZPOCET | 70614.5 | 0 | 0 | 0 | 0 | 1 | 70614.5 | 4 | -441273216
| PP |  | Osazení balvanů z lomového kamene 500 kg | [14 empty] | PP | 2
| P |  | Poznámka k položce: Příroděblízké balvanité útvary z lomového kamene 500 kg. | [14 empty] | P | 2
| VV |  | 110*0,185 |  | 20.35 | [12 empty] | VV | 2 | 2 | True | 1 | ROZPOCET
50 | K | 465210123 | Schody z lomového kamene na maltu cementovou s vyspárováním tl 300 mm | m2 | 8.16 | 2440 | 19910.4 | CS ÚRS 2024 02 |  | základní | 2.079 | 16.9646 | 1.0248 | 8.3624 | 0 | 0 | 4 | K | 2 |  |  |  | ROZPOCET | 19910.4 | 0 | 0 | 0 | 0 | 1 | 19910.4 | 4 | 1418952012
| PP |  | Schody z lomového kamene lomařsky upraveného pro dlažbu na cementovou maltu, s vyspárováním cementovou maltou, tl. kamene 300 mm | [14 empty] | PP | 2
| Online PSC |  | https://podminky.urs.cz/item/CS_URS_2024_02/465210123 | [14 empty] | Online PSC | 2
| P |  | Poznámka k položce: Přístupy ke korytu toku. | [14 empty] | P | 2
| VV |  | "ř. km 4,6202" 1,2*2,95 |  | 3.54 | [12 empty] | VV | 2 | 2 | True | 0 | ROZPOCET
| VV |  | "ř. km 4,7933" 1,2*3,85 |  | 4.62 | [12 empty] | VV | 2 | 2 | True | 0 | ROZPOCET
| VV |  | Součet |  | 8.16 | [12 empty] | VV | 2 | 4 | True | 1 | ROZPOCET
51 | K | 465513227 | Dlažba z lomového kamene na cementovou maltu s vyspárováním tl 250 mm pro hráze | m2 | 759.05 | 1640 | 1244842 | CS ÚRS 2024 02 |  | základní | 1.248 | 947.2944 | 0.82327 | 624.9031 | 0 | 0 | 4 | K | 2 |  |  |  | ROZPOCET | 1244842 | 0 | 0 | 0 | 0 | 1 | 1244842 | 4 | -1144506373
| PP |  | Dlažba z lomového kamene lomařsky upraveného na cementovou maltu, s vyspárováním cementovou maltou, tl. kamene 250 mm | [14 empty] | PP | 2
| Online PSC |  | https://podminky.urs.cz/item/CS_URS_2024_02/465513227 | [14 empty] | Online PSC | 2
| VV |  | "plochy odečteny z autocadu a kubaturových listů" | [14 empty] | VV | 2 | 1 | True | 0 | ROZPOCET
| VV |  | "Opevnění břehů koryta toku" 719,77 |  | 719.77 | [12 empty] | VV | 2 | 2 | True | 0 | ROZPOCET
| VV |  | "Protažení opevnění k výustem a svodům" 31,28 |  | 31.28 | [12 empty] | VV | 2 | 2 | True | 0 | ROZPOCET
| VV |  | "Znovuvybudování dlažby u stabilizačního pasu" 8 |  | 8 | [12 empty] | VV | 2 | 2 | True | 0 | ROZPOCET
| VV |  | Součet |  | 759.05 | [12 empty] | VV | 2 | 4 | True | 1 | ROZPOCET
52 | K | 467952011_R | Odstranění příčných dřevěných prahů z koryta toku | m | 56 | 400 | 22400 |  |  | základní | 0.338 | 18.928 | 0 | 0 | 0.015 | 0.84 | 4 | K | 2 |  |  |  | ROZPOCET | 22400 | 0 | 0 | 0 | 0 | 1 | 22400 | 4 | -1202221340
| PP |  | Odstranění příčných dřevěných prahů z koryta toku | [14 empty] | PP | 2
| P |  | Poznámka k položce: Vybourání dřevěných prahů a přemístění na skládku. Předpoklad uložení na recyklační skládku v Boskovicích. | [14 empty] | P | 2
| VV |  | 8*7 |  | 56 | [12 empty] | VV | 2 | 2 | True | 1 | ROZPOCET
| D | 9 | Ostatní konstrukce a práce, bourání |  |  |  | 469012 |  |  |  |  | 742.159 |  | 0 |  | 292.03 | 1 | D | 1 |  |  |  | ROZPOCET | [6 empty] | 469012
53 | K | 966021112 | Bourání konstrukcí LTM zdiva kamenného na MC ručně | m3 | 100.7 | 4160 | 418912 | CS ÚRS 2024 02 |  | základní | 7.37 | 742.159 | 0 | 0 | 2.9 | 292.03 | 4 | K | 2 |  |  |  | ROZPOCET | 418912 | 0 | 0 | 0 | 0 | 1 | 418912 | 4 | -1991903834
| PP |  | Bourání konstrukcí LTM ve vodních tocích s přemístěním suti na hromady na vzdálenost do 20 m nebo s naložením na dopravní prostředek ručně ze zdiva kamenného, pro jakýkoliv druh kamene na maltu cementovou | [14 empty] | PP | 2
| Online PSC |  | https://podminky.urs.cz/item/CS_URS_2024_02/966021112 | [14 empty] | Online PSC | 2
| P |  | Poznámka k položce: Bourání původních kamenných dlažeb do betonu v bezprostředním okolí opevnění mostů, objektů na břehové hraně, v OP sítí a okolí výustíi. | [14 empty] | P | 2
| VV |  | "výpočet viz kubaturové listy" | [14 empty] | VV | 2 | 1 | True | 0 | ROZPOCET
| VV |  | 100,7 |  | 100.7 | [12 empty] | VV | 2 | 2 | True | 1 | ROZPOCET
54 | K | R02 | Oprava vyústění do vodotečí DN méně než 100 | ks | 1 | 2500 | 2500 |  |  | základní | 0 | 0 | 0 | 0 | 0 | 0 | 4 | K | 2 |  |  |  | ROZPOCET | 2500 | 0 | 0 | 0 | 0 | 1 | 2500 | 4 | -1224050791
| PP |  | Oprava vyústění do vodotečí DN méně než 100 | [14 empty] | PP | 2
| P |  | Poznámka k položce: V položce je zahrnuta dodávka a montáž opravovaného potrubí PE DN méně než 100, dodávka a montáž pružné spojky, ruční výkop a náyp kolem potrubí, štěrkopískový podsyp a obetonování potrubí. Dále položka zahrnuje seříznutí nového potrubí s přesahem max 5 cm od líce svahu. | [14 empty] | P | 2
55 | K | R03 | Oprava vyústění do vodotečí DN 100-150 | ks | 7 | 3000 | 21000 |  |  | základní | 0 | 0 | 0 | 0 | 0 | 0 | 4 | K | 2 |  |  |  | ROZPOCET | 21000 | 0 | 0 | 0 | 0 | 1 | 21000 | 4 | 2137848379
| PP |  | Oprava vyústění do vodotečí DN 100-150 | [14 empty] | PP | 2
| P |  | Poznámka k položce: V položce je zahrnuta dodávka a montáž opravovaného potrubí PVC DN 100-150, dodávka a montáž pružné spojky, ruční výkop a náyp kolem potrubí, štěrkopískový podsyp a obetonování potrubí. Dále položka zahrnuje seříznutí nového potrubí s přesahem max 5 cm od líce svahu. | [14 empty] | P | 2
56 | K | R04 | Oprava vyústění do vodotečí DN 200-300 | ks | 6 | 3600 | 21600 |  |  | základní | 0 | 0 | 0 | 0 | 0 | 0 | 4 | K | 2 |  |  |  | ROZPOCET | 21600 | 0 | 0 | 0 | 0 | 1 | 21600 | 4 | -999276203
| PP |  | Oprava vyústění do vodotečí DN 200-300 | [14 empty] | PP | 2
| P |  | Poznámka k položce: V položce je zahrnuta dodávka a montáž opravovaného potrubí PVC DN 200-300, dodávka a montáž pružné spojky, ruční výkop a náyp kolem potrubí, štěrkopískový podsyp a obetonování potrubí. Dále položka zahrnuje seříznutí nového potrubí s přesahem max 5 cm od líce svahu. | [14 empty] | P | 2
57 | K | R05 | Oprava vyústění do vodotečí nad DN 800 | ks | 1 | 5000 | 5000 |  |  | základní | 0 | 0 | 0 | 0 | 0 | 0 | 4 | K | 2 |  |  |  | ROZPOCET | 5000 | 0 | 0 | 0 | 0 | 1 | 5000 | 4 | 985173063
| PP |  | Oprava vyústění do vodotečí DN 800 | [14 empty] | PP | 2
| P |  | Poznámka k položce: V položce je zahrnuta dodávka a montáž opravovaného potrubí PVC DN 800, dodávka a montáž pružné spojky, ruční výkop a náyp kolem potrubí, štěrkopískový podsyp a obetonování potrubí. Dále položka zahrnuje seříznutí nového potrubí s přesahem max 5 cm od líce svahu. | [14 empty] | P | 2
| D | 997 | Přesun sutě |  |  |  | 2150320.36 |  |  |  |  | 1202.1274 |  | 0 |  | 0 | 1 | D | 1 |  |  |  | ROZPOCET | [6 empty] | 2150320.36
58 | K | 997013811 | Poplatek za uložení na skládce (skládkovné) stavebního odpadu dřevěného kód odpadu 17 02 01 | t | 3.561 | 2140 | 7620.54 | CS ÚRS 2024 02 |  | základní | 0 | 0 | 0 | 0 | 0 | 0 | 4 | K | 2 |  |  |  | ROZPOCET | 7620.54 | 0 | 0 | 0 | 0 | 1 | 7620.54 | 4 | -63612821
| PP |  | Poplatek za uložení stavebního odpadu na skládce (skládkovné) dřevěného zatříděného do Katalogu odpadů pod kódem 17 02 01 | [14 empty] | PP | 2
| Online PSC |  | https://podminky.urs.cz/item/CS_URS_2024_02/997013811 | [14 empty] | Online PSC | 2
| P |  | Poznámka k položce: Poplatek za uložení dřevěného odpadu z vybouraných dřevěných prahů. Předpoklad uložení na skládku v Boskovicích. | [14 empty] | P | 2
| VV |  | (8*7*(3,14*0,15*0,15))*0,9 |  | 3.561 | [12 empty] | VV | 2 | 2 | True | 1 | ROZPOCET
59 | K | 997013869_RC | Poplatek za uložení stavebního odpadu na recyklační skládce (skládkovné) ze směsí betonu, cihel a keramických výrobků kód odpadu 17 01 07 | t | 1969.608 | 600 | 1181764.8 | CS ÚRS 2024 02 |  | základní | 0 | 0 | 0 | 0 | 0 | 0 | 4 | K | 2 |  |  |  | ROZPOCET | 1181764.8 | 0 | 0 | 0 | 0 | 1 | 1181764.8 | 4 | 726109041
| PP |  | Poplatek za uložení stavebního odpadu na recyklační skládce (skládkovné) ze směsí nebo oddělených frakcí betonu, cihel a keramických výrobků zatříděného do Katalogu odpadů pod kódem 17 01 07 | [14 empty] | PP | 2
| Online PSC |  | https://podminky.urs.cz/item/CS_URS_2024_02/997013869_RC | [14 empty] | Online PSC | 2
| P |  | Poznámka k položce: Odpad z demolice původního opevnění. Předpoklad uložení na recyklační skládku v Boskovicích. | [14 empty] | P | 2
| VV |  | "množství odečteno z kubaturových listů" | [14 empty] | VV | 2 | 1 | True | 0 | ROZPOCET
| VV |  | 820,67*2,4 |  | 1969.608 | [12 empty] | VV | 2 | 2 | True | 1 | ROZPOCET
60 | K | 997013873_RC | Poplatek za uložení stavebního odpadu na recyklační skládce (skládkovné) zeminy a kamení zatříděného do Katalogu odpadů pod kódem 17 05 04 | t | 290.334 | 300 | 87100.2 | CS ÚRS 2024 02 |  | základní | 0 | 0 | 0 | 0 | 0 | 0 | 4 | K | 2 |  |  |  | ROZPOCET | 87100.2 | 0 | 0 | 0 | 0 | 1 | 87100.2 | 4 | -1551972587
| PP |  | Poplatek za uložení stavebního odpadu na recyklační skládce (skládkovné) zeminy a kamení zatříděného do Katalogu odpadů pod kódem 17 05 04 | [14 empty] | PP | 2
| Online PSC |  | https://podminky.urs.cz/item/CS_URS_2024_02/997013873_RC | [14 empty] | Online PSC | 2
| P |  | Poznámka k položce: Poplatek za uložení přebytečné výkopové zeminky a kamení z rozebraných záhozů. Předpoklad uložení na recyklační skládku v Boskovicích. | [14 empty] | P | 2
| VV |  | "hodnoty odečteny k kubaturových listů" | [14 empty] | VV | 2 | 1 | True | 0 | ROZPOCET
| VV |  | "rozebraná kamenná rovnanina - nevyužitých 30%" 0,3*55,4*2,4 |  | 39.888 | [12 empty] | VV | 2 | 2 | True | 0 | ROZPOCET
| VV |  | "přebytečná výkopová zemina" 119,26*2,1 |  | 250.446 | [12 empty] | VV | 2 | 2 | True | 0 | ROZPOCET
| VV |  | Součet |  | 290.334 | [12 empty] | VV | 2 | 4 | True | 1 | ROZPOCET
61 | K | 997321511 | Vodorovná doprava suti a vybouraných hmot po suchu do 1 km | t | 2102.568 | 142 | 298564.66 | CS ÚRS 2024 02 |  | základní | 0.246 | 517.2317 | 0 | 0 | 0 | 0 | 4 | K | 2 |  |  |  | ROZPOCET | 298564.66 | 0 | 0 | 0 | 0 | 1 | 298564.66 | 4 | -326066171
| PP |  | Vodorovná doprava suti a vybouraných hmot bez naložení, s vyložením a hrubým urovnáním po suchu, na vzdálenost do 1 km | [14 empty] | PP | 2
| Online PSC |  | https://podminky.urs.cz/item/CS_URS_2024_02/997321511 | [14 empty] | Online PSC | 2
| P |  | Poznámka k položce: Odpad z demolice původní dlažby a rovnaniny. Předpoklad odvozu na recyklační skládku v Boskovicích.Část kamenné bude po očištění znovu použita na stavbě. | [14 empty] | P | 2
| VV |  | "výpočet viz kubaturové listy" | [14 empty] | VV | 2 | 1 | True | 0 | ROZPOCET
| VV |  | "odstraněná kamenná dlažba do betonu" 820,67*2,4 |  | 1969.608 | [12 empty] | VV | 2 | 2 | True | 0 | ROZPOCET
| VV |  | "rozebrané opevnění z kamenné rovnaniny" 55,4*2,4 |  | 132.96 | [12 empty] | VV | 2 | 2 | True | 0 | ROZPOCET
| VV |  | Součet |  | 2102.568 | [12 empty] | VV | 2 | 4 | True | 1 | ROZPOCET
62 | K | 997321519 | Příplatek ZKD 1 km vodorovné dopravy suti a vybouraných hmot po suchu | t | 6028.488 | 31.6 | 190500.22 | CS ÚRS 2024 02 |  | základní | 0.017 | 102.4843 | 0 | 0 | 0 | 0 | 4 | K | 2 |  |  |  | ROZPOCET | 190500.22 | 0 | 0 | 0 | 0 | 1 | 190500.22 | 4 | -1313828863
| PP |  | Vodorovná doprava suti a vybouraných hmot bez naložení, s vyložením a hrubým urovnáním po suchu, na vzdálenost Příplatek k cenám za každý další i započatý 1 km přes 1 km | [14 empty] | PP | 2
| Online PSC |  | https://podminky.urs.cz/item/CS_URS_2024_02/997321519 | [14 empty] | Online PSC | 2
| P |  | Poznámka k položce: Odpad z demolice původní dlažby a nevyužitá část rozebrané kamenné rovnaniny. Předpoklad odvozu na recyklační skládku v Boskovicích. | [14 empty] | P | 2
| VV |  | "Výpočet viz kubaturové listy" | [14 empty] | VV | 2 | 1 | True | 0 | ROZPOCET
| VV |  | "rozebraná dlažba do betonu" 820,67*2,4*3 |  | 5908.824 | [12 empty] | VV | 2 | 2 | True | 0 | ROZPOCET
| VV |  | "nevyužitý kámen z rozebrané kamenné rovnaniny" (55,4*0,3*2,4)*3 |  | 119.664 | [12 empty] | VV | 2 | 2 | True | 0 | ROZPOCET
| VV |  | Součet |  | 6028.488 | [12 empty] | VV | 2 | 4 | True | 1 | ROZPOCET
63 | K | 997321611 | Nakládání nebo překládání suti a vybouraných hmot | t | 2102.568 | 183 | 384769.94 | CS ÚRS 2024 02 |  | základní | 0.277 | 582.4113 | 0 | 0 | 0 | 0 | 4 | K | 2 |  |  |  | ROZPOCET | 384769.94 | 0 | 0 | 0 | 0 | 1 | 384769.94 | 4 | -1002201671
| PP |  | Vodorovná doprava suti a vybouraných hmot bez naložení, s vyložením a hrubým urovnáním nakládání nebo překládání na dopravní prostředek při vodorovné dopravě suti a vybouraných hmot | [14 empty] | PP | 2
| Online PSC |  | https://podminky.urs.cz/item/CS_URS_2024_02/997321611 | [14 empty] | Online PSC | 2
| P |  | Poznámka k položce: Naložení materiálu z mezideponie před dalším odvozem. Rozebraného opevnění dlažbou do betonu přímo na skládku a kamenné rovnaniny 30% na skládku a 70% k dalšímu využití. | [14 empty] | P | 2
| VV |  | "výpočet viz kubaturové listy" | [14 empty] | VV | 2 | 1 | True | 0 | ROZPOCET
| VV |  | "rozebraná dlažba do betonu" 820,67*2,4 |  | 1969.608 | [12 empty] | VV | 2 | 2 | True | 0 | ROZPOCET
| VV |  | "rozebraná kamenná rovnanina" 55,4*2,4 |  | 132.96 | [12 empty] | VV | 2 | 2 | True | 0 | ROZPOCET
| VV |  | Součet |  | 2102.568 | [12 empty] | VV | 2 | 4 | True | 1 | ROZPOCET
| D | 998 | Přesun hmot |  |  |  | 931705.21 |  |  |  |  | 948.5433 |  | 0 |  | 0 | 1 | D | 1 |  |  |  | ROZPOCET | [6 empty] | 931705.21
64 | K | 998332011 | Přesun hmot pro úpravy vodních toků a kanály | t | 2806.341 | 332 | 931705.21 | CS ÚRS 2024 02 |  | základní | 0.338 | 948.5433 | 0 | 0 | 0 | 0 | 4 | K | 2 |  |  |  | ROZPOCET | 931705.21 | 0 | 0 | 0 | 0 | 1 | 931705.21 | 4 | 1099073247
| PP |  | Přesun hmot pro úpravy vodních toků a kanály, hráze rybníků apod. dopravní vzdálenost do 500 m | [14 empty] | PP | 2
| Online PSC |  | https://podminky.urs.cz/item/CS_URS_2024_02/998332011 | [14 empty] | Online PSC | 2

## SO02 - Těžba sedimentů
{d3e5f361-27a0-48f6-8959-bb3ee18f1968}
2
| KRYCÍ LIST SOUPISU PRACÍ | [7 empty] | v --- níže se nacházejí doplnkové a pomocné údaje k sestavám --- v | [8 empty] | False
Stavba:
Bělá, úprava Boskovice, ř.km 4,416-4,998, Boskovice, oprava toku
Objekt:
SO02 - Těžba sedimentů
| KSO: |  |  |  |  | CC-CZ:
| Místo: |  |  |  |  | Datum: | 1. 11. 2024
| Zadavatel: |  |  |  |  | IČ: | 70890013
|  | Povodí Moravy, s.p. |  |  |  | DIČ: | CZ70890013
| Zhotovitel: |  |  |  |  | IČ: | 0
[6 empty] | DIČ: | 0
| Projektant: |  |  |  |  | IČ: | 70890013
|  | Povodí Moravy, s.p. |  |  |  | DIČ: | CZ70890013
| Zpracovatel: |  |  |  |  | IČ: | 70890013
|  | Povodí Moravy, s.p. |  |  |  | DIČ: | CZ70890013
Poznámka:
| Cena bez DPH | [5 empty] | 934775.31
|  |  | Základ daně |  |  | Sazba daně | Výše daně
| DPH | základní | 934775.31 |  |  | 21% | 196302.82
|  | snížená | 0 |  |  | 12% | 0
|  | zákl. přenesená | 0 |  |  | 21% | 0
|  | sníž. přenesená | 0 |  |  | 12% | 0
|  | nulová | 0 |  |  | 0% | 0
| Cena s DPH |  |  | v | CZK |  | 1131078.13
| Projektant |  |  | Zpracovatel
| Datum a podpis: |  | Razítko | Datum a podpis: |  |  | Razítko
| Objednavatel |  |  | Zhotovitel
| Datum a podpis: |  | Razítko | Datum a podpis: |  |  | Razítko
REKAPITULACE ČLENĚNÍ SOUPISU PRACÍ
Stavba:
Bělá, úprava Boskovice, ř.km 4,416-4,998, Boskovice, oprava toku
Objekt:
SO02 - Těžba sedimentů
Místo: | [5 empty] | Datum: | 1. 11. 2024
Zadavatel: |  |  | Povodí Moravy, s.p. |  |  | Projektant: | Povodí Moravy, s.p.
Zhotovitel: | [5 empty] | Zpracovatel: | Povodí Moravy, s.p.
Kód dílu - Popis | [6 empty] | Cena celkem [CZK]
Náklady ze soupisu prací | [6 empty] | 934775.31 | [11 empty] | -1
| HSV - Práce a dodávky HSV | [5 empty] | 934775.31
| 1 - Zemní práce | [5 empty] | 334252.71
| 9 - Ostatní konstrukce a práce, bourání | [5 empty] | 68323.8
| 997 - Přesun sutě | [5 empty] | 532198.8
SOUPIS PRACÍ
Stavba:
Bělá, úprava Boskovice, ř.km 4,416-4,998, Boskovice, oprava toku
Objekt:
SO02 - Těžba sedimentů
Místo: | [5 empty] | Datum: | 1. 11. 2024
Zadavatel: |  |  | Povodí Moravy, s.p. |  |  | Projektant: | Povodí Moravy, s.p.
Zhotovitel: | [5 empty] | Zpracovatel: | Povodí Moravy, s.p.
PČ | Typ | Kód | Popis | MJ | Množství | J.cena [CZK] | Cena celkem [CZK] | Cenová soustava |  | DPH | J. Nh [h] | Nh celkem [h] | J. hmotnost [t] | Hmotnost celkem [t] | J. suť [t] | Suť Celkem [t]
Náklady soupisu celkem | [6 empty] | 934775.31 |  |  |  |  | 616.8536 |  | 0 |  | 0.074265 |  | D | -1 | [10 empty] | 934775.31
| D | HSV | Práce a dodávky HSV |  |  |  | 934775.31 |  |  |  |  | 616.8536 |  | 0 |  | 0.074265 | 1 | D | 0 |  |  |  | ROZPOCET | [6 empty] | 934775.31
| D | 1 | Zemní práce |  |  |  | 334252.71 |  |  |  |  | 436.6372 |  | 0 |  | 0 | 1 | D | 1 |  |  |  | ROZPOCET | [6 empty] | 334252.71
1 | K | 129153201 | Čištění otevřených koryt vodotečí šíře dna přes 5 m hl do 5 m v hornině třídy těžitelnosti I skupiny 1 a 2 strojně | m3 | 584.06 | 220 | 128493.2 | CS ÚRS 2024 02 |  | základní | 0.524 | 306.0474 | 0 | 0 | 0 | 0 | 4 | K | 2 |  |  |  | ROZPOCET | 128493.2 | 0 | 0 | 0 | 0 | 1 | 128493.2 | 4 | -1646872476
| PP |  | Čištění otevřených koryt vodotečí strojně s přehozením rozpojeného nánosu do 3 m nebo s naložením na dopravní prostředek při šířce původního dna přes 5 m a hloubce koryta do 5 m v hornině třídy těžitelnosti I skupiny 1 a 2 | [14 empty] | PP | 2
| Online PSC |  | https://podminky.urs.cz/item/CS_URS_2024_02/129153201 | [14 empty] | Online PSC | 2
| P |  | Poznámka k položce: Odstranění sedimentů z koryta toku | [14 empty] | P | 2
| VV |  | "výpočet viz kubaturové listy" | [14 empty] | VV | 2 | 1 | True | 0 | ROZPOCET
| VV |  | 584,06 |  | 584.06 | [12 empty] | VV | 2 | 2 | True | 1 | ROZPOCET
2 | K | 162211311 | Vodorovné přemístění výkopku z horniny třídy těžitelnosti I skupiny 1 až 3 stavebním kolečkem do 10 m | m3 | 49.51 | 139 | 6881.89 | CS ÚRS 2024 02 |  | základní | 0.411 | 20.3486 | 0 | 0 | 0 | 0 | 4 | K | 2 |  |  |  | ROZPOCET | 6881.89 | 0 | 0 | 0 | 0 | 1 | 6881.89 | 4 | 83930553
| PP |  | Vodorovné přemístění výkopku nebo sypaniny stavebním kolečkem s vyprázdněním kolečka na hromady nebo do dopravního prostředku na vzdálenost do 10 m z horniny třídy těžitelnosti I, skupiny 1 až 3 | [14 empty] | PP | 2
| Online PSC |  | https://podminky.urs.cz/item/CS_URS_2024_02/162211311 | [14 empty] | Online PSC | 2
| P |  | Poznámka k položce: Odstranění sedimentů z prostoru pod mosty. | [14 empty] | P | 2
| VV |  | "Výpočet viz kubaturové listy" | [14 empty] | VV | 2 | 1 | True | 0 | ROZPOCET
| VV |  | 49,51 |  | 49.51 | [12 empty] | VV | 2 | 2 | True | 1 | ROZPOCET
3 | K | 162351103 | Vodorovné přemístění přes 50 do 500 m výkopku/sypaniny z horniny třídy těžitelnosti I skupiny 1 až 3 | m3 | 633.57 | 87.7 | 55564.09 | CS ÚRS 2024 02 |  | základní | 0.044 | 27.8771 | 0 | 0 | 0 | 0 | 4 | K | 2 |  |  |  | ROZPOCET | 55564.09 | 0 | 0 | 0 | 0 | 1 | 55564.09 | 4 | -1776808126
| PP |  | Vodorovné přemístění výkopku nebo sypaniny po suchu na obvyklém dopravním prostředku, bez naložení výkopku, avšak se složením bez rozhrnutí z horniny třídy těžitelnosti I skupiny 1 až 3 na vzdálenost přes 50 do 500 m | [14 empty] | PP | 2
| Online PSC |  | https://podminky.urs.cz/item/CS_URS_2024_02/162351103 | [14 empty] | Online PSC | 2
| P |  | Poznámka k položce: Přemístění sedimentu z koryta na mezideponii | [14 empty] | P | 2
| VV |  | 633,57 |  | 633.57 | [12 empty] | VV | 2 | 2 | True | 1 | ROZPOCET
4 | K | 162651111 | Vodorovné přemístění přes 3 000 do 4000 m výkopku/sypaniny z horniny třídy těžitelnosti I skupiny 1 až 3 | m3 | 633.57 | 171 | 108340.47 | CS ÚRS 2024 02 |  | základní | 0.058 | 36.7471 | 0 | 0 | 0 | 0 | 4 | K | 2 |  |  |  | ROZPOCET | 108340.47 | 0 | 0 | 0 | 0 | 1 | 108340.47 | 4 | 1090286352
| PP |  | Vodorovné přemístění výkopku nebo sypaniny po suchu na obvyklém dopravním prostředku, bez naložení výkopku, avšak se složením bez rozhrnutí z horniny třídy těžitelnosti I skupiny 1 až 3 na vzdálenost přes 3 000 do 4 000 m | [14 empty] | PP | 2
| Online PSC |  | https://podminky.urs.cz/item/CS_URS_2024_02/162651111 | [14 empty] | Online PSC | 2
| P |  | Poznámka k položce: Odvoz sedimentu na skládku. Předpoklad uložení na recyklační skládku v Boskovicích. | [14 empty] | P | 2
| VV |  | "výpočet viz kubaturové listy" | [14 empty] | VV | 2 | 1 | True | 0 | ROZPOCET
| VV |  | 633,57 |  | 633.57 | [12 empty] | VV | 2 | 2 | True | 1 | ROZPOCET
5 | K | 167151111 | Nakládání výkopku z hornin třídy těžitelnosti I skupiny 1 až 3 přes 100 m3 | m3 | 633.57 | 55.2 | 34973.06 | CS ÚRS 2024 02 |  | základní | 0.072 | 45.617 | 0 | 0 | 0 | 0 | 4 | K | 2 |  |  |  | ROZPOCET | 34973.06 | 0 | 0 | 0 | 0 | 1 | 34973.06 | 4 | 1988244686
| PP |  | Nakládání, skládání a překládání neulehlého výkopku nebo sypaniny strojně nakládání, množství přes 100 m3, z hornin třídy těžitelnosti I, skupiny 1 až 3 | [14 empty] | PP | 2
| Online PSC |  | https://podminky.urs.cz/item/CS_URS_2024_02/167151111 | [14 empty] | Online PSC | 2
| P |  | Poznámka k položce: Nakládání sedimentu z mezideponie | [14 empty] | P | 2
| VV |  | 633,57 |  | 633.57 | [12 empty] | VV | 2 | 2 | True | 1 | ROZPOCET
| D | 9 | Ostatní konstrukce a práce, bourání |  |  |  | 68323.8 |  |  |  |  | 180.2164 |  | 0 |  | 0.074265 | 1 | D | 1 |  |  |  | ROZPOCET | [6 empty] | 68323.8
6 | K | 952904122 | Čištění mostních objektů - ruční odstranění nánosů z otvorů v přes 1,5 m | m3 | 49.51 | 1380 | 68323.8 | CS ÚRS 2024 02 |  | základní | 3.64 | 180.2164 | 0 | 0 | 0.0015 | 0.074265 | 4 | K | 2 |  |  |  | ROZPOCET | 68323.8 | 0 | 0 | 0 | 0 | 1 | 68323.8 | 4 | -331055613
| PP |  | Čištění mostních objektů odstranění nánosů z otvorů ručně, světlé výšky otvoru přes 1,5 m | [14 empty] | PP | 2
| Online PSC |  | https://podminky.urs.cz/item/CS_URS_2024_02/952904122 | [14 empty] | Online PSC | 2
| P |  | Poznámka k položce: Odstranění sedimentů z prostoru mostů. | [14 empty] | P | 2
| VV |  | "výpočet viz kubaturové listy" | [14 empty] | VV | 2 | 1 | True | 0 | ROZPOCET
| VV |  | 49,51 |  | 49.51 | [12 empty] | VV | 2 | 2 | True | 1 | ROZPOCET
| D | 997 | Přesun sutě |  |  |  | 532198.8 |  |  |  |  | 0 |  | 0 |  | 0 | 1 | D | 1 |  |  |  | ROZPOCET | [6 empty] | 532198.8
7 | K | 997013873_RC | Poplatek za uložení stavebního odpadu na recyklační skládce (skládkovné) zeminy a kamení zatříděného do Katalogu odpadů pod kódem 17 05 04 | t | 1330.497 | 400 | 532198.8 | CS ÚRS 2024 02 |  | základní | 0 | 0 | 0 | 0 | 0 | 0 | 4 | K | 2 |  |  |  | ROZPOCET | 532198.8 | 0 | 0 | 0 | 0 | 1 | 532198.8 | 4 | 702917496
| PP |  | Poplatek za uložení stavebního odpadu na recyklační skládce (skládkovné) zeminy a kamení zatříděného do Katalogu odpadů pod kódem 17 05 04 | [14 empty] | PP | 2
| Online PSC |  | https://podminky.urs.cz/item/CS_URS_2024_02/997013873_RC | [14 empty] | Online PSC | 2
| P |  | Poznámka k položce: Poplatek za uložení sedimentu. Předpoklad uložení na recyklační skládku v Boskovicích. | [14 empty] | P | 2
| VV |  | "výpočet viz kubaturové listy" | [14 empty] | VV | 2 | 1 | True | 0 | ROZPOCET
| VV |  | 633,57*2,1 |  | 1330.497 | [12 empty] | VV | 2 | 2 | True | 1 | ROZPOCET

## SO00 - VRN
{54cdc21e-cf1a-46c2-9993-8b7b193a84e7}
2
| KRYCÍ LIST SOUPISU PRACÍ | [7 empty] | v --- níže se nacházejí doplnkové a pomocné údaje k sestavám --- v | [8 empty] | False
Stavba:
Bělá, úprava Boskovice, ř.km 4,416-4,998, Boskovice, oprava toku
Objekt:
SO00 - VRN
| KSO: |  |  |  |  | CC-CZ:
| Místo: |  |  |  |  | Datum: | 1. 11. 2024
| Zadavatel: |  |  |  |  | IČ: | 70890013
|  | Povodí Moravy, s.p. |  |  |  | DIČ: | CZ70890013
| Zhotovitel: |  |  |  |  | IČ: | 0
[6 empty] | DIČ: | 0
| Projektant: |  |  |  |  | IČ: | 70890013
|  | Povodí Moravy, s.p. |  |  |  | DIČ: | CZ70890013
| Zpracovatel: |  |  |  |  | IČ: | 70890013
|  | Povodí Moravy, s.p. |  |  |  | DIČ: | CZ70890013
Poznámka:
| Cena bez DPH | [5 empty] | 1960988
|  |  | Základ daně |  |  | Sazba daně | Výše daně
| DPH | základní | 1960988 |  |  | 21% | 411807.48
|  | snížená | 0 |  |  | 12% | 0
|  | zákl. přenesená | 0 |  |  | 21% | 0
|  | sníž. přenesená | 0 |  |  | 12% | 0
|  | nulová | 0 |  |  | 0% | 0
| Cena s DPH |  |  | v | CZK |  | 2372795.48
| Projektant |  |  | Zpracovatel
| Datum a podpis: |  | Razítko | Datum a podpis: |  |  | Razítko
| Objednavatel |  |  | Zhotovitel
| Datum a podpis: |  | Razítko | Datum a podpis: |  |  | Razítko
REKAPITULACE ČLENĚNÍ SOUPISU PRACÍ
Stavba:
Bělá, úprava Boskovice, ř.km 4,416-4,998, Boskovice, oprava toku
Objekt:
SO00 - VRN
Místo: | [5 empty] | Datum: | 1. 11. 2024
Zadavatel: |  |  | Povodí Moravy, s.p. |  |  | Projektant: | Povodí Moravy, s.p.
Zhotovitel: | [5 empty] | Zpracovatel: | Povodí Moravy, s.p.
Kód dílu - Popis | [6 empty] | Cena celkem [CZK]
Náklady ze soupisu prací | [6 empty] | 1960988 | [11 empty] | -1
| HSV - Práce a dodávky HSV | [5 empty] | 1265988
| 1 - Zemní práce | [5 empty] | 1265988
| VRN - Vedlejší rozpočtové náklady | [5 empty] | 695000
SOUPIS PRACÍ
Stavba:
Bělá, úprava Boskovice, ř.km 4,416-4,998, Boskovice, oprava toku
Objekt:
SO00 - VRN
Místo: | [5 empty] | Datum: | 1. 11. 2024
Zadavatel: |  |  | Povodí Moravy, s.p. |  |  | Projektant: | Povodí Moravy, s.p.
Zhotovitel: | [5 empty] | Zpracovatel: | Povodí Moravy, s.p.
PČ | Typ | Kód | Popis | MJ | Množství | J.cena [CZK] | Cena celkem [CZK] | Cenová soustava |  | DPH | J. Nh [h] | Nh celkem [h] | J. hmotnost [t] | Hmotnost celkem [t] | J. suť [t] | Suť Celkem [t]
Náklady soupisu celkem | [6 empty] | 1960988 |  |  |  |  | 2236.718 |  | 0.3099 |  | 0.02 |  | D | -1 | [7 empty] | 1960988
| D | HSV | Práce a dodávky HSV |  |  |  | 1265988 |  |  |  |  | 2232 |  | 0.3 |  | 0 | 1 | D | 0 | ROZPOCET | [6 empty] | 1265988
| D | 1 | Zemní práce |  |  |  | 1265988 |  |  |  |  | 2232 |  | 0.3 |  | 0 | 1 | D | 1 | ROZPOCET | [6 empty] | 1265988
1 | K | 115101203 | Čerpání vody na dopravní výšku do 10 m průměrný přítok přes 1 000 do 2 000 l/min | hod | 6000 | 210 | 1260000 | CS ÚRS 2024 02 |  | základní | 0.372 | 2232 | 5e-05 | 0.3 | 0 | 0 | 4 | K | 2 | ROZPOCET | 1260000 | 0 | 0 | 0 | 0 | 1 | 1260000 | 4 | -2098013746
| PP |  | Čerpání vody na dopravní výšku do 10 m s uvažovaným průměrným přítokem přes 1 000 do 2 000 l/min | [14 empty] | PP | 2
| Online PSC |  | https://podminky.urs.cz/item/CS_URS_2024_02/115101203 | [14 empty] | Online PSC | 2
| P |  | Poznámka k položce: Odčerpávání průsakové vody ze stavební jímky pro provádění opevnění a betonových kcí. | [14 empty] | P | 2
2 | K | 115101303 | Pohotovost čerpací soupravy pro dopravní výšku do 10 m přítok přes 1 000 do 2 000 l/min | den | 60 | 99.8 | 5988 | CS ÚRS 2024 02 |  | základní | 0 | 0 | 0 | 0 | 0 | 0 | 4 | K | 2 | ROZPOCET | 5988 | 0 | 0 | 0 | 0 | 1 | 5988 | 4 | 1658444223
| PP |  | Pohotovost záložní čerpací soupravy pro dopravní výšku do 10 m s uvažovaným průměrným přítokem přes 1 000 do 2 000 l/min | [14 empty] | PP | 2
| Online PSC |  | https://podminky.urs.cz/item/CS_URS_2024_02/115101303 | [14 empty] | Online PSC | 2
| P |  | Poznámka k položce: Odčerpávání průsakové vody ze stavební jímnky pro provádění opevnění a betonových kcí | [14 empty] | P | 2
| D | VRN | Vedlejší rozpočtové náklady |  |  |  | 695000 |  |  |  |  | 4.718 |  | 0.0099 |  | 0.02 | 5 | D | 0 | ROZPOCET | [6 empty] | 695000
3 | K | 011303000_R | Archeologická činnost | kpl | 1 | 5000 | 5000 |  |  | základní | 0 | 0 | 0 | 0 | 0 | 0 | 1024 | K | 1 | ROZPOCET | 5000 | 0 | 0 | 0 | 0 | 1 | 5000 | 1024 | 706100797
| PP |  | Archeologická činnost | [14 empty] | PP | 1
| P |  | Poznámka k položce: - provedení archeologického výzkumu, včetně oznámení o termínu zahájení zemních prací Archeologickému ústavu. | [14 empty] | P | 1
4 | K | 012103000_R | Geodetické práce před výstavbou | kpl | 1 | 20000 | 20000 |  |  | základní | 0 | 0 | 0 | 0 | 0 | 0 | 1024 | K | 1 | ROZPOCET | 20000 | 0 | 0 | 0 | 0 | 1 | 20000 | 1024 | 428030194
| PP |  | Geodetické práce před výstavbou | [14 empty] | PP | 1
| P |  | Poznámka k položce: Vytyčení stavby (případně pozemků nebo provedení jiných geodetických prací) odborně způsobilou osobou v oboru zeměměřictví. | [14 empty] | P | 1
5 | K | 012303000_R | Geodetické práce po výstavbě | kpl | 1 | 20000 | 20000 |  |  | základní | 0 | 0 | 0 | 0 | 0 | 0 | 1024 | K | 1 | ROZPOCET | 20000 | 0 | 0 | 0 | 0 | 1 | 20000 | 1024 | 1023519978
| PP |  | Geodetické práce po výstavbě | [14 empty] | PP | 1
| P |  | Poznámka k položce: Zpracování a předání zaměření skutečného provedení stavby (2x paré + 1x v el. podobě a to i v editovatelném formátu dat, na běžném dat. nosiči) včetně ověření dle zákona č. 2001/1994 Sb., o zeměměřičství. | [14 empty] | P | 1
6 | K | 013254000_R | Dokumentace skutečného provedení stavby | soubor | 1 | 25000 | 25000 |  |  | základní | 0 | 0 | 0 | 0 | 0 | 0 | 1024 | K | 1 | ROZPOCET | 25000 | 0 | 0 | 0 | 0 | 1 | 25000 | 1024 | 744888311
| PP |  | Dokumentace skutečného provedení stavby, včetně fotodokumentace stavby | [14 empty] | PP | 1
| P |  | Poznámka k položce: Zpracování a předání dokum. skutečného provedení stavby vč. fotodokumentace (2 paré + 1 v el. podobě a to i v editovatelných formátech dat, na běžném nosiči) v rozsahu odpovídajícím příslušným právním předpisům. | [14 empty] | P | 1
7 | K | 013274000_R | Kompletní pasportizace objektů a nemovitostí sousedících se stavbou | kpl | 1 | 15000 | 15000 |  |  | základní | 0 | 0 | 0 | 0 | 0 | 0 | 1024 | K | 1 | ROZPOCET | 15000 | 0 | 0 | 0 | 0 | 1 | 15000 | 1024 | 1189675461
| PP |  | Kompletní pasportizace objektů a nemovitostí sousedících se stavbou | [14 empty] | PP | 1
| P |  | Poznámka k položce: Fotodokumentace stavu před započetím prací. Především stav nemovitostí na břehové hraně, mostů, plotů, komunikací, dřevin, výustí, zařízení technické infrastruktury a další objektů v okolí toku. Po dokončení stavby bude provedena pasportizace nová ve stejném rozsahu jako před zahájením stavby a provedeno srovnání. | [14 empty] | P | 1
8 | K | 013294000_R | Zpracování havarijního a povodňového plánu | kpl | 1 | 5000 | 5000 |  |  | základní | 0 | 0 | 0 | 0 | 0 | 0 | 1024 | K | 1 | ROZPOCET | 5000 | 0 | 0 | 0 | 0 | 1 | 5000 | 1024 | -1772937032
| PP |  | Zpracování havarijního a povodňového plánu | [14 empty] | PP | 1
| P |  | Poznámka k položce: - návrh a schválení havarijního a povodňového plánu příslušným orgánem státní správy - provedení opatření vyplvajících z havarijního a povodňového plánu. | [14 empty] | P | 1
9 | K | 030001000_R | Zařízení staveniště | kpl | 1 | 40000 | 40000 |  |  | základní | 0 | 0 | 0 | 0 | 0 | 0 | 1024 | K | 1 | ROZPOCET | 40000 | 0 | 0 | 0 | 0 | 1 | 40000 | 1024 | -1102213197
| PP |  | Zařízení staveniště | [14 empty] | PP | 1
| P |  | Poznámka k položce: - zřízení, provoz a likvidace zařízení staveniště, vybavení staveniště, úprava terénu po odstranění staveniště - zajištění umístění štítku o povolení stavby | [14 empty] | P | 1
10 | K | 034303000_R | Dopravní značení na staveništi | kpl | 1 | 5000 | 5000 |  |  | základní | 0 | 0 | 0 | 0 | 0 | 0 | 1024 | K | 1 | ROZPOCET | 5000 | 0 | 0 | 0 | 0 | 1 | 5000 | 1024 | -930861489
| PP |  | Dopravní značení na staveništi | [14 empty] | PP | 1
| P |  | Poznámka k položce: Zajištění DIO včetně dopravního značení dle potřeby. Položka obsahuje dodávku, montáž, demontáž značení a případnou úpravu ploch pro dočasné dopravní značení. Položka uvažuje s dopravním značením pro celé staveniště. V položce je zahrnuto i případné přesouvání dopravního značení při provádění stavby po úsecích. Položka obsahuje kompletní zajištění dopravní bezpečnosti stavby a to včetně případného zajištění ZUK a související inženýrské činnosti a poplatků. | [14 empty] | P | 1
11 | K | 041002000_R | Zajištění biologického dozoru při výstavbě odborně způsobilou osobou | kpl | 1 | 25000 | 25000 |  |  | základní | 0 | 0 | 0 | 0 | 0 | 0 | 1024 | K | 1 | ROZPOCET | 25000 | 0 | 0 | 0 | 0 | 1 | 25000 | 1024 | 1522933517
| PP |  | Zajištění biologického dozoru při výstavbě odborně způsobilou osobou | [14 empty] | PP | 1
| P |  | Poznámka k položce: Kompletní činnost biologického dozoru po celou dobu stavby včetně monitoringu živočichů a případného transferu. | [14 empty] | P | 1
12 | K | 062002000.R | Příplatek za provádění prací v OP sítí technické infrastruktury | kpl | 1 | 10000 | 10000 |  |  | základní | 0 | 0 | 0 | 0 | 0 | 0 | 1024 | K | 1 | ROZPOCET | 10000 | 0 | 0 | 0 | 0 | 1 | 10000 | 1024 | -1991455709
| PP |  | Příplatek za provádění prací v OP sítí technické infrastruktury | [14 empty] | PP | 1
| P |  | Poznámka k položce: V území stavby se nacházejí sítě technické infrastruktury. Práce v jejich okolí nutno přizpůsobit, tak aby nedošlo k jejich poškození nebo znepřístupnění. | [14 empty] | P | 1
13 | K | 062002000_R | Příplatek za ztížený přístup ke stavbě a ztíženou manipulaci v korytě toku | kpl | 1 | 50000 | 50000 |  |  | základní | 0 | 0 | 0 | 0 | 0 | 0 | 1024 | K | 1 | ROZPOCET | 50000 | 0 | 0 | 0 | 0 | 1 | 50000 | 1024 | 1026026489
| PP |  | Příplatek za ztížený přístup ke stavbě a ztíženou manipulaci v korytě toku | [14 empty] | PP | 1
| P |  | Poznámka k položce: Příplatek za práce prováděné v korytě toku, pro celý úsek stavby. Použití techniky schobné pohybu v korytě toku. | [14 empty] | P | 1
14 | K | 094002000_R | Protokolární předání stavbou dotčených pozemků | kpl | 1 | 5000 | 5000 |  |  | základní | 0 | 0 | 0 | 0 | 0 | 0 | 1024 | K | 1 | ROZPOCET | 5000 | 0 | 0 | 0 | 0 | 1 | 5000 | 1024 | -1717602041
| PP |  | Protokolární předání stavbou dotčených pozemků | [14 empty] | PP | 1
| P |  | Poznámka k položce: - včetně komunikací, uvedení do původního stavu, zpět jejich vlastníkům | [14 empty] | P | 1
15 | K | 094104000_R | Zajištění plnění povinností dle zák. č. 309/2006 Sb. | kpl | 1 | 5000 | 5000 |  |  | základní | 0 | 0 | 0 | 0 | 0 | 0 | 1024 | K | 1 | ROZPOCET | 5000 | 0 | 0 | 0 | 0 | 1 | 5000 | 1024 | 901805017
| PP |  | Zajištění plnění povinností dle zák. č. 309/2006 Sb. | [14 empty] | PP | 1
| P |  | Poznámka k položce: Opatření vyplývající z plánu BOZP. | [14 empty] | P | 1
16 | K | R08 | Vytyčení trasy inženýrských sítí | kpl | 1 | 10000 | 10000 |  |  | základní | 4.696 | 4.696 | 0.0099 | 0.0099 | 0 | 0 | 64 | K | 1 | ROZPOCET | 10000 | 0 | 0 | 0 | 0 | 1 | 10000 | 64 | 921426468
| PP |  | Vytyčení trasy inženýrských sítí v zastavěném prostoru | [14 empty] | PP | 1
| P |  | Poznámka k položce: Poplatky za vytyčení trasy inženýrských a vyznačení polohy sítí v terénu. | [14 empty] | P | 1
17 | K | R09 | Zajištění stavebního prostoru a převedení vody | kpl | 1 | 250000 | 250000 |  |  | základní | 0 | 0 | 0 | 0 | 0 | 0 | 4 | K | 1 | ROZPOCET | 250000 | 0 | 0 | 0 | 0 | 1 | 250000 | 4 | 1892083495
| PP |  | Zajištění stavebního prostoru a převedení vody | [14 empty] | PP | 1
| P |  | Poznámka k položce: Zajímkování stavebního prostoru pro provedení dlažeb, ŽB pasů, včetně kompletního převedení průtoků ve vodním toku během stavby. Projekt předpokládá převedení vody potrubím (DN 300), zhotovení hrázek z pytlů s pískem/zemních hrázek s těsněním a ostatní zemní práce za účelem řádného provedení díla. Případně dle návrhu zhotovitele, který však bude předem odsouhlasen stavebním dozorem ivestora. Platí pro celou stavbu (všechny SO). | [14 empty] | P | 1
18 | K | R10 | Zřízení a odstranění provizorních sjezdů do koryta | kpl | 1 | 30000 | 30000 |  |  | základní | 0 | 0 | 0 | 0 | 0 | 0 | 1024 | K | 1 | ROZPOCET | 30000 | 0 | 0 | 0 | 0 | 1 | 30000 | 1024 | -743427876
| PP |  | Zřízení a odstranění provizorních sjezdů do koryta | [14 empty] | PP | 1
| P |  | Poznámka k položce: Umístění sjezdů viiz situace C.4 ZOV. | [14 empty] | P | 1
19 | K | R11 | Průběžné čištění a údržba dotčených komunikací | kpl | 1 | 10000 | 10000 |  |  | základní | 0.022 | 0.022 | 0 | 0 | 0.02 | 0.02 | 4 | K | 1 | ROZPOCET | 10000 | 0 | 0 | 0 | 0 | 1 | 10000 | 4 | -508852112
| PP |  | Průběžné čištění a údržba dotčených komunikací | [14 empty] | PP | 1
| P |  | Poznámka k položce: Přístupové komunikace budou udržovány v čistém stavu - jakékoli zněčištění v důsledku prací bude průběžně odstraňováno. | [14 empty] | P | 1
20 | K | R12 | Příplatek za práci v blízkosti objektů na břehové hraně a opevnění mostů | kpl | 1 | 50000 | 50000 |  |  | základní | 0 | 0 | 0 | 0 | 0 | 0 | 4 | K | 1 | ROZPOCET | 50000 | 0 | 0 | 0 | 0 | 1 | 50000 | 4 | -1721103340
| PP |  | Příplatek za práci v blízkosti objektů na břehové hraně a opevnění mostů | [14 empty] | PP | 1
| P |  | Poznámka k položce: Příplatek za provádění ve ztížených podmínkách v místech kde stavba bezprostředně sousedí s objekty cizích vlastníků, které nesmějí být poškozeny v důsledku prací. Práce provádět po úsecích max 1m. | [14 empty] | P | 1
21 | K | R13 | Zřízení a odstranění provizorních plošin pro přístup mechanizace k realizaci a odtstranění pažení | kpl | 1 | 50000 | 50000 |  |  | základní | 0 | 0 | 0 | 0 | 0 | 0 | 4 | K | 1 | ROZPOCET | 50000 | 0 | 0 | 0 | 0 | 1 | 50000 | 4 | -501778594
| PP |  | Zřízení provizorních plošin pro přístup mechanizace k realizaci a odtstranění pažení | [14 empty] | PP | 1
| P |  | Poznámka k položce: Zřízení provizorních nájezdových ploch pro přístup mechanizace k místu realizace pažení stavebních jam. Toto bude zbudováno z kamene rozebraného opevnění , které bude prosypáno jemnější frakcí a uhutněno. Průtok korytem řeky bude přes kamenné těleso převáděn potrubím DN 300. Přístup bude zřizován jak při instalaci pažení, tak při jeho odstranění. | [14 empty] | P | 1
22 | K | R14 | Rozebrání a znovuvybudování oplocení | kpl | 1 | 30000 | 30000 |  |  | základní | 0 | 0 | 0 | 0 | 0 | 0 | 4 | K | 1 | ROZPOCET | 30000 | 0 | 0 | 0 | 0 | 1 | 30000 | 4 | -290323580
| PP |  | Rozebrání a znovuvybudování oplocení | [14 empty] | PP | 1
| P |  | Poznámka k položce: Demontáž části plotu zahradnictví Lebiš v předpokládané délce cca 16 m. Po skončení prací bude toto oplocení opět osazeno vtrase hranice pozemku včetně znovuvybudování sloupků a podezdívky. Drátěná část plotu bude vybudouvána s novou výplní z pletiva a osazením nové branky. Výška nového plotu a branky bude odpovídat výšce stávajícího oplocení a povrchová úptava kce bude Zn+PVC. Přesná trasa nového plotu a rozměry branky budou předem ověřeny přímo na místě a odsouhlaseny vlastníkem plotu a TDS. Po dobu realizace prací bude demontovaný úsek oplocení nahrazen instalací provizorního oplocení z vnitřní strany areálu. | [14 empty] | P | 1
23 | K | R15 | Uvedení zpevněných ploch dotčených stavbou do původního stavu. | kpl | 1 | 20000 | 20000 |  |  | základní | 0 | 0 | 0 | 0 | 0 | 0 | 4 | K | 1 | ROZPOCET | 20000 | 0 | 0 | 0 | 0 | 1 | 20000 | 4 | -2099608387
| PP |  | Uvedení zpevněných ploch dotčených stavbou do původního stavu. | [14 empty] | PP | 1
| P |  | Poznámka k položce: Uvedení zpevněných přístupových ploch (včetně komunikací a chodníků) do původního stavu v případě jejich poškození stavební činností. | [14 empty] | P | 1
24 | K | R16 | Zajištění slovení rybí obsádky | kpl | 1 | 15000 | 15000 |  |  | základní | 0 | 0 | 0 | 0 | 0 | 0 | 1024 | K | 1 | ROZPOCET | 15000 | 0 | 0 | 0 | 0 | 1 | 15000 | 1024 | -1402601718
| PP |  | Zajištění slovení rybí obsádky | [14 empty] | PP | 1
| P |  | Poznámka k položce: - slovení rybí obsádky oprávněnou osobou, včetně pořízení protokolu - oznámení zahájení prací na vodním toku příslušnému uživateli rybářského revíru | [14 empty] | P | 1

## SO03 - Vegetační úpravy
{24f88687-b0ab-4878-9b15-766c2245b932}
2
| KRYCÍ LIST SOUPISU PRACÍ | [7 empty] | v --- níže se nacházejí doplnkové a pomocné údaje k sestavám --- v | [8 empty] | False
Stavba:
Bělá, úprava Boskovice, ř.km 4,416-4,998, Boskovice, oprava toku
Objekt:
SO03 - Vegetační úpravy
| KSO: |  |  |  |  | CC-CZ:
| Místo: |  |  |  |  | Datum: | 1. 11. 2024
| Zadavatel: |  |  |  |  | IČ: | 70890013
|  | Povodí Moravy, s.p. |  |  |  | DIČ: | CZ70890013
| Zhotovitel: |  |  |  |  | IČ: | 0
[6 empty] | DIČ: | 0
| Projektant: |  |  |  |  | IČ: | 70890013
|  | Povodí Moravy, s.p. |  |  |  | DIČ: | CZ70890013
| Zpracovatel: |  |  |  |  | IČ: | 70890013
|  | Povodí Moravy, s.p. |  |  |  | DIČ: | CZ70890013
Poznámka:
| Cena bez DPH | [5 empty] | 599775.9
|  |  | Základ daně |  |  | Sazba daně | Výše daně
| DPH | základní | 599775.9 |  |  | 21% | 125952.94
|  | snížená | 0 |  |  | 12% | 0
|  | zákl. přenesená | 0 |  |  | 21% | 0
|  | sníž. přenesená | 0 |  |  | 12% | 0
|  | nulová | 0 |  |  | 0% | 0
| Cena s DPH |  |  | v | CZK |  | 725728.84
| Projektant |  |  | Zpracovatel
| Datum a podpis: |  | Razítko | Datum a podpis: |  |  | Razítko
| Objednavatel |  |  | Zhotovitel
| Datum a podpis: |  | Razítko | Datum a podpis: |  |  | Razítko
REKAPITULACE ČLENĚNÍ SOUPISU PRACÍ
Stavba:
Bělá, úprava Boskovice, ř.km 4,416-4,998, Boskovice, oprava toku
Objekt:
SO03 - Vegetační úpravy
Místo: | [5 empty] | Datum: | 1. 11. 2024
Zadavatel: |  |  | Povodí Moravy, s.p. |  |  | Projektant: | Povodí Moravy, s.p.
Zhotovitel: | [5 empty] | Zpracovatel: | Povodí Moravy, s.p.
Kód dílu - Popis | [6 empty] | Cena celkem [CZK]
Náklady ze soupisu prací | [6 empty] | 599775.9 | [11 empty] | -1
| HSV - Práce a dodávky HSV | [5 empty] | 599775.9
| 1 - Zemní práce | [5 empty] | 599775.9
SOUPIS PRACÍ
Stavba:
Bělá, úprava Boskovice, ř.km 4,416-4,998, Boskovice, oprava toku
Objekt:
SO03 - Vegetační úpravy
Místo: | [5 empty] | Datum: | 1. 11. 2024
Zadavatel: |  |  | Povodí Moravy, s.p. |  |  | Projektant: | Povodí Moravy, s.p.
Zhotovitel: | [5 empty] | Zpracovatel: | Povodí Moravy, s.p.
PČ | Typ | Kód | Popis | MJ | Množství | J.cena [CZK] | Cena celkem [CZK] | Cenová soustava |  | DPH | J. Nh [h] | Nh celkem [h] | J. hmotnost [t] | Hmotnost celkem [t] | J. suť [t] | Suť Celkem [t]
Náklady soupisu celkem | [6 empty] | 599775.9 |  |  |  |  | 675.496 |  | 0.68161 |  | 0 |  | D | -1 | [10 empty] | 599775.9
| D | HSV | Práce a dodávky HSV |  |  |  | 599775.9 |  |  |  |  | 675.496 |  | 0.68161 |  | 0 | 1 | D | 0 |  |  |  | ROZPOCET | [6 empty] | 599775.9
| D | 1 | Zemní práce |  |  |  | 599775.9 |  |  |  |  | 675.496 |  | 0.68161 |  | 0 | 1 | D | 1 |  |  |  | ROZPOCET | [6 empty] | 599775.9
1 | K | 111209111 | Spálení proutí a klestu | m2 | 299 | 23.6 | 7056.4 | CS ÚRS 2024 02 |  | základní | 0.064 | 19.136 | 3e-05 | 0.00897 | 0 | 0 | 4 | K | 2 |  |  |  | ROZPOCET | 7056.4 | 0 | 0 | 0 | 0 | 1 | 7056.4 | 4 | -1186117435
| PP |  | Spálení proutí, klestu z prořezávek a odstraněných křovin pro jakoukoliv dřevinu | [14 empty] | PP | 2
| Online PSC |  | https://podminky.urs.cz/item/CS_URS_2024_02/111209111 | [14 empty] | Online PSC | 2
| P |  | Poznámka k položce: Spálení proutí a klestu z kácených křovin | [14 empty] | P | 2
| VV |  | "výpočet viz kubaturové listy" | [14 empty] | VV | 2 | 1 | True | 0 | ROZPOCET
| VV |  | 299 |  | 299 | [12 empty] | VV | 2 | 2 | True | 1 | ROZPOCET
2 | K | 111211101 | Odstranění křovin a stromů průměru kmene do 100 mm i s kořeny sklonu terénu do 1:5 ručně | m2 | 87 | 117 | 10179 | CS ÚRS 2024 02 |  | základní | 0.348 | 30.276 | 0 | 0 | 0 | 0 | 4 | K | 2 |  |  |  | ROZPOCET | 10179 | 0 | 0 | 0 | 0 | 1 | 10179 | 4 | -1380949622
| PP |  | Odstranění křovin a stromů s odstraněním kořenů ručně průměru kmene do 100 mm jakékoliv plochy v rovině nebo ve svahu o sklonu do 1:5 | [14 empty] | PP | 2
| Online PSC |  | https://podminky.urs.cz/item/CS_URS_2024_02/111211101 | [14 empty] | Online PSC | 2
| VV |  | "výpočet viz kubaturové listy" | [14 empty] | VV | 2 | 1 | True | 0 | ROZPOCET
| VV |  | 87 |  | 87 | [12 empty] | VV | 2 | 2 | True | 1 | ROZPOCET
3 | K | 111211201 | Odstranění křovin a stromů průměru kmene do 100 mm i s kořeny sklonu terénu přes 1:5 ručně | m2 | 245 | 175 | 42875 | CS ÚRS 2024 02 |  | základní | 0.52 | 127.4 | 0 | 0 | 0 | 0 | 4 | K | 2 |  |  |  | ROZPOCET | 42875 | 0 | 0 | 0 | 0 | 1 | 42875 | 4 | 24369727
| PP |  | Odstranění křovin a stromů s odstraněním kořenů ručně průměru kmene do 100 mm jakékoliv plochy v rovině nebo ve svahu o sklonu přes 1:5 | [14 empty] | PP | 2
| Online PSC |  | https://podminky.urs.cz/item/CS_URS_2024_02/111211201 | [14 empty] | Online PSC | 2
| VV |  | "výpočet viz kubaturové listy" | [14 empty] | VV | 2 | 1 | True | 0 | ROZPOCET
| VV |  | 33+212 |  | 245 | [12 empty] | VV | 2 | 2 | True | 1 | ROZPOCET
6 | K | 111211241 | Snesení listnatého klestu D do 30 cm ve svahu přes 1:3 | kus | 39 | 113 | 4407 | CS ÚRS 2024 02 |  | základní | 0.32 | 12.48 | 0 | 0 | 0 | 0 | 4 | K | 2 |  |  |  | ROZPOCET | 4407 | 0 | 0 | 0 | 0 | 1 | 4407 | 4 | 734600855
| PP |  | Snesení větví stromů na hromady nebo naložení na dopravní prostředek listnatých v rovině nebo ve svahu přes 1:3, průměru kmene do 30 cm | [14 empty] | PP | 2
| Online PSC |  | https://podminky.urs.cz/item/CS_URS_2024_02/111211241 | [14 empty] | Online PSC | 2
4 | K | 111211221 | Snesení jehličnatého klestu D do 30 cm ve svahu přes 1:3 | kus | 6 | 91.5 | 549 | CS ÚRS 2024 02 |  | základní | 0.26 | 1.56 | 0 | 0 | 0 | 0 | 4 | K | 2 |  |  |  | ROZPOCET | 549 | 0 | 0 | 0 | 0 | 1 | 549 | 4 | 1095943322
| PP |  | Snesení větví stromů na hromady nebo naložení na dopravní prostředek jehličnatých v rovině nebo ve svahu přes 1:3, průměru kmene do 30 cm | [14 empty] | PP | 2
| Online PSC |  | https://podminky.urs.cz/item/CS_URS_2024_02/111211221 | [14 empty] | Online PSC | 2
5 | K | 111211222 | Snesení jehličnatého klestu D přes 30 cm ve svahu přes 1:3 | kus | 15 | 113 | 1695 | CS ÚRS 2024 02 |  | základní | 0.32 | 4.8 | 0 | 0 | 0 | 0 | 4 | K | 2 |  |  |  | ROZPOCET | 1695 | 0 | 0 | 0 | 0 | 1 | 1695 | 4 | 390327280
| PP |  | Snesení větví stromů na hromady nebo naložení na dopravní prostředek jehličnatých v rovině nebo ve svahu přes 1:3, průměru kmene přes 30 cm | [14 empty] | PP | 2
| Online PSC |  | https://podminky.urs.cz/item/CS_URS_2024_02/111211222 | [14 empty] | Online PSC | 2
7 | K | 111211242 | Snesení listnatého klestu D přes 30 cm ve svahu přes 1:3 | kus | 20 | 137 | 2740 | CS ÚRS 2024 02 |  | základní | 0.39 | 7.8 | 0 | 0 | 0 | 0 | 4 | K | 2 |  |  |  | ROZPOCET | 2740 | 0 | 0 | 0 | 0 | 1 | 2740 | 4 | 861798662
| PP |  | Snesení větví stromů na hromady nebo naložení na dopravní prostředek listnatých v rovině nebo ve svahu přes 1:3, průměru kmene přes 30 cm | [14 empty] | PP | 2
| Online PSC |  | https://podminky.urs.cz/item/CS_URS_2024_02/111211242 | [14 empty] | Online PSC | 2
8 | K | 112111111 | Spálení větví všech druhů stromů | kus | 71 | 643 | 45653 | CS ÚRS 2024 02 |  | základní | 1.7 | 120.7 | 0 | 0 | 0 | 0 | 4 | K | 2 |  |  |  | ROZPOCET | 45653 | 0 | 0 | 0 | 0 | 1 | 45653 | 4 | 502293265
| PP |  | Spálení větví stromů všech druhů stromů o průměru kmene přes 0,10 m na hromadách | [14 empty] | PP | 2
| Online PSC |  | https://podminky.urs.cz/item/CS_URS_2024_02/112111111 | [14 empty] | Online PSC | 2
9 | K | 112151111 | Směrové kácení stromů s rozřezáním a odvětvením D kmene přes 100 do 200 mm | kus | 26 | 361 | 9386 | CS ÚRS 2024 02 |  | základní | 0.655 | 17.03 | 0 | 0 | 0 | 0 | 4 | K | 2 |  |  |  | ROZPOCET | 9386 | 0 | 0 | 0 | 0 | 1 | 9386 | 4 | -57250212
| PP |  | Pokácení stromu směrové v celku s odřezáním kmene a s odvětvením průměru kmene přes 100 do 200 mm | [14 empty] | PP | 2
| Online PSC |  | https://podminky.urs.cz/item/CS_URS_2024_02/112151111 | [14 empty] | Online PSC | 2
10 | K | 112151112 | Směrové kácení stromů s rozřezáním a odvětvením D kmene přes 200 do 300 mm | kus | 19 | 512 | 9728 | CS ÚRS 2024 02 |  | základní | 0.956 | 18.164 | 0 | 0 | 0 | 0 | 4 | K | 2 |  |  |  | ROZPOCET | 9728 | 0 | 0 | 0 | 0 | 1 | 9728 | 4 | -50486059
| PP |  | Pokácení stromu směrové v celku s odřezáním kmene a s odvětvením průměru kmene přes 200 do 300 mm | [14 empty] | PP | 2
| Online PSC |  | https://podminky.urs.cz/item/CS_URS_2024_02/112151112 | [14 empty] | Online PSC | 2
11 | K | 112151113 | Směrové kácení stromů s rozřezáním a odvětvením D kmene přes 300 do 400 mm | kus | 17 | 1620 | 27540 | CS ÚRS 2024 02 |  | základní | 3.177 | 54.009 | 0 | 0 | 0 | 0 | 4 | K | 2 |  |  |  | ROZPOCET | 27540 | 0 | 0 | 0 | 0 | 1 | 27540 | 4 | 23520649
| PP |  | Pokácení stromu směrové v celku s odřezáním kmene a s odvětvením průměru kmene přes 300 do 400 mm | [14 empty] | PP | 2
| Online PSC |  | https://podminky.urs.cz/item/CS_URS_2024_02/112151113 | [14 empty] | Online PSC | 2
12 | K | 112151114 | Směrové kácení stromů s rozřezáním a odvětvením D kmene přes 400 do 500 mm | kus | 13 | 3100 | 40300 | CS ÚRS 2024 02 |  | základní | 6.145 | 79.885 | 0 | 0 | 0 | 0 | 4 | K | 2 |  |  |  | ROZPOCET | 40300 | 0 | 0 | 0 | 0 | 1 | 40300 | 4 | 1196744112
| PP |  | Pokácení stromu směrové v celku s odřezáním kmene a s odvětvením průměru kmene přes 400 do 500 mm | [14 empty] | PP | 2
| Online PSC |  | https://podminky.urs.cz/item/CS_URS_2024_02/112151114 | [14 empty] | Online PSC | 2
13 | K | 112151115 | Směrové kácení stromů s rozřezáním a odvětvením D kmene přes 500 do 600 mm | kus | 2 | 5370 | 10740 | CS ÚRS 2024 02 |  | základní | 10.678 | 21.356 | 0 | 0 | 0 | 0 | 4 | K | 2 |  |  |  | ROZPOCET | 10740 | 0 | 0 | 0 | 0 | 1 | 10740 | 4 | 171673753
| PP |  | Pokácení stromu směrové v celku s odřezáním kmene a s odvětvením průměru kmene přes 500 do 600 mm | [14 empty] | PP | 2
| Online PSC |  | https://podminky.urs.cz/item/CS_URS_2024_02/112151115 | [14 empty] | Online PSC | 2
14 | K | 112151117 | Směrové kácení stromů s rozřezáním a odvětvením D kmene přes 700 do 800 mm | kus | 1 | 11500 | 11500 | CS ÚRS 2024 02 |  | základní | 22.964 | 22.964 | 0 | 0 | 0 | 0 | 4 | K | 2 |  |  |  | ROZPOCET | 11500 | 0 | 0 | 0 | 0 | 1 | 11500 | 4 | -1566338060
| PP |  | Pokácení stromu směrové v celku s odřezáním kmene a s odvětvením průměru kmene přes 700 do 800 mm | [14 empty] | PP | 2
| Online PSC |  | https://podminky.urs.cz/item/CS_URS_2024_02/112151117 | [14 empty] | Online PSC | 2
15 | K | 112151118 | Směrové kácení stromů s rozřezáním a odvětvením D kmene přes 800 do 900 mm | kus | 1 | 12400 | 12400 | CS ÚRS 2024 02 |  | základní | 24.8 | 24.8 | 0 | 0 | 0 | 0 | 4 | K | 2 |  |  |  | ROZPOCET | 12400 | 0 | 0 | 0 | 0 | 1 | 12400 | 4 | 966973424
| PP |  | Pokácení stromu směrové v celku s odřezáním kmene a s odvětvením průměru kmene přes 800 do 900 mm | [14 empty] | PP | 2
| Online PSC |  | https://podminky.urs.cz/item/CS_URS_2024_02/112151118 | [14 empty] | Online PSC | 2
16 | K | 112151119 | Směrové kácení stromů s rozřezáním a odvětvením D kmene přes 900 do 1000 mm | kus | 1 | 18500 | 18500 | CS ÚRS 2024 02 |  | základní | 36.879 | 36.879 | 0 | 0 | 0 | 0 | 4 | K | 2 |  |  |  | ROZPOCET | 18500 | 0 | 0 | 0 | 0 | 1 | 18500 | 4 | -824909593
| PP |  | Pokácení stromu směrové v celku s odřezáním kmene a s odvětvením průměru kmene přes 900 do 1000 mm | [14 empty] | PP | 2
| Online PSC |  | https://podminky.urs.cz/item/CS_URS_2024_02/112151119 | [14 empty] | Online PSC | 2
17 | K | 162201401 | Vodorovné přemístění větví stromů listnatých do 1 km D kmene přes 100 do 300 mm | kus | 4 | 33.6 | 134.4 | CS ÚRS 2024 02 |  | základní | 0.057 | 0.228 | 0 | 0 | 0 | 0 | 4 | K | 2 |  |  |  | ROZPOCET | 134.4 | 0 | 0 | 0 | 0 | 1 | 134.4 | 4 | 1037594524
| PP |  | Vodorovné přemístění větví, kmenů nebo pařezů s naložením, složením a dopravou do 1000 m větví stromů listnatých, průměru kmene přes 100 do 300 mm | [14 empty] | PP | 2
| Online PSC |  | https://podminky.urs.cz/item/CS_URS_2024_02/162201401 | [14 empty] | Online PSC | 2
18 | K | 162201402 | Vodorovné přemístění větví stromů listnatých do 1 km D kmene přes 300 do 500 mm | kus | 10 | 180 | 1800 | CS ÚRS 2024 02 |  | základní | 0.314 | 3.14 | 0 | 0 | 0 | 0 | 4 | K | 2 |  |  |  | ROZPOCET | 1800 | 0 | 0 | 0 | 0 | 1 | 1800 | 4 | 1652750209
| PP |  | Vodorovné přemístění větví, kmenů nebo pařezů s naložením, složením a dopravou do 1000 m větví stromů listnatých, průměru kmene přes 300 do 500 mm | [14 empty] | PP | 2
| Online PSC |  | https://podminky.urs.cz/item/CS_URS_2024_02/162201402 | [14 empty] | Online PSC | 2
19 | K | 162201405 | Vodorovné přemístění větví stromů jehličnatých do 1 km D kmene přes 100 do 300 mm | kus | 3 | 41.9 | 125.7 | CS ÚRS 2024 02 |  | základní | 0.072 | 0.216 | 0 | 0 | 0 | 0 | 4 | K | 2 |  |  |  | ROZPOCET | 125.7 | 0 | 0 | 0 | 0 | 1 | 125.7 | 4 | 515274857
| PP |  | Vodorovné přemístění větví, kmenů nebo pařezů s naložením, složením a dopravou do 1000 m větví stromů jehličnatých, průměru kmene přes 100 do 300 mm | [14 empty] | PP | 2
| Online PSC |  | https://podminky.urs.cz/item/CS_URS_2024_02/162201405 | [14 empty] | Online PSC | 2
20 | K | 162201406 | Vodorovné přemístění větví stromů jehličnatých do 1 km D kmene přes 300 do 500 mm | kus | 9 | 193 | 1737 | CS ÚRS 2024 02 |  | základní | 0.331 | 2.979 | 0 | 0 | 0 | 0 | 4 | K | 2 |  |  |  | ROZPOCET | 1737 | 0 | 0 | 0 | 0 | 1 | 1737 | 4 | 246595441
| PP |  | Vodorovné přemístění větví, kmenů nebo pařezů s naložením, složením a dopravou do 1000 m větví stromů jehličnatých, průměru kmene přes 300 do 500 mm | [14 empty] | PP | 2
| Online PSC |  | https://podminky.urs.cz/item/CS_URS_2024_02/162201406 | [14 empty] | Online PSC | 2
21 | K | 162201411 | Vodorovné přemístění kmenů stromů listnatých do 1 km D kmene přes 100 do 300 mm | kus | 4 | 505 | 2020 | CS ÚRS 2024 02 |  | základní | 0.62 | 2.48 | 0 | 0 | 0 | 0 | 4 | K | 2 |  |  |  | ROZPOCET | 2020 | 0 | 0 | 0 | 0 | 1 | 2020 | 4 | -1035889659
| PP |  | Vodorovné přemístění větví, kmenů nebo pařezů s naložením, složením a dopravou do 1000 m kmenů stromů listnatých, průměru přes 100 do 300 mm | [14 empty] | PP | 2
| Online PSC |  | https://podminky.urs.cz/item/CS_URS_2024_02/162201411 | [14 empty] | Online PSC | 2
22 | K | 162201412 | Vodorovné přemístění kmenů stromů listnatých do 1 km D kmene přes 300 do 500 mm | kus | 10 | 1070 | 10700 | CS ÚRS 2024 02 |  | základní | 1.24 | 12.4 | 0 | 0 | 0 | 0 | 4 | K | 2 |  |  |  | ROZPOCET | 10700 | 0 | 0 | 0 | 0 | 1 | 10700 | 4 | 2107383699
| PP |  | Vodorovné přemístění větví, kmenů nebo pařezů s naložením, složením a dopravou do 1000 m kmenů stromů listnatých, průměru přes 300 do 500 mm | [14 empty] | PP | 2
| Online PSC |  | https://podminky.urs.cz/item/CS_URS_2024_02/162201412 | [14 empty] | Online PSC | 2
23 | K | 162201415 | Vodorovné přemístění kmenů stromů jehličnatých do 1 km D kmene přes 100 do 300 mm | kus | 3 | 477 | 1431 | CS ÚRS 2024 02 |  | základní | 0.582 | 1.746 | 0 | 0 | 0 | 0 | 4 | K | 2 |  |  |  | ROZPOCET | 1431 | 0 | 0 | 0 | 0 | 1 | 1431 | 4 | -32567800
| PP |  | Vodorovné přemístění větví, kmenů nebo pařezů s naložením, složením a dopravou do 1000 m kmenů stromů jehličnatých, průměru přes 100 do 300 mm | [14 empty] | PP | 2
| Online PSC |  | https://podminky.urs.cz/item/CS_URS_2024_02/162201415 | [14 empty] | Online PSC | 2
24 | K | 162201416 | Vodorovné přemístění kmenů stromů jehličnatých do 1 km D kmene přes 300 do 500 mm | kus | 9 | 973 | 8757 | CS ÚRS 2024 02 |  | základní | 1.129 | 10.161 | 0 | 0 | 0 | 0 | 4 | K | 2 |  |  |  | ROZPOCET | 8757 | 0 | 0 | 0 | 0 | 1 | 8757 | 4 | 727459389
| PP |  | Vodorovné přemístění větví, kmenů nebo pařezů s naložením, složením a dopravou do 1000 m kmenů stromů jehličnatých, průměru přes 300 do 500 mm | [14 empty] | PP | 2
| Online PSC |  | https://podminky.urs.cz/item/CS_URS_2024_02/162201416 | [14 empty] | Online PSC | 2
25 | K | 162301501 | Vodorovné přemístění křovin do 5 km D kmene do 100 mm | m2 | 299 | 75.6 | 22604.4 | CS ÚRS 2024 02 |  | základní | 0.051 | 15.249 | 0 | 0 | 0 | 0 | 4 | K | 2 |  |  |  | ROZPOCET | 22604.4 | 0 | 0 | 0 | 0 | 1 | 22604.4 | 4 | -1818006350
| PP |  | Vodorovné přemístění smýcených křovin do průměru kmene 100 mm na vzdálenost do 5 000 m | [14 empty] | PP | 2
| Online PSC |  | https://podminky.urs.cz/item/CS_URS_2024_02/162301501 | [14 empty] | Online PSC | 2
26 | K | 183151111 | Hloubení jam pro výsadbu dřevin strojně v rovině nebo ve svahu do 1:5 obj jamky do 0,2 m3 | kus | 50 | 123 | 6150 | CS ÚRS 2024 02 |  | základní | 0.191 | 9.55 | 0 | 0 | 0 | 0 | 4 | K | 2 |  |  |  | ROZPOCET | 6150 | 0 | 0 | 0 | 0 | 1 | 6150 | 4 | -1787203633
| PP |  | Hloubení jam pro výsadbu dřevin strojně v rovině nebo ve svahu do 1:5, objem do 0,20 m3 | [14 empty] | PP | 2
| Online PSC |  | https://podminky.urs.cz/item/CS_URS_2024_02/183151111 | [14 empty] | Online PSC | 2
27 | K | 184102111 | Výsadba dřeviny s balem D přes 0,1 do 0,2 m do jamky se zalitím v rovině a svahu do 1:5 | kus | 42 | 62.4 | 2620.8 | CS ÚRS 2024 02 |  | základní | 0.162 | 6.804 | 0 | 0 | 0 | 0 | 4 | K | 2 |  |  |  | ROZPOCET | 2620.8 | 0 | 0 | 0 | 0 | 1 | 2620.8 | 4 | -2105252762
| PP |  | Výsadba dřeviny s balem do předem vyhloubené jamky se zalitím v rovině nebo na svahu do 1:5, při průměru balu přes 100 do 200 mm | [14 empty] | PP | 2
| Online PSC |  | https://podminky.urs.cz/item/CS_URS_2024_02/184102111 | [14 empty] | Online PSC | 2
28 | M | 0265_R | sazenice keř/ 120-150cm | kus | 42 | 190 | 7980 |  |  | základní | 0 | 0 | 0.015 | 0.63 | 0 | 0 | 8 | M | 2 |  |  |  | ROZPOCET | 7980 | 0 | 0 | 0 | 0 | 1 | 7980 | 4 | -474434097
| PP |  | vrba kroucená /Salix erythroflexuosa/ 120-150cm | [14 empty] | PP | 2
29 | K | 184102113 | Výsadba dřeviny s balem D přes 0,3 do 0,4 m do jamky se zalitím v rovině a svahu do 1:5 | kus | 8 | 152 | 1216 | CS ÚRS 2024 02 |  | základní | 0.396 | 3.168 | 0 | 0 | 0 | 0 | 4 | K | 2 |  |  |  | ROZPOCET | 1216 | 0 | 0 | 0 | 0 | 1 | 1216 | 4 | -2007290301
| PP |  | Výsadba dřeviny s balem do předem vyhloubené jamky se zalitím v rovině nebo na svahu do 1:5, při průměru balu přes 300 do 400 mm | [14 empty] | PP | 2
| Online PSC |  | https://podminky.urs.cz/item/CS_URS_2024_02/184102113 | [14 empty] | Online PSC | 2
30 | M | 02650300R1 | javor mléč | kus | 2 | 1500 | 3000 |  |  | základní | 0 | 0 | 3e-05 | 6e-05 | 0 | 0 | 8 | M | 2 |  |  |  | ROZPOCET | 3000 | 0 | 0 | 0 | 0 | 1 | 3000 | 4 | -1563166297
| PP |  | javor mléč | [14 empty] | PP | 2
| P |  | Poznámka k položce: Sazenice o obvodu kmínku min 6-8 cm | [14 empty] | P | 2
31 | M | 02650300R2 | třešeň ptačí | kus | 2 | 1500 | 3000 |  |  | základní | 0 | 0 | 3e-05 | 6e-05 | 0 | 0 | 8 | M | 2 |  |  |  | ROZPOCET | 3000 | 0 | 0 | 0 | 0 | 1 | 3000 | 4 | 915033663
| PP |  | třešeň ptačí | [14 empty] | PP | 2
| P |  | Poznámka k položce: Sazenice o obvodu kmínku min 6-8 cm | [14 empty] | P | 2
32 | M | 02650300R3 | javor babyka | kus | 2 | 1500 | 3000 |  |  | základní | 0 | 0 | 3e-05 | 6e-05 | 0 | 0 | 8 | M | 2 |  |  |  | ROZPOCET | 3000 | 0 | 0 | 0 | 0 | 1 | 3000 | 4 | 1217160978
| PP |  | Javor babyka | [14 empty] | PP | 2
| P |  | Poznámka k položce: Sazenice o obvodu kmínku min 6-8 cm | [14 empty] | P | 2
33 | M | 02650300R4 | jeřáb ptačí | kus | 2 | 1500 | 3000 |  |  | základní | 0 | 0 | 3e-05 | 6e-05 | 0 | 0 | 8 | M | 2 |  |  |  | ROZPOCET | 3000 | 0 | 0 | 0 | 0 | 1 | 3000 | 4 | -1952108160
| PP |  | jeřáb ptačí | [14 empty] | PP | 2
| P |  | Poznámka k položce: Sazenice o obvodu kmínku min 6-8 cm | [14 empty] | P | 2
34 | K | 184215132 | Ukotvení kmene dřevin v rovině nebo na svahu do 1:5 třemi kůly D do 0,1 m dl přes 1 do 2 m | kus | 8 | 228 | 1824 | CS ÚRS 2024 02 |  | základní | 0.574 | 4.592 | 5e-05 | 0.0004 | 0 | 0 | 4 | K | 2 |  |  |  | ROZPOCET | 1824 | 0 | 0 | 0 | 0 | 1 | 1824 | 4 | -1572075519
| PP |  | Ukotvení dřeviny kůly v rovině nebo na svahu do 1:5 třemi kůly, délky přes 1 do 2 m | [14 empty] | PP | 2
| Online PSC |  | https://podminky.urs.cz/item/CS_URS_2024_02/184215132 | [14 empty] | Online PSC | 2
35 | M | 60591253 | kůl vyvazovací dřevěný impregnovaný D 8cm dl 2m | kus | 8 | 123 | 984 | CS ÚRS 2024 02 |  | základní | 0 | 0 | 0.00472 | 0.03776 | 0 | 0 | 8 | M | 2 |  |  |  | ROZPOCET | 984 | 0 | 0 | 0 | 0 | 1 | 984 | 4 | 283499509
| PP |  | kůl vyvazovací dřevěný impregnovaný D 8cm dl 2m | [14 empty] | PP | 2
36 | K | 184215411 | Zhotovení závlahové mísy dřevin D do 0,5 m v rovině nebo na svahu do 1:5 | kus | 8 | 69.4 | 555.2 | CS ÚRS 2024 02 |  | základní | 0.138 | 1.104 | 0 | 0 | 0 | 0 | 4 | K | 2 |  |  |  | ROZPOCET | 555.2 | 0 | 0 | 0 | 0 | 1 | 555.2 | 4 | -1657211941
| PP |  | Zhotovení závlahové mísy u solitérních dřevin v rovině nebo na svahu do 1:5, o průměru mísy do 0,5 m | [14 empty] | PP | 2
| Online PSC |  | https://podminky.urs.cz/item/CS_URS_2024_02/184215411 | [14 empty] | Online PSC | 2
| P |  | Poznámka k položce: Bude použita ornice získaná v rámci stavby | [14 empty] | P | 2
37 | K | 184501141 | Zhotovení obalu z rákosové nebo kokosové rohože v rovině a svahu do 1:5 | m2 | 8 | 117 | 936 | CS ÚRS 2024 02 |  | základní | 0.305 | 2.44 | 3e-05 | 0.00024 | 0 | 0 | 4 | K | 2 |  |  |  | ROZPOCET | 936 | 0 | 0 | 0 | 0 | 1 | 936 | 4 | 1814435103
| PP |  | Zhotovení obalu kmene z rákosové nebo kokosové rohože v rovině nebo na svahu do 1:5 | [14 empty] | PP | 2
| Online PSC |  | https://podminky.urs.cz/item/CS_URS_2024_02/184501141 | [14 empty] | Online PSC | 2
38 | M | 61894000 | rákos ohradový neloupaný 60x100cm | m2 | 8 | 119 | 952 | CS ÚRS 2024 02 |  | základní | 0 | 0 | 0.0005 | 0.004 | 0 | 0 | 8 | M | 2 |  |  |  | ROZPOCET | 952 | 0 | 0 | 0 | 0 | 1 | 952 | 4 | -1497587828
| PP |  | rákos ohradový neloupaný 60x100cm | [14 empty] | PP | 2
39 | K | R06 | Odstranění pařezů | kpl | 1 | 210000 | 210000 |  |  | základní | 0 | 0 | 0 | 0 | 0 | 0 | 4 | K | 2 |  |  |  | ROZPOCET | 210000 | 0 | 0 | 0 | 0 | 1 | 210000 | 4 | -1380169740
| PP |  | Odstranění pařezů | [14 empty] | PP | 2
| P |  | Poznámka k položce: Odstranění pařezů frézováním nebo obkopáním a odřezáním. V cenách jsou započteny i náklady na odstranění náběhových kořenů, odklizení získaného dřeva na mezideponii a následné naložení a odvoz na skládku, včetně poplatku za uložení. Dále zasypání jámy, zhutnění a úprava terénu. | [14 empty] | P | 2
40 | K | R07 | Příplatek za ztížené podmínky kácení | kpl | 1 | 50000 | 50000 |  |  | základní | 0 | 0 | 0 | 0 | 0 | 0 | 4 | K | 2 |  |  |  | ROZPOCET | 50000 | 0 | 0 | 0 | 0 | 1 | 50000 | 4 | -2092379749
| PP |  | Příplatek za ztížené podmínky kácení | [14 empty] | PP | 2
| P |  | Poznámka k položce: Příplatek za kácení stromů v blízkosti objektů a vedení technické infrastruktury | [14 empty] | P | 2