## Manager2 - Export
Name | Code | Channel | Is Enabled | Last Signal Value | Is Citect Communication Enabled | Value Tag Name | Value Timeout | Min Manual Input Value | Max Manual Input Value | Data Source Type | Interval Type | Status Tag Name | Timestamp Tag Name | Al View Identification | Is Dve Distribution Signal | Sms Title | Current Signal Setting | Is Derived Signal | Is Active Source Signal | Source Signal Computation Mode | Lavdis Setting | Promotic Setting | Source Computation | Signal Type | Value Type | Time Grid | Locality
PK Hořín - FileShare_SATEC PK Hořín - CH:1, DCH:1 - Hladina nad komorami - horní voda (m n.m.) - Pěti-minutovka - (LKHO1P1D) [m] | LKHO1P1D | 1 | 1 | 14:45:00 16.11.2023[163.90000000] | 0 | LKHO1P1D |  |  |  | File Share | Time Grid | LKHO1P1D_Status | LKHO1P1D_DataTime |  | 0 |  | Hladina nad komorami - horní voda (m n.m.), CH:1 | 0 | 1 | Real Time | HH_BVP |  |  |  | Vzdálenost (m) | Pěti-minutovka | PK Hořín
PK Hořín - FileShare_SATEC PK Hořín - CH:2, DCH:2 - Hladina pod komorami - dolní voda (m n.m.) - Pěti-minutovka - (LKHO1Y1D) [m] | LKHO1Y1D | 2 | 1 | 14:45:00 16.11.2023[155.62000000] | 0 | LKHO1Y1D |  |  |  | File Share | Time Grid | LKHO1Y1D_Status | LKHO1Y1D_DataTime |  | 0 |  | Hladina pod komorami - dolní voda (m n.m.), CH:2 | 0 | 1 | Real Time | DH_BVP |  |  |  | Vzdálenost (m) | Pěti-minutovka | PK Hořín
PK Hořín - FileShare_SATEC PK Hořín - CH:3, DCH:3 - Teplota vzduchu (°C) - V celou hodinu - (LKHO1X1D) [°C] | LKHO1X1D | 3 | 1 | 14:00:00 16.11.2023[11.30000000] | 0 | LKHO1X1D |  |  |  | File Share | Time Grid | LKHO1X1D_Status | LKHO1X1D_DataTime |  | 0 |  | Teplota vzduchu (°C), CH:3 | 0 | 0 | Disabled | TPL_VZD |  |  |  | Teplota (°C) | V celou hodinu | PK Hořín
PK Hořín - FileShare_SATEC PK Hořín - CH:4, DCH:4 - Teplota vody (°C) - V celou hodinu - (LKHO1W1D) [°C] | LKHO1W1D | 4 | 1 | 14:00:00 16.11.2023[9.20000000] | 0 | LKHO1W1D |  |  |  | File Share | Time Grid | LKHO1W1D_Status | LKHO1W1D_DataTime |  | 0 |  | Teplota vody (°C), CH:4 | 0 | 0 | Disabled | TPL_VOPK |  |  |  | Teplota (°C) | V celou hodinu | PK Hořín
PK Hořín - FileShare_SATEC PK Hořín - CH:5, DCH:5 - Hladina ve velké plavební komoře (m n.m.) - Pěti-minutovka - (LKHO2P1D) [m] | LKHO2P1D | 5 | 1 | 14:45:00 16.11.2023[155.61000000] | 0 | LKHO2P1D |  |  |  | File Share | Time Grid | LKHO2P1D_Status | LKHO2P1D_DataTime |  | 0 |  | Hladina ve velké plavební komoře (m n.m.), CH:5 | 0 | 0 | Disabled |  |  |  |  | Vzdálenost (m) | Pěti-minutovka | PK Hořín
PK Hořín - FileShare_SATEC PK Hořín - CH:6, DCH:6 - Hladina v malé plavební komoře (m n.m.) - Pěti-minutovka - (LKHO3P1D) [m] | LKHO3P1D | 6 | 1 | 14:45:00 16.11.2023[155.60000000] | 0 | LKHO3P1D |  |  |  | File Share | Time Grid | LKHO3P1D_Status | LKHO3P1D_DataTime |  | 0 |  | Hladina v malé plavební komoře (m n.m.), CH:6 | 0 | 0 | Disabled |  |  |  |  | Vzdálenost (m) | Pěti-minutovka | PK Hořín
PK Hořín - FileShare_SATEC PK Hořín - CH:50, DCH:50 - Rychlost větru (ms-1) - Pěti-minutovka - (LKHOWV1D) [ms-1] | LKHOWV1D | 50 | 1 | 14:45:00 16.11.2023[1.00000000] | 0 | LKHOWV1D |  |  |  | File Share | Time Grid | LKHOWV1D_Status | LKHOWV1D_DataTime |  | 0 |  | Rychlost větru (ms-1), CH:50 | 0 | 0 | Disabled | VITR_R |  |  |  | Rychlost (ms-1) | Pěti-minutovka | PK Hořín
PK Hořín - FileShare_SATEC PK Hořín - CH:51, DCH:51 - Směr větru (°) - Pěti-minutovka - (LKHOWD1D) [°] | LKHOWD1D | 51 | 1 | 14:45:00 16.11.2023[187.00000000] | 0 | LKHOWD1D |  |  |  | File Share | Time Grid | LKHOWD1D_Status | LKHOWD1D_DataTime |  | 0 |  | Směr větru (°), CH:51 | 0 | 0 | Disabled | VITR_S |  |  |  | Azimut (°) | Pěti-minutovka | PK Hořín
PK Hořín - FileShare_SATEC PK Hořín - CH:52, DCH:52 - Vlhkost vzduchu (%) - Pěti-minutovka - (LKHOAH1D) [%] | LKHOAH1D | 52 | 1 | 14:45:00 16.11.2023[71.90000000] | 0 | LKHOAH1D |  |  |  | File Share | Time Grid | LKHOAH1D_Status | LKHOAH1D_DataTime |  | 0 |  | Vlhkost vzduchu (%), CH:52 | 0 | 0 | Disabled | RH |  |  |  | Procento celku (%) | Pěti-minutovka | PK Hořín
PK Hořín - FileShare_SATEC PK Hořín - CH:53, DCH:53 - Dohlednost (-) - denně v 7:00 - (LKHODO1D) [-KP] | LKHODO1D | 53 | 1 | 17:34:00 29.06.2023[250.00000000] | 0 | LKHODO1D |  |  |  | File Share | Value Changed | LKHODO1D_Status | LKHODO1D_DataTime |  | 0 |  | Dohlednost (-), CH:53 | 0 | 0 | Disabled | DOHLED |  |  |  | Číselník počasí (-) | denně v 7:00 | PK Hořín
PK Hořín - FileShare_SATEC PK Hořín - CH:7, DCH:7 - průtok TG (m3s-1) - Pěti-minutovka - (LKHOQ11D) [m3s-1] | LKHOQ11D | 7 | 1
PK Hořín - FileShare_SATEC PK Hořín - CH:8, DCH:8 - Výkon TG (kW) - Pěti-minutovka - (LKHOQE1D) [W] | LKHOQE1D | 8 | 1
PK Hořín - FileShare_SATEC PK Hořín - CH:9, DCH:9 - Průtok horní ohlaví VPK - napouštění (m3s-1) - Pěti-minutovka - (LKHOD11D) [m3s-1] | LKHOD11D | 9 | 1
PK Hořín - FileShare_SATEC PK Hořín - CH:10, DCH:10 - Průtok horní ohlaví MPK - napouštění (m3s-1) - Pěti-minutovka - (LKHOD21D) [m3s-1] | LKHOD21D | 10 | 1
PK Hořín - FileShare_SATEC PK Hořín - CH:11, DCH:11 - Průtok dolní ohlaví VPK - vypouštění (m3s-1) - Pěti-minutovka - (LKHOD31D) [m3s-1] | LKHOD31D | 11 | 1
PK Hořín - FileShare_SATEC PK Hořín - CH:12, DCH:12 - Průtok dolní ohlaví MPK - vypouštění (m3s-1) - Pěti-minutovka - (LKHOD41D) [m3s-1] | LKHOD41D | 12 | 1
PK Hořín - FileShare_SATEC PK Hořín - CH:13, DCH:13 - Celkový odběr z Vraňanského jezu (m3s-1) - Pěti-minutovka - (LKHOCB1D) [m3s-1] | LKHOCB1D | 13 | 1
PK Hořín - FileShare_SATEC PK Hořín - CH:14, DCH:14 - Celkový odtok pod komoramy (m3s-1) - Pěti-minutovka - (LKHOQL1D) [m3s-1] | LKHOQL1D | 14 | 1
PK Hořín - FileShare_SATEC PK Hořín - CH:15, DCH:15 - Celkový odtok pod VD (komora a jez s MVE) (m3s-1) - Pěti-minutovka - (LKHOCO1D) [m3s-1] | LKHOCO1D | 15 | 1
PK Hořín - FileShare_SATEC PK Hořín - CH:16, DCH:16 - Status povodňového uzávěru Vraňany (-) - Pěti-minutovka - (LKHOS11D) (-] | LKHOS11D | 16 | 1
PK Hořín - FileShare_SATEC PK Hořín - CH:17, DCH:17 - Status provozu MVE (-) - Pěti-minutovka - (LKHOS21D) (-] | LKHOS21D | 17 | 1
PK Hořín - FileShare_SATEC PK Hořín - CH:18, DCH:18 - Status provozu VPK (-) - Pěti-minutovka - (LKHOS31D) (-] | LKHOS31D | 18 | 1
PK Hořín - FileShare_SATEC PK Hořín - CH:19, DCH:19 - Status provozu MPK (-) - Pěti-minutovka - (LKHOS41D) (-] | LKHOS41D | 19 | 1