## Manager2 - Export
Name | Code | Channel | Is Enabled | Last Signal Value | Is Citect Communication Enabled | Value Tag Name | Value Timeout | Min Manual Input Value | Max Manual Input Value | Data Source Type | Interval Type | Status Tag Name | Timestamp Tag Name | Al View Identification | Is Dve Distribution Signal | Sms Title | Current Signal Setting | Is Derived Signal | Is Active Source Signal | Source Signal Computation Mode | Lavdis Setting | Promotic Setting | Source Computation | Signal Type | Value Type | Time Grid | Locality
PK Dolánky - FileShare_SATEC PK Dolánky - CH:1, DCH:1 - Hladina nad komorou-horní voda (m n.m.) - Pěti-minutovka - (VLDK1P1D) [m] | VLDK1P1D | 1 | 1 | 14:35:00 16.11.2023[172.21000000] | 0 | VLDK1P1D |  |  |  | File Share | Time Grid | VLDK1P1D_Status | VLDK1P1D_DataTime |  | 0 |  | Hladina nad komorou-horní voda (m n.m.), CH:1 | 0 | 1 | Real Time | HH_BVP |  |  |  | Vzdálenost (m) | Pěti-minutovka | PK Dolánky
PK Dolánky - FileShare_SATEC PK Dolánky - CH:2, DCH:2 - Hladina pod komorou-dolní voda (m n.m.) - Pěti-minutovka - (VLDK1Y1D) [m] | VLDK1Y1D | 2 | 1 | 14:35:00 16.11.2023[167.87000000] | 0 | VLDK1Y1D |  |  |  | File Share | Time Grid | VLDK1Y1D_Status | VLDK1Y1D_DataTime |  | 0 |  | Hladina pod komorou-dolní voda (m n.m.), CH:2 | 0 | 1 | Real Time | DH_BVP |  |  |  | Vzdálenost (m) | Pěti-minutovka | PK Dolánky
PK Dolánky - FileShare_SATEC PK Dolánky - CH:3, DCH:3 - Teplota vzduchu (°C) - V celou hodinu - (VLDK1X1D) [°C] | VLDK1X1D | 3 | 1 | 14:00:00 16.11.2023[11.00000000] | 0 | VLDK1X1D |  |  |  | File Share | Time Grid | VLDK1X1D_Status | VLDK1X1D_DataTime |  | 0 |  | Teplota vzduchu (°C), CH:3 | 0 | 0 | Disabled | TPL_VZD |  |  |  | Teplota (°C) | V celou hodinu | PK Dolánky
PK Dolánky - FileShare_SATEC PK Dolánky - CH:4, DCH:4 - Teplota vody (°C) - V celou hodinu - (VLDK1W1D) [°C] | VLDK1W1D | 4 | 1 | 14:00:00 16.11.2023[11.90000000] | 0 | VLDK1W1D |  |  |  | File Share | Time Grid | VLDK1W1D_Status | VLDK1W1D_DataTime |  | 0 |  | Teplota vody (°C), CH:4 | 0 | 0 | Disabled | TPL_VOPK |  |  |  | Teplota (°C) | V celou hodinu | PK Dolánky
PK Dolánky - FileShare_SATEC PK Dolánky - CH:5, DCH:5 - Hladina v horní plavební komoře (m n.m.) - Pěti-minutovka - (VLDK2P1D) [m] | VLDK2P1D | 5 | 1 | 14:35:00 16.11.2023[167.91000000] | 0 | VLDK2P1D |  |  |  | File Share | Time Grid | VLDK2P1D_Status | VLDK2P1D_DataTime |  | 0 |  | Hladina v horní plavební komoře (m n.m.), CH:5 | 0 | 0 | Disabled |  |  |  |  | Vzdálenost (m) | Pěti-minutovka | PK Dolánky
PK Dolánky - FileShare_SATEC PK Dolánky - CH:6, DCH:6 - Hladina v dolní plavební komoře (m n.m.) - Pěti-minutovka - (VLDK3P1D) [m] | VLDK3P1D | 6 | 1 | 14:35:00 16.11.2023[167.88000000] | 0 | VLDK3P1D |  |  |  | File Share | Time Grid | VLDK3P1D_Status | VLDK3P1D_DataTime |  | 0 |  | Hladina v dolní plavební komoře (m n.m.), CH:6 | 0 | 0 | Disabled |  |  |  |  | Vzdálenost (m) | Pěti-minutovka | PK Dolánky
PK Dolánky - FileShare_SATEC PK Dolánky - CH:50, DCH:50 - Rychlost větru (ms-1) - Pěti-minutovka - (VLDKWV1D) [ms-1] | VLDKWV1D | 50 | 1 | 14:35:00 16.11.2023[2.40000000] | 0 | VLDKWV1D |  |  |  | File Share | Time Grid | VLDKWV1D_Status | VLDKWV1D_DataTime |  | 0 |  | Rychlost větru (ms-1), CH:50 | 0 | 0 | Disabled | VITR_R |  |  |  | Rychlost (ms-1) | Pěti-minutovka | PK Dolánky
PK Dolánky - FileShare_SATEC PK Dolánky - CH:51, DCH:51 - Směr větru (°) - Pěti-minutovka - (VLDKWD1D) [°] | VLDKWD1D | 51 | 1 | 14:35:00 16.11.2023[0.00000000] | 0 | VLDKWD1D |  |  |  | File Share | Time Grid | VLDKWD1D_Status | VLDKWD1D_DataTime |  | 0 |  | Směr větru (°), CH:51 | 0 | 0 | Disabled | VITR_S |  |  |  | Azimut (°) | Pěti-minutovka | PK Dolánky
PK Dolánky - FileShare_SATEC PK Dolánky - CH:52, DCH:52 - Vlhkost vzduchu (%) - Pěti-minutovka - (VLDKAH1D) [%] | VLDKAH1D | 52 | 1 | 14:35:00 16.11.2023[0.00000000] | 0 | VLDKAH1D |  |  |  | File Share | Time Grid | VLDKAH1D_Status | VLDKAH1D_DataTime |  | 0 |  | Vlhkost vzduchu (%), CH:52 | 0 | 0 | Disabled | RH |  |  |  | Procento celku (%) | Pěti-minutovka | PK Dolánky
PK Dolánky - FileShare_SATEC PK Dolánky - CH:7, DCH:7 - Průtok horní ohlaví PK - napouštění (m3s-1) - Pěti-minutovka - (VLDKD11D) [m3s-1] | VLDKD11D | 7 | 1
PK Dolánky - FileShare_SATEC PK Dolánky - CH:8, DCH:8 - Průtok dolní ohlaví PK - vypouštění (m3s-1) - Pěti-minutovka - (VLDKD21D) [m3s-1] | VLDKD21D | 8 | 1
PK Dolánky - FileShare_SATEC PK Dolánky - CH:9, DCH:9 - Celkový odběr z Dolanské zdrže (m3s-1) - Pěti-minutovka - (VLDKCB1D) [m3s-1] | VLDKCB1D | 9 | 1
PK Dolánky - FileShare_SATEC PK Dolánky - CH:10, DCH:10 - Celkový odtok pod komorou (m3s-1) - Pěti-minutovka - (VLDKQP1D) [m3s-1] | VLDKQP1D | 10 | 1
PK Dolánky - FileShare_SATEC PK Dolánky - CH:11, DCH:11 - Celkový odtok pod VD ( komora a jez s MVE) (m3s-1) - Pěti-minutovka - (VLDKCO1D) [m3s-1] | VLDKCO1D | 11 | 1
PK Dolánky - FileShare_SATEC PK Dolánky - CH:12, DCH:12 - Status provozu plavební komory (-) - Pěti-minutovka - (VLDKS11D) [-] | VLDKS11D | 12 | 1