## List 1
Příloha č. 1 - Technické specifikace - požadavek zadavatele
Předmětem dodávky: | kráčející rypadlo - nakladač
Počet kusů: | 1 ks
Místo předání: | provozní středisko Česká Lípa
· bude využíváno ke všem druhům přepravy příslušenství
· bude využíván ke všem druhům přepravy příslušenství v terénu a těžkém terénu
· musí mít čtyři hnaná říditelná kola a řiditelný pojezd
· musí být vybaven pro odolnost proti korozi při dlouhodobém nasazení ve vodě
· musí být vybaven hydraulickým pracovním pohonem
· musí být vybaven jedním vestavěným dieselovým motorem splňujícím emisní normu min. STAGE V
Nabízené technické parametry
Minimální požadované technické parametry: |  |  | Splněno (ano/ne)
Výrobce vozidla:
Obchodní označení vozidla:
Typ vozidla:
Podmínka: | Stroj musí být v souladu se zákonem č. 56/2001 Sb., o podmínkách provozu vozidel na pozemních komunikacích a odpovídat technickým požadavkům stanoveným ve vyhlášce Ministerstva dopravy a spojů č. 341/2002 Sb. Vyhláška o schvalování technické způsobilosti a o technických podmínkách provozu vozidel na pozemních komunikacích.
Podmínka: | Kráčející bagr bude přepravován na nízkopodlažním nákladním plošinovém podvalníku v majetku POh provozovaném na provozním středisku Česká Lípa. Maximální přepravní výška bagru na podvalníku musí být maximálně 4 m. Výška plošiny podvalníku nad komunikací je max.0,9 m.
Typ motoru: | jeden vestavěný dieselový motor o výkonu min. 105 kW, opravitelný v ČR
motor vybaven systémem automatického poklesu pracovních otáček na volnoběžné otáčky po uplynutí nastaveného časového intervalu nečinnosti stroje, možnost nastavení délky tohoto časového intervalu na palubním počítači v kabině
Brzdy: | 2 systémy ovládání brzd s možností přepnutí z kabiny:
1) automatický hydraulický brzdový systém působící na kola
Kabina: | bezpečnostní rám FOPS/ROPS
bezpečnostní mříž na střeše kabiny kat. FOPS II
jednomístná, vzduchem odpružená sedačka seřiditelná a s vyhříváním sedáku, výhled do 360°
topení kabiny, klimatizace s funkcí rozmrazování skel a nastavením požadované teploty v kabině
min. 3 ks ovládacích pedálů s možností nastavení sklonu pedálu vůči obsluze
dostatečná zvuková izolace kabiny od motorového prostoru
čelní sklo plně odklopitelné pod strop kabiny
mechanismus odklápění čelního skla vybaven senzorem zabraňujícím aktivaci stěrače čelního skla při odklopeném sklu
min. 6 ks pracovních LED reflektorů na kabině vpředu
min. 2 ks pracovních LED reflektorů na kabině vzadu
1 ks odnímatelného LED rotačního majáku na kabině
výstup USB
automatický systém reverzace chodu ventilátoru chladiče ovládaný z kabiny, systém schopný v obsluhou nastavitelných časový intervalech automaticky reverzovat směr chodu ventilátoru a to po dobu min. 30 s
střecha kabiny částečně prosklená
roletová clona proti slunci na stropě kabiny kryjící prosklení stropu kabiny
Ovládací místo: | vybavení přístroji uvnitř kabiny nezbytné dle typu motoru a pohonu – stav paliva, tlak olejů, čidlo dobíjení baterie, otáčkoměr, teplota motoru, kontrolní čidla veškerého osvětlení vozidla
ovládání motoru a hydrauliky uvnitř kabiny
digitální imobilizér s nastavitelným min. 4-místným číselným kódem, zabraňující neautorizovanému nastartování stroje při nezadání číselného kódu
vestavěné DAB rádio s funkcí Bluetooth Handsfree
2 ks couvacích kamer namontovány na stroji se zacílením jedné kamery do zadní polosféry stroje a jedné kamery na pravou stranu směrem k podvozku stroje
zobrazení záběrů z obou kamer na barevném displeji v kabině s uhlopříčkou min. 10 cm. Přepínatelný režim zobrazení záběrů kamera na displeji v kabině ve 3 režimech:
1) Zobrazení záběru pouze ze zadní kamery
2) Zobrazení záběru pouze z pravé boční kamery
3) Zobrazení záběrů ze zadní i pravé boční kamery najednou (tzv. splitscreen)
2 ks multifunkčních ovládacích joysticků, do joysticků integrováno ovládání
Umožnění připojení externího modulu GPS na sběrnici vozidla bez porušení záruky. Sběrnice musí umožňovat vyčítání dat o stavu paliva v nádrži a o počtu provozních hodin (motohodin): | státní podnik využívá systém T-Cars Uherské Hradiště
Hydraulická soustava: | celkový hydraulický výkon všech instalovaných hydraulických čerpadel min. 550 l/min. a pracovní tlak min. 300 bar
Pohon: | dvoustupňový hydrostatický pohon 4x4
pojezdová rychlost min 15 km/h
možnost regulace kroutícího momentu kol a maximální rychlosti na počítači v kabině
každé kolo hydraulicky poháněné
pracovní náplň syntetickým biologicky odbouratelným hydraulickým olejem
Palivová nádrž: | objem min. 120 litrů + rezervní nádrž v konstrukci podvozku o objemu min. 150 l
Kola a pneumatiky: | 4 kusy stejně velkých kol o rozměru 600/55-26,5 s šípovým vzorkem s minimálně 20 plátny
Podvozek: | provedení pro práci ve vodě
brodící hloubka min. 2,00 m
dvě podvozkové hydraulicky výklopné horské podpěry, nebo alternativně výsuvnoné podpěry, zakončené na čepu zavěšenou horizontálně kyvnou trnovou opěrou
Elektrická síť: | 12 V nebo 24 V zařízení s ukostřeným záporným pólem
Přeprava stroje: | maximální šíře poháněných kol (transportní šířka) 2,4 m
Výbava: | min. 11 hydraulických okruhů vyvedených na konec násady teleskopického ramene
Hydraulické vývody: | min. 3 dvoučinné samostatné hydraulické okruhy pro přídavná zařízení vyvedené na konec ramene
min. 1 hydraulický samostatný okruh pro hydraulický rychloupínač vyvedený na konec ramene
min. 1 hydraulický samostatný jednočinný hydraulický Highflow okruh pro pohon náročných přídavných zařízení
min. 1 samostatný vývod beztlakého zpětného vedení hydraulického oleje vyvedený na konec ramene
min. 1 samostatný vývod lekáže hydraulického oleje vyvedený na konec ramene
- na okruzích nastavitelné minimálně následující hydraulické průtoky:
1) Okruh 1 – min. nastavitelný průtok 180 l/min.
2) Okruh 2 – min. nastavitelný průtok 40 l/min.
3) Okruh 3 – min. nastavitelný průtok 80 l/min.
-elektrické přečerpávací pumpa na PHM s automatickým vypnutím čerpání po natankování PHM až na horní mez provozní nádrže (po natankování nádrže do plna se čerpadlo musí automaticky vypnout bez přetečení nádrže)
pracovní rameno s minimální dosažitelnou hloubkou podkopového zařízení min. 5,0 m, minimální výškový dosah ramene min 6,0 m (rozměry dosažitelné bez nástavců s horizontálně nastaveným podvozkem)
hlavní zvedací hydraulický válec ramene a válec ovládající násadu ramene opatřeny hydraulickými zámky jako ochrana při prasknutí hadice
veškeré čepové spoje na podvozku a rameni rypadla využívající kombinaci pouzdra a ocelového čepu
plnoautomatické centrální mazání celého stroje, montované ve výrobním závodě rypadla, se zásobníkem maziva umístěným v motorovém prostoru pod krytem motoru
1) zapnutí/vypnutí centrálního mazání
2) manuální okamžitá aktivace mazacího cyklu
3) možnost změny délky nastaveného intervalu mazání
Palubní ovládací počítač: | rypadlo vybaveno palubním ovládacím počítačem v kabině s následujícími možnostmi nastavení pracovních charakteristik rypadla:
váhový limit bez přídavných zařízení | max. 14,5 t
Rypná síla | min. 65 kN
Rotační síla otoče | min. 65 kN
Ttrhací síla | min. 110 kN
elektronický palubní počítač v kabině s ovládacím barevným displejem o uhlopříčce min. 10 cm a z možností nastavení jasu displeje
Záruční servis: | 24 měsíců
PLNÝ (FULL) SERVIS - platný po dobu záruky, v rozsahu garančních prohlídek stanovených výrobcem stroje a prováděný v místě předání stroje kupujícímu (cena servisu bude zahrnuta v kupní ceně stroje)
Další požadavky:
Zařízení a příslušenství: | podkopová lžíce 800 mm
svahová lžíce 1500 mm
drapák na kameny s následujícími parametry:
1) Šíře čelistí min. 550 mm
2) Rozevření čelistí min. do 1.600 mm
3) Síla sevření na čelistech min. 30 kN
4) Provedení s 5 zuby, plnými čelistmi a vestavěným rotátorem
s integrovaným středovým převaděčem
naklápěcí hlava pracovního zařízení s hydraulickám upínačem
Note on B75: Ing. Petr Sloup: Aktualizace dle technických parametrů