## Rekapitulace stavby
Export Komplet | [27 empty] | 2.0 | ZAMOK |  |  |  |  | False | False | {d3855db7-9047-4bb0-9a86-290dc486b0d2}
[33 empty] | 0,01 | 21
[33 empty] | 0,01 | 15
|  | REKAPITULACE STAVBY | [17 empty] | v --- níže se nacházejí doplnkové a pomocné údaje k sestavám --- v | [11 empty] | Návod na vyplnění | 0,001
|  | Kód: |  |  |  |  | 01 | [24 empty] | Měnit lze pouze buňky se žlutým podbarvením! 1) na prvním listu Rekapitulace stavby vyplňte v sestavě a) Souhrnný list - údaje o Uchazeči (přenesou se do ostatních sestav i v jiných listech) b) Rekapitulace objektů - potřebné Ostatní náklady 2) na vybraných listech vyplňte v sestavě a) Krycí list - údaje o Uchazeči, pokud se liší od údajů o Uchazeči na Souhrnném listu (údaje se přenesou do ostatních sestav v daném listu) b) Rekapitulace rozpočtu - potřebné Ostatní náklady c) Celkové náklady za stavbu - ceny u položek - množství, pokud má žluté podbarvení - a v případě potřeby poznámku (ta je ve skrytém sloupci) | 0,01
|  | Stavba: |  |  |  |  | MVN Levínská Olešnice, oprava bezpečnostního přelivu | [25 empty] | 0,01
|  | KSO: |  |  |  |  | 833 15 | [8 empty] | CC-CZ: | [16 empty] | 0,01
|  | Místo: |  |  |  |  | Levínská Olešnice | [8 empty] | Datum: |  | 25. 11. 2023 | [14 empty] | 0,01
0,01
|  | Zadavatel: | [13 empty] | IČ: |  | 70890005 | [14 empty] | 0,01
|  |  | Povodí Labe, státní podnik | [12 empty] | DIČ: |  | CZ70890005 | [14 empty] | 0,01
0,01
|  | Uchazeč: | [13 empty] | IČ: |  | Vyplň údaj | [14 empty] | 0,01
|  |  | Vyplň údaj | [12 empty] | DIČ: |  | Vyplň údaj | [14 empty] | 0,01
False
|  | Projektant: | [13 empty] | IČ: |  | 05413290 | [14 empty] | False
|  |  | Ing. T. Klemša | [12 empty] | DIČ: | [16 empty] | True
0,01
|  | Zpracovatel: | [13 empty] | IČ: | [16 empty] | 0,01
|  |  | Ing. T. Klemša | [12 empty] | DIČ: | [16 empty] | True
Poznámka:
Soupis prací je sestaven za využití položek Cenové soustavy URS. Cenové a technické podmínky položek Cenové soustavy URS, které nejsou uvedeny v soupisu prací (tzv.úvodní části katalogů) jsou neomezeně dálkově k dispozici na WWWcs-urs.cz.Položky soupisu prací , které nemají ve sloupci " Cenová soustava " uveden žádný údaj, nepochází z Cenové soustavy ÚRS, ale způsob tvorby ceny vychází z cenových a technických podmínek ÚRS.
|  | Cena bez DPH | [13 empty] | 0
[8 empty] | Sazba daně |  |  | Základ daně |  |  |  |  | Výše daně
|  | DPH |  | základní |  |  |  | 21% |  |  | 0 |  |  |  |  | 0
|  |  |  | snížená |  |  |  | 15% |  |  | 0 |  |  |  |  | 0
|  |  |  | zákl. přenesená |  |  |  | 21% |  |  | 0 |  |  |  |  | 0
|  |  |  | sníž. přenesená |  |  |  | 15% |  |  | 0 |  |  |  |  | 0
|  |  |  | nulová |  |  |  | 0% |  |  | 0 |  |  |  |  | 0
|  | Cena s DPH | [6 empty] | v |  |  | CZK |  |  |  | 0
|  | Projektant | [11 empty] | Zpracovatel
|  | Datum a podpis: | [7 empty] | Razítko |  |  |  | Datum a podpis: |  |  | Razítko
|  | Objednavatel | [11 empty] | Uchazeč
|  | Datum a podpis: | [7 empty] | Razítko |  |  |  | Datum a podpis: |  |  | Razítko
REKAPITULACE OBJEKTŮ STAVBY A SOUPISŮ PRACÍ
| Kód: | [6 empty] | 01
| Stavba: | [6 empty] | MVN Levínská Olešnice, oprava bezpečnostního přelivu
| Místo: | [6 empty] | Levínská Olešnice | [6 empty] | Datum: |  | 25. 11. 2023
| Zadavatel: | [6 empty] | Povodí Labe, státní podnik | [6 empty] | Projektant: |  | Ing. T. Klemša |  |  | Informatívní údaje z listů zakázek
| Uchazeč: | [13 empty] | Zpracovatel: |  | Ing. T. Klemša
| Kód |  |  |  | Popis | [7 empty] | Cena bez DPH [CZK] |  |  |  |  | Cena s DPH [CZK] | Typ | z toho Ostat. náklady [CZK] | DPH [CZK] | Normohodiny [h] | DPH základní [CZK] | DPH snížená [CZK] | DPH základní přenesená [CZK] | DPH snížená přenesená [CZK] | Základna DPH základní | Základna DPH snížená | Základna DPH zákl. přenesená | Základna DPH sníž. přenesená | Základna DPH nulová
| Náklady z rozpočtů | [11 empty] | 0 |  |  |  |  | 0 |  | 0 | 0 | 0 | 0 | 0 | 0 | 0 | 0 | 0 | 0 | 0 | 0 |  | D | 0 | ###NOIMPORT### | IMPORT | {d3855db7-9047-4bb0-9a86-290dc486b0d2} | {00000000-0000-0000-0000-000000000000} | 833 15
/ |  | SO01 |  |  |  | Oprava bezpečnostního přelivu | [6 empty] | 0 |  |  |  |  | 0 | STA | 0 | 0 | 0 | 0 | 0 | 0 | 0 | 0 | 0 | 0 | 0 | 0 |  |  | 1 |  | IMPORT | {a2a25f4f-5a97-4659-a12f-a4ee60bdfe98} | {d3855db7-9047-4bb0-9a86-290dc486b0d2} | 833 15 | 2
/ |  | VON |  |  |  | Vedlejší ostatní náklady | [6 empty] | 0 |  |  |  |  | 0 | VON | 0 | 0 | 0 | 0 | 0 | 0 | 0 | 0 | 0 | 0 | 0 | 0 |  |  | 1 |  | IMPORT | {404afdc9-e966-4506-97d8-653d37db4c28} | {d3855db7-9047-4bb0-9a86-290dc486b0d2} | 833 15 | 2

## SO01 - Oprava bezpečnostn...
{a2a25f4f-5a97-4659-a12f-a4ee60bdfe98}
2
| KRYCÍ LIST SOUPISU PRACÍ | [7 empty] | v --- níže se nacházejí doplnkové a pomocné údaje k sestavám --- v | [8 empty] | False
Stavba:
MVN Levínská Olešnice, oprava bezpečnostního přelivu
Objekt:
SO01 - Oprava bezpečnostního přelivu
| KSO: |  | 833 15 |  |  | CC-CZ:
| Místo: |  | Levínská Olešnice |  |  | Datum: | 25. 11. 2023
| Zadavatel: |  |  |  |  | IČ: | 70890005
|  | Povodí Labe, státní podnik |  |  |  | DIČ: | CZ70890005
| Uchazeč: |  |  |  |  | IČ: | Vyplň údaj
|  | Vyplň údaj |  |  |  | DIČ: | Vyplň údaj
| Projektant: |  |  |  |  | IČ: | 05413290
|  | Ing. T. Klemša |  |  |  | DIČ:
| Zpracovatel: |  |  |  |  | IČ:
|  | Ing. T. Klemša |  |  |  | DIČ:
Poznámka:
| Cena bez DPH | [5 empty] | 0
|  |  | Základ daně |  |  | Sazba daně | Výše daně
| DPH | základní | 0 |  |  | 21% | 0
|  | snížená | 0 |  |  | 15% | 0
|  | zákl. přenesená | 0 |  |  | 21% | 0
|  | sníž. přenesená | 0 |  |  | 15% | 0
|  | nulová | 0 |  |  | 0% | 0
| Cena s DPH |  |  | v | CZK |  | 0
| Projektant |  |  | Zpracovatel
| Datum a podpis: |  | Razítko | Datum a podpis: |  |  | Razítko
| Objednavatel |  |  | Uchazeč
| Datum a podpis: |  | Razítko | Datum a podpis: |  |  | Razítko
REKAPITULACE ČLENĚNÍ SOUPISU PRACÍ
Stavba:
MVN Levínská Olešnice, oprava bezpečnostního přelivu
Objekt:
SO01 - Oprava bezpečnostního přelivu
Místo: |  |  | Levínská Olešnice |  |  | Datum: | 25. 11. 2023
Zadavatel: |  |  | Povodí Labe, státní podnik |  |  | Projektant: | Ing. T. Klemša
Uchazeč: |  |  | Vyplň údaj |  |  | Zpracovatel: | Ing. T. Klemša
Kód dílu - Popis | [6 empty] | Cena celkem [CZK]
Náklady ze soupisu prací | [6 empty] | 0 | [11 empty] | -1
| HSV - Práce a dodávky HSV | [5 empty] | 0
| 1 - Zemní práce | [5 empty] | 0
| 3 - Svislé a kompletní konstrukce | [5 empty] | 0
| 4 - Vodorovné konstrukce | [5 empty] | 0
| 9 - Ostatní konstrukce a práce, bourání | [5 empty] | 0
| 997 - Přesun sutě | [5 empty] | 0
| 998 - Přesun hmot | [5 empty] | 0
SOUPIS PRACÍ
Stavba:
MVN Levínská Olešnice, oprava bezpečnostního přelivu
Objekt:
SO01 - Oprava bezpečnostního přelivu
Místo: |  |  | Levínská Olešnice |  |  | Datum: | 25. 11. 2023
Zadavatel: |  |  | Povodí Labe, státní podnik |  |  | Projektant: | Ing. T. Klemša
Uchazeč: |  |  | Vyplň údaj |  |  | Zpracovatel: | Ing. T. Klemša
PČ | Typ | Kód | Popis | MJ | Množství | J.cena [CZK] | Cena celkem [CZK] | Cenová soustava |  | DPH | J. Nh [h] | Nh celkem [h] | J. hmotnost [t] | Hmotnost celkem [t] | J. suť [t] | Suť Celkem [t]
Náklady soupisu celkem | [6 empty] | 0 |  |  |  |  | 0 |  | 263.985 |  | 110.328 |  | D | -1 | [10 empty] | 0
| D | HSV | Práce a dodávky HSV |  |  |  | 0 |  |  |  |  | 0 |  | 263.985 |  | 110.328 | 1 | D | 0 |  |  |  | ROZPOCET | [6 empty] | 0
| D | 1 | Zemní práce |  |  |  | 0 |  |  |  |  | 0 |  | 2.6694 |  | 22.4314 | 1 | D | 1 |  |  |  | ROZPOCET | [6 empty] | 0
1 | K | 115101R | čerpání vody po dobu stavby | kpl | 1 |  | 0 |  |  | základní |  | 0 | 0.0096 | 0.0096 | 0 | 0 | 4 | K | 2 |  |  |  | ROZPOCET | 0 | 0 | 0 | 0 | 0 | 1 | 0 | 4 | 1721503669
| PP |  | čerpání vody po dobu stavby | [14 empty] | PP | 2
2 | K | 114203103 | Rozebrání dlažeb z lomového kamene nebo betonových tvárnic do cementové malty | m3 | 11.806 |  | 0 | CS ÚRS 2023 02 |  | základní |  | 0 | 0 | 0 | 1.9 | 22.4314 | 4 | K | 2 |  |  |  | ROZPOCET | 0 | 0 | 0 | 0 | 0 | 1 | 0 | 4 | -508074662
| PP |  | Rozebrání dlažeb nebo záhozů s naložením na dopravní prostředek dlažeb z lomového kamene nebo betonových tvárnic do cementové malty se spárami zalitými cementovou maltou | [14 empty] | PP | 2
| Online PSC |  | https://podminky.urs.cz/item/CS_URS_2023_02/114203103 | [14 empty] | Online PSC | 2
| P |  | Poznámka k položce: Vybourané konstrukce z prostého betonu budou odvezeny na rycyklační skládku Vybourané konstrukce z kamene budou ponechány na stavbě pro opravy | [14 empty] | P | 2
| VV |  | BETONOVÝ PREFABRIKÁT 0,50x1,50x0,08 m | [14 empty] | VV | 2 | 1 | True | 0 | ROZPOCET
| VV |  | SPADIŠTĚ - DNO | [14 empty] | VV | 2 | 1 | True | 0 | ROZPOCET
| VV |  | "v odpadním korytě" 25,25"m2"*0,08 |  | 2.02 | [12 empty] | VV | 2 | 2 | True | 0 | ROZPOCET
| VV |  | "pod přelivy" 74,85"m2"*0,08 |  | 5.988 | [12 empty] | VV | 2 | 2 | True | 0 | ROZPOCET
| VV |  | Mezisoučet |  | 8.008 | [12 empty] | VV | 2 | 3 | True | 0 | ROZPOCET
| VV |  | SPADIŠTĚ - KRAJ - ŠIKMÁ | [14 empty] | VV | 2 | 1 | True | 0 | ROZPOCET
| VV |  | "pod přelivy" 19,65"m2"*1,5"sklon"*0,08 |  | 2.358 | [12 empty] | VV | 2 | 2 | True | 0 | ROZPOCET
| VV |  | Mezisoučet |  | 2.358 | [12 empty] | VV | 2 | 3 | True | 0 | ROZPOCET
| VV |  | LOMOVÝ KÁMEN TL. 250 mm DO 150 mm BETON.LOŽE | [14 empty] | VV | 2 | 1 | True | 0 | ROZPOCET
| VV |  | - ROZEBRÁNÍ DLAŽBY OPEVNĚNÍ KORYTA V MÍSTĚ SCHODŮ - KÁMEN | [14 empty] | VV | 2 | 1 | True | 0 | ROZPOCET
| VV |  | (1,20+1,0)*1,80*0,25 |  | 0.99 | [12 empty] | VV | 2 | 2 | True | 0 | ROZPOCET
| VV |  | - ROZEBRÁNÍ DLAŽBY OPEVNĚNÍ KORYTA NAVAZUJÍCÍ NA PRÁH - KÁMEN | [14 empty] | VV | 2 | 1 | True | 0 | ROZPOCET
| VV |  | 1,0*1,80*0,25 |  | 0.45 | [12 empty] | VV | 2 | 2 | True | 0 | ROZPOCET
| VV |  | Mezisoučet |  | 1.44 | [12 empty] | VV | 2 | 3 | True | 0 | ROZPOCET
| VV |  | Součet |  | 11.806 | [12 empty] | VV | 2 | 4 | True | 1 | ROZPOCET
3 | K | 114203202 | Očištění lomového kamene nebo betonových tvárnic od malty | m3 | 1.44 |  | 0 | CS ÚRS 2023 02 |  | základní |  | 0 | 0 | 0 | 0 | 0 | 4 | K | 2 |  |  |  | ROZPOCET | 0 | 0 | 0 | 0 | 0 | 1 | 0 | 4 | 1972445633
| PP |  | Očištění lomového kamene nebo betonových tvárnic získaných při rozebrání dlažeb, záhozů, rovnanin a soustřeďovacích staveb od malty | [14 empty] | PP | 2
| Online PSC |  | https://podminky.urs.cz/item/CS_URS_2023_02/114203202 | [14 empty] | Online PSC | 2
| P |  | Poznámka k položce: Vybourané konstrukce z kamene budou ponechány na stavbě pro opravy | [14 empty] | P | 2
| VV |  | LOMOVÝ KÁMEN TL. 250 mm DO 150 mm BETON.LOŽE | [14 empty] | VV | 2 | 1 | True | 0 | ROZPOCET
| VV |  | - ROZEBRÁNÍ DLAŽBY OPEVNĚNÍ KORYTA V MÍSTĚ SCHODŮ - KÁMEN | [14 empty] | VV | 2 | 1 | True | 0 | ROZPOCET
| VV |  | (1,20+1,0)*1,80*0,25 |  | 0.99 | [12 empty] | VV | 2 | 2 | True | 0 | ROZPOCET
| VV |  | - ROZEBRÁNÍ DLAŽBY OPEVNĚNÍ KORYTA NAVAZUJÍCÍ NA PRÁH - KÁMEN | [14 empty] | VV | 2 | 1 | True | 0 | ROZPOCET
| VV |  | 1,0*1,80*0,25 |  | 0.45 | [12 empty] | VV | 2 | 2 | True | 0 | ROZPOCET
| VV |  | Součet |  | 1.44 | [12 empty] | VV | 2 | 4 | True | 1 | ROZPOCET
4 | K | 114203301 | Třídění lomového kamene nebo betonových tvárnic podle druhu, velikosti nebo tvaru | m3 | 1.44 |  | 0 | CS ÚRS 2023 02 |  | základní |  | 0 | 0 | 0 | 0 | 0 | 4 | K | 2 |  |  |  | ROZPOCET | 0 | 0 | 0 | 0 | 0 | 1 | 0 | 4 | 317943550
| PP |  | Třídění lomového kamene nebo betonových tvárnic získaných při rozebrání dlažeb, záhozů, rovnanin a soustřeďovacích staveb podle druhu, velikosti nebo tvaru | [14 empty] | PP | 2
| Online PSC |  | https://podminky.urs.cz/item/CS_URS_2023_02/114203301 | [14 empty] | Online PSC | 2
| P |  | Poznámka k položce: Vybourané konstrukce z kamene budou ponechány na stavbě pro opravy | [14 empty] | P | 2
5 | K | 114203401 | Srovnání lomového kamene nebo betonových tvárnic s přemístěním do 10 m | m3 | 1.44 |  | 0 | CS ÚRS 2023 02 |  | základní |  | 0 | 0 | 0 | 0 | 0 | 4 | K | 2 |  |  |  | ROZPOCET | 0 | 0 | 0 | 0 | 0 | 1 | 0 | 4 | 653896634
| PP |  | Srovnání lomového kamene nebo betonových tvárnic do měřitelných figur s přemístěním na vzdálenost do 10 m | [14 empty] | PP | 2
| Online PSC |  | https://podminky.urs.cz/item/CS_URS_2023_02/114203401 | [14 empty] | Online PSC | 2
| P |  | Poznámka k položce: Vybourané konstrukce z kamene budou ponechány na stavbě pro opravy | [14 empty] | P | 2
6 | K | 114203409 | Příplatek přemístění ke srovnání lomového kamene nebo betonových tvárnic ZKD 10 m přes 10 m | m3 | 129.6 |  | 0 | CS ÚRS 2023 01 |  | základní |  | 0 | 0 | 0 | 0 | 0 | 4 | K | 2 |  |  |  | ROZPOCET | 0 | 0 | 0 | 0 | 0 | 1 | 0 | 4 | 1177761804
| PP |  | Srovnání lomového kamene nebo betonových tvárnic do měřitelných figur Příplatek k ceně za každých dalších i započatých 10 m | [14 empty] | PP | 2
| Online PSC |  | https://podminky.urs.cz/item/CS_URS_2023_01/114203409 | [14 empty] | Online PSC | 2
| P |  | Poznámka k položce: Místo uložení specifikuje investor | [14 empty] | P | 2
| VV |  | Přemístění dle požadavků investora do vzdálenosti 100 m | [14 empty] | VV | 2 | 1 | True | 0 | ROZPOCET
| VV |  | (100-10)*1,44 |  | 129.6 | [12 empty] | VV | 2 | 2 | True | 1 | ROZPOCET
7 | K | 132254202 | Hloubení zapažených rýh š do 2000 mm v hornině třídy těžitelnosti I skupiny 3 objem do 50 m3 | m3 | 37.972 |  | 0 | CS ÚRS 2023 02 |  | základní |  | 0 | 0 | 0 | 0 | 0 | 4 | K | 2 |  |  |  | ROZPOCET | 0 | 0 | 0 | 0 | 0 | 1 | 0 | 4 | -1450700069
| PP |  | Hloubení zapažených rýh šířky přes 800 do 2 000 mm strojně s urovnáním dna do předepsaného profilu a spádu v hornině třídy těžitelnosti I skupiny 3 přes 20 do 50 m3 | [14 empty] | PP | 2
| Online PSC |  | https://podminky.urs.cz/item/CS_URS_2023_02/132254202 | [14 empty] | Online PSC | 2
| VV |  | VÝKOPY | [14 empty] | VV | 2 | 1 | True | 0 | ROZPOCET
| VV |  | Čelní bezpečnostní přeliv | [14 empty] | VV | 2 | 1 | True | 0 | ROZPOCET
| VV |  | "návodní strana" 1,05"m2"*1,5 |  | 1.575 | [12 empty] | VV | 2 | 2 | True | 0 | ROZPOCET
| VV |  | "vzdušní strana" 1,0*(0,60+0,10)*10,80 |  | 7.56 | [12 empty] | VV | 2 | 2 | True | 0 | ROZPOCET
| VV |  | Mezisoučet |  | 9.135 | [12 empty] | VV | 2 | 3 | True | 0 | ROZPOCET
| VV |  | Boční bezpečnostní přeliv | [14 empty] | VV | 2 | 1 | True | 0 | ROZPOCET
| VV |  | "vzdušní strana" 1,0*(0,60+0,10)*9,45 |  | 6.615 | [12 empty] | VV | 2 | 2 | True | 0 | ROZPOCET
| VV |  | Mezisoučet |  | 6.615 | [12 empty] | VV | 2 | 3 | True | 0 | ROZPOCET
| VV |  | Boční přeliv (zídka) | [14 empty] | VV | 2 | 1 | True | 0 | ROZPOCET
| VV |  | "vnější strana" 1,0*0,50*(5,70+0,50) |  | 3.1 | [12 empty] | VV | 2 | 2 | True | 0 | ROZPOCET
| VV |  | Mezisoučet |  | 3.1 | [12 empty] | VV | 2 | 3 | True | 0 | ROZPOCET
| VV |  | SPADIŠTĚ, PRÁH - NOVÝ STAV | [14 empty] | VV | 2 | 1 | True | 0 | ROZPOCET
| VV |  | "výkop pro bednění - po vodě" 7,84"m2"*1,0 |  | 7.84 | [12 empty] | VV | 2 | 2 | True | 0 | ROZPOCET
| VV |  | "výkop pro bednění - proti vodě" 6,31"m2"*1,0 |  | 6.31 | [12 empty] | VV | 2 | 2 | True | 0 | ROZPOCET
| VV |  | Mezisoučet |  | 14.15 | [12 empty] | VV | 2 | 3 | True | 0 | ROZPOCET
| VV |  | SPADIŠTĚ, SCHODY - NOVÝ STAV | [14 empty] | VV | 2 | 1 | True | 0 | ROZPOCET
| VV |  | "výkop pro schody" 2,26"m2"*(1,2+1,0) |  | 4.972 | [12 empty] | VV | 2 | 2 | True | 0 | ROZPOCET
| VV |  | Mezisoučet |  | 4.972 | [12 empty] | VV | 2 | 3 | True | 0 | ROZPOCET
| VV |  | Součet |  | 37.972 | [12 empty] | VV | 2 | 4 | True | 1 | ROZPOCET
8 | K | 151101201 | Zřízení příložného pažení stěn výkopu hl do 4 m | m2 | 57.825 |  | 0 | CS ÚRS 2023 02 |  | základní |  | 0 | 0.0007 | 0.040477 | 0 | 0 | 4 | K | 2 |  |  |  | ROZPOCET | 0 | 0 | 0 | 0 | 0 | 1 | 0 | 4 | -564131110
| PP |  | Zřízení pažení stěn výkopu bez rozepření nebo vzepření příložné, hloubky do 4 m | [14 empty] | PP | 2
| Online PSC |  | https://podminky.urs.cz/item/CS_URS_2023_02/151101201 | [14 empty] | Online PSC | 2
| VV |  | VÝKOPY | [14 empty] | VV | 2 | 1 | True | 0 | ROZPOCET
| VV |  | Čelní bezpečnostní přeliv | [14 empty] | VV | 2 | 1 | True | 0 | ROZPOCET
| VV |  | "návodní strana" 1,05"m2" |  | 1.05 | [12 empty] | VV | 2 | 2 | True | 0 | ROZPOCET
| VV |  | "vzdušní strana" (0,60+0,10)*10,80 |  | 7.56 | [12 empty] | VV | 2 | 2 | True | 0 | ROZPOCET
| VV |  | Mezisoučet |  | 8.61 | [12 empty] | VV | 2 | 3 | True | 0 | ROZPOCET
| VV |  | Boční bezpečnostní přeliv | [14 empty] | VV | 2 | 1 | True | 0 | ROZPOCET
| VV |  | "vzdušní strana" (0,60+0,10)*9,45 |  | 6.615 | [12 empty] | VV | 2 | 2 | True | 0 | ROZPOCET
| VV |  | Mezisoučet |  | 6.615 | [12 empty] | VV | 2 | 3 | True | 0 | ROZPOCET
| VV |  | Boční přeliv (zídka) | [14 empty] | VV | 2 | 1 | True | 0 | ROZPOCET
| VV |  | "vzdušní strana" 0,50*(5,70+0,50) |  | 3.1 | [12 empty] | VV | 2 | 2 | True | 0 | ROZPOCET
| VV |  | Mezisoučet |  | 3.1 | [12 empty] | VV | 2 | 3 | True | 0 | ROZPOCET
| VV |  | Spádiště, práh - nový stav | [14 empty] | VV | 2 | 1 | True | 0 | ROZPOCET
| VV |  | "betonový práh" 2*9,93+2*0,96+1,60*(1,0+0,6+1,0) |  | 25.94 | [12 empty] | VV | 2 | 2 | True | 0 | ROZPOCET
| VV |  | Mezisoučet |  | 25.94 | [12 empty] | VV | 2 | 3 | True | 0 | ROZPOCET
| VV |  | SPADIŠTĚ, PRÁH - NOVÝ STAV | [14 empty] | VV | 2 | 1 | True | 0 | ROZPOCET
| VV |  | "po vodě" 6,41 |  | 6.41 | [12 empty] | VV | 2 | 2 | True | 0 | ROZPOCET
| VV |  | "proti vodě" 4,89 |  | 4.89 | [12 empty] | VV | 2 | 2 | True | 0 | ROZPOCET
| VV |  | Mezisoučet |  | 11.3 | [12 empty] | VV | 2 | 3 | True | 0 | ROZPOCET
| VV |  | SPADIŠTĚ, SCHODY - NOVÝ STAV | [14 empty] | VV | 2 | 1 | True | 0 | ROZPOCET
| VV |  | "výkop pro schody" 2,26 |  | 2.26 | [12 empty] | VV | 2 | 2 | True | 0 | ROZPOCET
| VV |  | Mezisoučet |  | 2.26 | [12 empty] | VV | 2 | 3 | True | 0 | ROZPOCET
| VV |  | Součet |  | 57.825 | [12 empty] | VV | 2 | 4 | True | 1 | ROZPOCET
9 | K | 151101211 | Odstranění příložného pažení stěn hl do 4 m | m2 | 57.825 |  | 0 | CS ÚRS 2023 02 |  | základní |  | 0 | 0 | 0 | 0 | 0 | 4 | K | 2 |  |  |  | ROZPOCET | 0 | 0 | 0 | 0 | 0 | 1 | 0 | 4 | -1267387865
| PP |  | Odstranění pažení stěn výkopu bez rozepření nebo vzepření s uložením pažin na vzdálenost do 3 m od okraje výkopu příložné, hloubky do 4 m | [14 empty] | PP | 2
| Online PSC |  | https://podminky.urs.cz/item/CS_URS_2023_02/151101211 | [14 empty] | Online PSC | 2
10 | K | 151101401 | Zřízení vzepření stěn při pažení příložném hl do 4 m | m2 | 57.825 |  | 0 | CS ÚRS 2023 02 |  | základní |  | 0 | 0.00079 | 0.045682 | 0 | 0 | 4 | K | 2 |  |  |  | ROZPOCET | 0 | 0 | 0 | 0 | 0 | 1 | 0 | 4 | -1348367899
| PP |  | Zřízení vzepření zapažených stěn výkopů s potřebným přepažováním při pažení příložném, hloubky do 4 m | [14 empty] | PP | 2
| Online PSC |  | https://podminky.urs.cz/item/CS_URS_2023_02/151101401 | [14 empty] | Online PSC | 2
11 | K | 151101411 | Odstranění vzepření stěn při pažení příložném hl do 4 m | m2 | 57.825 |  | 0 | CS ÚRS 2023 02 |  | základní |  | 0 | 0 | 0 | 0 | 0 | 4 | K | 2 |  |  |  | ROZPOCET | 0 | 0 | 0 | 0 | 0 | 1 | 0 | 4 | 1378195228
| PP |  | Odstranění vzepření stěn výkopů s uložením materiálu na vzdálenost do 3 m od kraje výkopu při pažení příložném, hloubky do 4 m | [14 empty] | PP | 2
| Online PSC |  | https://podminky.urs.cz/item/CS_URS_2023_02/151101411 | [14 empty] | Online PSC | 2
12 | K | 162251102 | Vodorovné přemístění přes 20 do 50 m výkopku/sypaniny z horniny třídy těžitelnosti I skupiny 1 až 3 | m3 | 53.357 |  | 0 | CS ÚRS 2023 02 |  | základní |  | 0 | 0 | 0 | 0 | 0 | 4 | K | 2 |  |  |  | ROZPOCET | 0 | 0 | 0 | 0 | 0 | 1 | 0 | 4 | -1954372309
| PP |  | Vodorovné přemístění výkopku nebo sypaniny po suchu na obvyklém dopravním prostředku, bez naložení výkopku, avšak se složením bez rozhrnutí z horniny třídy těžitelnosti I skupiny 1 až 3 na vzdálenost přes 20 do 50 m | [14 empty] | PP | 2
| Online PSC |  | https://podminky.urs.cz/item/CS_URS_2023_02/162251102 | [14 empty] | Online PSC | 2
| VV |  | VÝKOPY - PŘEMÍSTĚNÍ NA MEZISKLÁDKU | [14 empty] | VV | 2 | 1 | True | 0 | ROZPOCET
| VV |  | Čelní bezpečnostní přeliv | [14 empty] | VV | 2 | 1 | True | 0 | ROZPOCET
| VV |  | "návodní strana" 1,05"m2"*1,5 |  | 1.575 | [12 empty] | VV | 2 | 2 | True | 0 | ROZPOCET
| VV |  | "vzdušní strana" 1,0*(0,60+0,10)*10,80 |  | 7.56 | [12 empty] | VV | 2 | 2 | True | 0 | ROZPOCET
| VV |  | Mezisoučet |  | 9.135 | [12 empty] | VV | 2 | 3 | True | 0 | ROZPOCET
| VV |  | Boční bezpečnostní přeliv | [14 empty] | VV | 2 | 1 | True | 0 | ROZPOCET
| VV |  | "vzdušní strana" 1,0*(0,60+0,10)*9,45 |  | 6.615 | [12 empty] | VV | 2 | 2 | True | 0 | ROZPOCET
| VV |  | Mezisoučet |  | 6.615 | [12 empty] | VV | 2 | 3 | True | 0 | ROZPOCET
| VV |  | Boční přeliv (zídka) | [14 empty] | VV | 2 | 1 | True | 0 | ROZPOCET
| VV |  | "vnější strana" 1,0*0,50*(5,70+0,50) |  | 3.1 | [12 empty] | VV | 2 | 2 | True | 0 | ROZPOCET
| VV |  | Mezisoučet |  | 3.1 | [12 empty] | VV | 2 | 3 | True | 0 | ROZPOCET
| VV |  | SPADIŠTĚ, PRÁH - NOVÝ STAV | [14 empty] | VV | 2 | 1 | True | 0 | ROZPOCET
| VV |  | "po vodě" 6,41 |  | 6.41 | [12 empty] | VV | 2 | 2 | True | 0 | ROZPOCET
| VV |  | "proti vodě" 4,89 |  | 4.89 | [12 empty] | VV | 2 | 2 | True | 0 | ROZPOCET
| VV |  | Mezisoučet |  | 11.3 | [12 empty] | VV | 2 | 3 | True | 0 | ROZPOCET
| VV |  | SPADIŠTĚ, SCHODY - NOVÝ STAV | [14 empty] | VV | 2 | 1 | True | 0 | ROZPOCET
| VV |  | "výkop pro schody" 2,26"m2"*(1,2+1,0) |  | 4.972 | [12 empty] | VV | 2 | 2 | True | 0 | ROZPOCET
| VV |  | Mezisoučet |  | 4.972 | [12 empty] | VV | 2 | 3 | True | 0 | ROZPOCET
| VV |  | VÝKOPY - PŘEMÍSTĚNÍ ZPĚT Z MEZISKLÁDKY PRO ZÁSYP | [14 empty] | VV | 2 | 1 | True | 0 | ROZPOCET
| VV |  | Čelní bezpečnostní přeliv | [14 empty] | VV | 2 | 1 | True | 0 | ROZPOCET
| VV |  | "návodní strana" 1,05"m2"*1,5 |  | 1.575 | [12 empty] | VV | 2 | 2 | True | 0 | ROZPOCET
| VV |  | Mezisoučet |  | 1.575 | [12 empty] | VV | 2 | 3 | True | 0 | ROZPOCET
| VV |  | Boční přeliv (zídka) | [14 empty] | VV | 2 | 1 | True | 0 | ROZPOCET
| VV |  | "vnější strana" 1,0*0,50*(5,70+0,50) |  | 3.1 | [12 empty] | VV | 2 | 2 | True | 0 | ROZPOCET
| VV |  | Mezisoučet |  | 3.1 | [12 empty] | VV | 2 | 3 | True | 0 | ROZPOCET
| VV |  | SPADIŠTĚ, PRÁH - NOVÝ STAV | [14 empty] | VV | 2 | 1 | True | 0 | ROZPOCET
| VV |  | "výkop pro bednění - po vodě" 6,41"m2"*1,0 |  | 6.41 | [12 empty] | VV | 2 | 2 | True | 0 | ROZPOCET
| VV |  | "výkop pro bednění - proti vodě" 4,89"m2"*1,0 |  | 4.89 | [12 empty] | VV | 2 | 2 | True | 0 | ROZPOCET
| VV |  | Mezisoučet |  | 11.3 | [12 empty] | VV | 2 | 3 | True | 0 | ROZPOCET
| VV |  | SPADIŠTĚ, SCHODY - NOVÝ STAV | [14 empty] | VV | 2 | 1 | True | 0 | ROZPOCET
| VV |  | "výkop pro schody" 2,26"m2"*1,0 |  | 2.26 | [12 empty] | VV | 2 | 2 | True | 0 | ROZPOCET
| VV |  | Mezisoučet |  | 2.26 | [12 empty] | VV | 2 | 3 | True | 0 | ROZPOCET
| VV |  | Součet |  | 53.357 | [12 empty] | VV | 2 | 4 | True | 1 | ROZPOCET
13 | K | 171251201 | Uložení sypaniny na skládky nebo meziskládky | m3 | 37.972 |  | 0 | CS ÚRS 2023 02 |  | základní |  | 0 | 0 | 0 | 0 | 0 | 4 | K | 2 |  |  |  | ROZPOCET | 0 | 0 | 0 | 0 | 0 | 1 | 0 | 4 | 609934556
| PP |  | Uložení sypaniny na skládky nebo meziskládky bez hutnění s upravením uložené sypaniny do předepsaného tvaru | [14 empty] | PP | 2
| Online PSC |  | https://podminky.urs.cz/item/CS_URS_2023_02/171251201 | [14 empty] | Online PSC | 2
14 | K | 167151101 | Nakládání výkopku z hornin třídy těžitelnosti I skupiny 1 až 3 do 100 m3 | m3 | 37.972 |  | 0 | CS ÚRS 2023 02 |  | základní |  | 0 | 0 | 0 | 0 | 0 | 4 | K | 2 |  |  |  | ROZPOCET | 0 | 0 | 0 | 0 | 0 | 1 | 0 | 4 | 58100173
| PP |  | Nakládání, skládání a překládání neulehlého výkopku nebo sypaniny strojně nakládání, množství do 100 m3, z horniny třídy těžitelnosti I, skupiny 1 až 3 | [14 empty] | PP | 2
| Online PSC |  | https://podminky.urs.cz/item/CS_URS_2023_02/167151101 | [14 empty] | Online PSC | 2
15 | K | 174151101 | Zásyp jam, šachet rýh nebo kolem objektů sypaninou se zhutněním | m3 | 21.085 |  | 0 | CS ÚRS 2023 02 |  | základní |  | 0 | 0 | 0 | 0 | 0 | 4 | K | 2 |  |  |  | ROZPOCET | 0 | 0 | 0 | 0 | 0 | 1 | 0 | 4 | 1145190669
| PP |  | Zásyp sypaninou z jakékoliv horniny strojně s uložením výkopku ve vrstvách se zhutněním jam, šachet, rýh nebo kolem objektů v těchto vykopávkách | [14 empty] | PP | 2
| Online PSC |  | https://podminky.urs.cz/item/CS_URS_2023_02/174151101 | [14 empty] | Online PSC | 2
| VV |  | VÝKOPY - ZPĚTNÉ ULOŽENÍ - ZÁSYP | [14 empty] | VV | 2 | 1 | True | 0 | ROZPOCET
| VV |  | Čelní bezpečnostní přeliv | [14 empty] | VV | 2 | 1 | True | 0 | ROZPOCET
| VV |  | "návodní strana" 1,05"m2"*1,5 |  | 1.575 | [12 empty] | VV | 2 | 2 | True | 0 | ROZPOCET
| VV |  | Mezisoučet |  | 1.575 | [12 empty] | VV | 2 | 3 | True | 0 | ROZPOCET
| VV |  | Boční přeliv (zídka) | [14 empty] | VV | 2 | 1 | True | 0 | ROZPOCET
| VV |  | "vnější strana" 1,0*0,50*(5,70+0,50) |  | 3.1 | [12 empty] | VV | 2 | 2 | True | 0 | ROZPOCET
| VV |  | Mezisoučet |  | 3.1 | [12 empty] | VV | 2 | 3 | True | 0 | ROZPOCET
| VV |  | SPADIŠTĚ, PRÁH - NOVÝ STAV | [14 empty] | VV | 2 | 1 | True | 0 | ROZPOCET
| VV |  | "výkop pro bednění - po vodě" 7,84"m2"*1,0 |  | 7.84 | [12 empty] | VV | 2 | 2 | True | 0 | ROZPOCET
| VV |  | "výkop pro bednění - proti vodě" 6,31"m2"*1,0 |  | 6.31 | [12 empty] | VV | 2 | 2 | True | 0 | ROZPOCET
| VV |  | Mezisoučet |  | 14.15 | [12 empty] | VV | 2 | 3 | True | 0 | ROZPOCET
| VV |  | SPADIŠTĚ, SCHODY - NOVÝ STAV | [14 empty] | VV | 2 | 1 | True | 0 | ROZPOCET
| VV |  | "výkop pro schody" 2,26"m2"*1,0 |  | 2.26 | [12 empty] | VV | 2 | 2 | True | 0 | ROZPOCET
| VV |  | Mezisoučet |  | 2.26 | [12 empty] | VV | 2 | 3 | True | 0 | ROZPOCET
| VV |  | Součet |  | 21.085 | [12 empty] | VV | 2 | 4 | True | 1 | ROZPOCET
16 | K | 16275_R | vodorovné přemístění a uložení zeminy na skládku (recyklace), včetně poplatku dle platné legislativy | m3 | 16.887 |  | 0 |  |  | základní |  | 0 | 0 | 0 | 0 | 0 | 4 | K | 2 |  |  |  | ROZPOCET | 0 | 0 | 0 | 0 | 0 | 1 | 0 | 4 | 1354544626
| PP |  | vodorovné přemístění a uložení zeminy na skládku (recyklace), včetně poplatku dle platné legislativy | [14 empty] | PP | 2
| VV |  | VÝKOPY - ULOŽENÍ NA SKLÁDKU | [14 empty] | VV | 2 | 1 | True | 0 | ROZPOCET
| VV |  | Čelní bezpečnostní přeliv | [14 empty] | VV | 2 | 1 | True | 0 | ROZPOCET
| VV |  | "vzdušní strana" 1,0*(0,60+0,10)*10,80 |  | 7.56 | [12 empty] | VV | 2 | 2 | True | 0 | ROZPOCET
| VV |  | Mezisoučet |  | 7.56 | [12 empty] | VV | 2 | 3 | True | 0 | ROZPOCET
| VV |  | Boční bezpečnostní přeliv | [14 empty] | VV | 2 | 1 | True | 0 | ROZPOCET
| VV |  | "vzdušní strana" 1,0*(0,60+0,10)*9,45 |  | 6.615 | [12 empty] | VV | 2 | 2 | True | 0 | ROZPOCET
| VV |  | Mezisoučet |  | 6.615 | [12 empty] | VV | 2 | 3 | True | 0 | ROZPOCET
| VV |  | SPADIŠTĚ, SCHODY - NOVÝ STAV | [14 empty] | VV | 2 | 1 | True | 0 | ROZPOCET
| VV |  | "výkop pro schody" 2,26"m2"*1,2 |  | 2.712 | [12 empty] | VV | 2 | 2 | True | 0 | ROZPOCET
| VV |  | Mezisoučet |  | 2.712 | [12 empty] | VV | 2 | 3 | True | 0 | ROZPOCET
| VV |  | Součet |  | 16.887 | [12 empty] | VV | 2 | 4 | True | 1 | ROZPOCET
17 | K | 174211101 | Zásyp jam, šachet rýh nebo kolem objektů sypaninou bez zhutnění ručně | m3 | 2.138 |  | 0 | CS ÚRS 2023 02 |  | základní |  | 0 | 0 | 0 | 0 | 0 | 4 | K | 2 |  |  |  | ROZPOCET | 0 | 0 | 0 | 0 | 0 | 1 | 0 | 4 | -1137494043
| PP |  | Zásyp sypaninou z jakékoliv horniny ručně s uložením výkopku ve vrstvách bez zhutnění jam, šachet, rýh nebo kolem objektů v těchto vykopávkách | [14 empty] | PP | 2
| Online PSC |  | https://podminky.urs.cz/item/CS_URS_2023_02/174211101 | [14 empty] | Online PSC | 2
| VV |  | POŽERÁK PRO ČS - NOVÝ STAV | [14 empty] | VV | 2 | 1 | True | 0 | ROZPOCET
| VV |  | ŠKVÁRA | [14 empty] | VV | 2 | 1 | True | 0 | ROZPOCET
| VV |  | "Zatěsní zahražení vtoku před betonáží" 1,9*1,5*1,5/2 |  | 2.138 | [12 empty] | VV | 2 | 2 | True | 1 | ROZPOCET
18 | M | 58721200 | škvára pro stavební účely | t | 2.566 |  | 0 | CS ÚRS 2023 02 |  | základní |  | 0 | 1 | 2.566 | 0 | 0 | 8 | M | 2 |  |  |  | ROZPOCET | 0 | 0 | 0 | 0 | 0 | 1 | 0 | 4 | -247716755
| PP |  | škvára pro stavební účely | [14 empty] | PP | 2
| P |  | Poznámka k položce: Zatěsní zahražení vtoku Požeráku pro ČS před betonáží | [14 empty] | P | 2
| VV |  | 2,138*1,2 'Přepočtené koeficientem množství |  | 2.566 | [12 empty] | VV | 2 | 2 | False | 1 | ROZPOCET
19 | M | 28322102 | fólie bazénová mPVC s jednovrstvou ochrannou akrylátovou vrstvou barevná tl 1,5mm | m2 | 4 |  | 0 | CS ÚRS 2023 02 |  | základní |  | 0 | 0.0019 | 0.0076 | 0 | 0 | 8 | M | 2 |  |  |  | ROZPOCET | 0 | 0 | 0 | 0 | 0 | 1 | 0 | 4 | 1603809781
| PP |  | fólie bazénová mPVC s jednovrstvou ochrannou akrylátovou vrstvou barevná tl 1,5mm | [14 empty] | PP | 2
| P |  | Poznámka k položce: Zatěsní zahražení vtoku Požeráku pro ČS před betonáží | [14 empty] | P | 2
| VV |  | 2*2 |  | 4 | [12 empty] | VV | 2 | 2 | True | 1 | ROZPOCET
| D | 3 | Svislé a kompletní konstrukce |  |  |  | 0 |  |  |  |  | 0 |  | 197.9816 |  | 0 | 1 | D | 1 |  |  |  | ROZPOCET | [6 empty] | 0
20 | K | 321311115 | Konstrukce vodních staveb z betonu prostého mrazuvzdorného tř. C 25/30 | m3 | 28.268 |  | 0 | CS ÚRS 2023 02 |  | základní |  | 0 | 2.7919 | 78.9228 | 0 | 0 | 4 | K | 2 |  |  |  | ROZPOCET | 0 | 0 | 0 | 0 | 0 | 1 | 0 | 4 | -116089872
| PP |  | Konstrukce vodních staveb z betonu přehrad, jezů a plavebních komor, spodní stavby vodních elektráren, jader přehrad, odběrných věží a výpustných zařízení, opěrných zdí, šachet, šachtic a ostatních konstrukcí prostého pro prostředí s mrazovými cykly tř. C 25/30 | [14 empty] | PP | 2
| Online PSC |  | https://podminky.urs.cz/item/CS_URS_2023_02/321311115 | [14 empty] | Online PSC | 2
| VV |  | PROSTÝ BETON C 25/30, XC4, XF1, XA1 | [14 empty] | VV | 2 | 1 | True | 0 | ROZPOCET
| VV |  | SPADIŠTĚ, SCHODY - NOVÝ STAV | [14 empty] | VV | 2 | 1 | True | 0 | ROZPOCET
| VV |  | "KRAJICE SCHODŮ, Č.POZ.: S2" 2,26"m2"*0,20 |  | 0.452 | [12 empty] | VV | 2 | 2 | True | 0 | ROZPOCET
| VV |  | Mezisoučet |  | 0.452 | [12 empty] | VV | 2 | 3 | True | 0 | ROZPOCET
| VV |  | PROSTÝ BETON C 25/30, XC2, XA1 | [14 empty] | VV | 2 | 1 | True | 0 | ROZPOCET
| VV |  | SPADIŠTĚ, SCHODY - NOVÝ STAV | [14 empty] | VV | 2 | 1 | True | 0 | ROZPOCET
| VV |  | "BETONOVÉ LOŽE POD STUPNICE, Č.POZ.: S3" 1,66"m2"*1,00 |  | 1.66 | [12 empty] | VV | 2 | 2 | True | 0 | ROZPOCET
| VV |  | "BETONOVÉ LOŽE POD DLAŽBU, Č.POZ.: S5, " 1,30*1,20*0,35 |  | 0.546 | [12 empty] | VV | 2 | 2 | True | 0 | ROZPOCET
| VV |  | Mezisoučet |  | 2.206 | [12 empty] | VV | 2 | 3 | True | 0 | ROZPOCET
| VV |  | POŽERÁK PRO ČS - NOVÝ STAV | [14 empty] | VV | 2 | 1 | True | 0 | ROZPOCET
| VV |  | "ZABETONOVÁNÍ VTOKU, Č.POZ.: V1" 0,80"m2"*3,05 |  | 2.44 | [12 empty] | VV | 2 | 2 | True | 0 | ROZPOCET
| VV |  | Mezisoučet |  | 2.44 | [12 empty] | VV | 2 | 3 | True | 0 | ROZPOCET
| VV |  | PROST. BET. C 25/30 XC2, XA1, VÝŠ. MIN. 150 mm | [14 empty] | VV | 2 | 1 | True | 0 | ROZPOCET
| VV |  | "SPADIŠTĚ - DNO - PODKLAD. BETON, Č.POZ.: 13" | [14 empty] | VV | 2 | 1 | True | 0 | ROZPOCET
| VV |  | "v odpadním korytě" 3,79 |  | 3.79 | [12 empty] | VV | 2 | 2 | True | 0 | ROZPOCET
| VV |  | "pod přelivy" 3,64+3,77+4,32 |  | 11.73 | [12 empty] | VV | 2 | 2 | True | 0 | ROZPOCET
| VV |  | Mezisoučet |  | 15.52 | [12 empty] | VV | 2 | 3 | True | 0 | ROZPOCET
| VV |  | "SPADIŠTĚ - KRAJ - ŠIKMÁ - PODKLAD. BETON, Č.POZ.: 9" | [14 empty] | VV | 2 | 1 | True | 0 | ROZPOCET
| VV |  | "pod přelivy" 2,81+2,87+1,97 |  | 7.65 | [12 empty] | VV | 2 | 2 | True | 0 | ROZPOCET
| VV |  | Mezisoučet |  | 7.65 | [12 empty] | VV | 2 | 3 | True | 0 | ROZPOCET
| VV |  | Součet |  | 28.268 | [12 empty] | VV | 2 | 4 | True | 1 | ROZPOCET
21 | K | 321321115 | Konstrukce vodních staveb ze ŽB mrazuvzdorného tř. C 25/30 | m3 | 19.838 |  | 0 | CS ÚRS 2023 02 |  | základní |  | 0 | 2.8332 | 56.2056 | 0 | 0 | 4 | K | 2 |  |  |  | ROZPOCET | 0 | 0 | 0 | 0 | 0 | 1 | 0 | 4 | -389403465
| PP |  | Konstrukce vodních staveb z betonu přehrad, jezů a plavebních komor, spodní stavby vodních elektráren, jader přehrad, odběrných věží a výpustných zařízení, opěrných zdí, šachet, šachtic a ostatních konstrukcí železového pro prostředí s mrazovými cykly tř. C 25/30 | [14 empty] | PP | 2
| Online PSC |  | https://podminky.urs.cz/item/CS_URS_2023_02/321321115 | [14 empty] | Online PSC | 2
| VV |  | ŽELEZOBETON C 25/30, XC2, XF3, XA1 | [14 empty] | VV | 2 | 1 | True | 0 | ROZPOCET
| VV |  | SPADIŠTĚ, PRÁH - NOVÝ STAV, Č. POZ.: S1 | [14 empty] | VV | 2 | 1 | True | 0 | ROZPOCET
| VV |  | "Betonový práh" 9,93"m2"*0,60 |  | 5.958 | [12 empty] | VV | 2 | 2 | True | 0 | ROZPOCET
| VV |  | Mezisoučet |  | 5.958 | [12 empty] | VV | 2 | 3 | True | 0 | ROZPOCET
| VV |  | ŽELEZOBETON C 25/30, XC4, XF3 | [14 empty] | VV | 2 | 1 | True | 0 | ROZPOCET
| VV |  | SPADIŠTĚ - DNO, Č. POZ.: 10 | [14 empty] | VV | 2 | 1 | True | 0 | ROZPOCET
| VV |  | "v odpadním korytě" 2,02 |  | 2.02 | [12 empty] | VV | 2 | 2 | True | 0 | ROZPOCET
| VV |  | "pod přelivy" 1,94+1,79+1,97 |  | 5.7 | [12 empty] | VV | 2 | 2 | True | 0 | ROZPOCET
| VV |  | Mezisoučet |  | 7.72 | [12 empty] | VV | 2 | 3 | True | 0 | ROZPOCET
| VV |  | SPADIŠTĚ - KRAJ - ŠIKMÁ, Č. POZ.: 11 | [14 empty] | VV | 2 | 1 | True | 0 | ROZPOCET
| VV |  | "pod přelivy" 1,50+0,81+3,08+0,77 |  | 6.16 | [12 empty] | VV | 2 | 2 | True | 0 | ROZPOCET
| VV |  | Mezisoučet |  | 6.16 | [12 empty] | VV | 2 | 3 | True | 0 | ROZPOCET
| VV |  | Součet |  | 19.838 | [12 empty] | VV | 2 | 4 | True | 1 | ROZPOCET
22 | K | 321321116 | Konstrukce vodních staveb ze ŽB mrazuvzdorného tř. C 30/37 | m3 | 20.147 |  | 0 | CS ÚRS 2023 02 |  | základní |  | 0 | 2.8332 | 57.0811 | 0 | 0 | 4 | K | 2 |  |  |  | ROZPOCET | 0 | 0 | 0 | 0 | 0 | 1 | 0 | 4 | -1866108516
| PP |  | Konstrukce vodních staveb z betonu přehrad, jezů a plavebních komor, spodní stavby vodních elektráren, jader přehrad, odběrných věží a výpustných zařízení, opěrných zdí, šachet, šachtic a ostatních konstrukcí železového pro prostředí s mrazovými cykly tř. C 30/37 | [14 empty] | PP | 2
| Online PSC |  | https://podminky.urs.cz/item/CS_URS_2023_02/321321116 | [14 empty] | Online PSC | 2
| P |  | Poznámka k položce: Výkresová dokumentace: D.2.3, D.2.4, D.2.5 | [14 empty] | P | 2
| VV |  | ŽELEZOBETON C 30/37, XC4, XF3, XA1 | [14 empty] | VV | 2 | 1 | True | 0 | ROZPOCET
| VV |  | ČELNÍ BEZPEČNOSTNÍ PŘELIV, Č. POZ.: 2, 3 | [14 empty] | VV | 2 | 1 | True | 0 | ROZPOCET
| VV |  | "zaklad přelivu" 0,48"m2"*10,80 |  | 5.184 | [12 empty] | VV | 2 | 2 | True | 0 | ROZPOCET
| VV |  | "stěna přelivu" 0,55"m2"*10,80 |  | 5.94 | [12 empty] | VV | 2 | 2 | True | 0 | ROZPOCET
| VV |  | Mezisoučet |  | 11.124 | [12 empty] | VV | 2 | 3 | True | 0 | ROZPOCET
| VV |  | BOČNÍ BEZPEČNOSTNÍ PŘELIV, Č. POZ.: 2, 3 | [14 empty] | VV | 2 | 1 | True | 0 | ROZPOCET
| VV |  | "zaklad přelivu" 0,33"m2"*0,50+0,30"m2"*(9,45-0,50) |  | 2.85 | [12 empty] | VV | 2 | 2 | True | 0 | ROZPOCET
| VV |  | "stěna přelivu" 0,42"m2"*0,50+0,51"m2"*(9,45-0,50) |  | 4.775 | [12 empty] | VV | 2 | 2 | True | 0 | ROZPOCET
| VV |  | Mezisoučet |  | 7.625 | [12 empty] | VV | 2 | 3 | True | 0 | ROZPOCET
| VV |  | BOČNÍ PŘELIV (ZÍDKA) - SANACE, Č. POZ.: 12 | [14 empty] | VV | 2 | 1 | True | 0 | ROZPOCET
| VV |  | "sanace - stěna" 3,51"m2"*0,10 |  | 0.351 | [12 empty] | VV | 2 | 2 | True | 0 | ROZPOCET
| VV |  | "sanace - zhlaví" 0,28*(0,30+0,25)/2*5,70 |  | 0.439 | [12 empty] | VV | 2 | 2 | True | 0 | ROZPOCET
| VV |  | Mezisoučet |  | 0.79 | [12 empty] | VV | 2 | 3 | True | 0 | ROZPOCET
| VV |  | POŽERÁK PRO ČS, Č. POZ.: V2 | [14 empty] | VV | 2 | 1 | True | 0 | ROZPOCET
| VV |  | "horní deska" 3,04"m2"*0,20 |  | 0.608 | [12 empty] | VV | 2 | 2 | True | 0 | ROZPOCET
| VV |  | Mezisoučet |  | 0.608 | [12 empty] | VV | 2 | 3 | True | 0 | ROZPOCET
| VV |  | Součet |  | 20.147 | [12 empty] | VV | 2 | 4 | True | 1 | ROZPOCET
23 | K | 321351010 | Bednění konstrukcí vodních staveb rovinné - zřízení | m2 | 99.154 |  | 0 | CS ÚRS 2023 02 |  | základní |  | 0 | 0.00865 | 0.85768 | 0 | 0 | 4 | K | 2 |  |  |  | ROZPOCET | 0 | 0 | 0 | 0 | 0 | 1 | 0 | 4 | 1149370876
| PP |  | Bednění konstrukcí z betonu prostého nebo železového vodních staveb přehrad, jezů a plavebních komor, spodní stavby vodních elektráren, jader přehrad, odběrných věží a výpustných zařízení, opěrných zdí, šachet, šachtic a ostatních konstrukcí zřízení ploch rovinných | [14 empty] | PP | 2
| Online PSC |  | https://podminky.urs.cz/item/CS_URS_2023_02/321351010 | [14 empty] | Online PSC | 2
| VV |  | ČELNÍ BEZPEČNOSTNÍ PŘELIV, Č. POZ.: 1, 2, 3 | [14 empty] | VV | 2 | 1 | True | 0 | ROZPOCET
| VV |  | "zaklad přelivu" (0,30+0,60)*10,80 |  | 9.72 | [12 empty] | VV | 2 | 2 | True | 0 | ROZPOCET
| VV |  | "stěna přelivu" (0,95+0,75+0,28)*10,80 |  | 21.384 | [12 empty] | VV | 2 | 2 | True | 0 | ROZPOCET
| VV |  | "podkladní beton" 0,10*10,80 |  | 1.08 | [12 empty] | VV | 2 | 2 | True | 0 | ROZPOCET
| VV |  | Mezisoučet |  | 32.184 | [12 empty] | VV | 2 | 3 | True | 0 | ROZPOCET
| VV |  | BOČNÍ BEZPEČNOSTNÍ PŘELIV, Č. POZ.: 1, 2, 3 | [14 empty] | VV | 2 | 1 | True | 0 | ROZPOCET
| VV |  | "základ přelivu" 0,60*0,55+0,30*(9,45-0,50) |  | 3.015 | [12 empty] | VV | 2 | 2 | True | 0 | ROZPOCET
| VV |  | "stěna přelivu" (0,36+0,95+0,15)*0,5+(0,36+1,25+0,15)*(9,45-0,50) |  | 16.482 | [12 empty] | VV | 2 | 2 | True | 0 | ROZPOCET
| VV |  | "podkladní beton" 0,10*9,45 |  | 0.945 | [12 empty] | VV | 2 | 2 | True | 0 | ROZPOCET
| VV |  | Mezisoučet |  | 20.442 | [12 empty] | VV | 2 | 3 | True | 0 | ROZPOCET
| VV |  | BOČNÍ PŘELIV (ZÍDKA) - SANACE, Č. POZ.: 12 | [14 empty] | VV | 2 | 1 | True | 0 | ROZPOCET
| VV |  | "stěna" 3,51 |  | 3.51 | [12 empty] | VV | 2 | 2 | True | 0 | ROZPOCET
| VV |  | "zhlaví" 0,30*5,70*2+0,30*0,28*2 |  | 3.588 | [12 empty] | VV | 2 | 2 | True | 0 | ROZPOCET
| VV |  | Mezisoučet |  | 7.098 | [12 empty] | VV | 2 | 3 | True | 0 | ROZPOCET
| VV |  | POŽERÁK PRO ČS, Č. POZ.: V2 | [14 empty] | VV | 2 | 1 | True | 0 | ROZPOCET
| VV |  | "horní deska -bok" (1,60+1,90+1,60+1,90)*0,20 |  | 1.4 | [12 empty] | VV | 2 | 2 | True | 0 | ROZPOCET
| VV |  | "horní deska -spodní část" 0,94*0,14 |  | 0.132 | [12 empty] | VV | 2 | 2 | True | 0 | ROZPOCET
| VV |  | Mezisoučet |  | 1.532 | [12 empty] | VV | 2 | 3 | True | 0 | ROZPOCET
| VV |  | SPADIŠTĚ, PRÁH - NOVÝ STAV, Č. POZ.: S0, S1 | [14 empty] | VV | 2 | 1 | True | 0 | ROZPOCET
| VV |  | "podkladní beton" 0,96"m2"*2+(0,5+0,60+0,5)*0,1 |  | 2.08 | [12 empty] | VV | 2 | 2 | True | 0 | ROZPOCET
| VV |  | "betonový práh" 9,93"m2"*2+1,08*0,60 |  | 20.508 | [12 empty] | VV | 2 | 2 | True | 0 | ROZPOCET
| VV |  | Mezisoučet |  | 22.588 | [12 empty] | VV | 2 | 3 | True | 0 | ROZPOCET
| VV |  | SPADIŠTĚ - DNO, Č. POZ.: 10, 13 | [14 empty] | VV | 2 | 1 | True | 0 | ROZPOCET
| VV |  | "řez 1B-1B" 0,53+0,99 |  | 1.52 | [12 empty] | VV | 2 | 2 | True | 0 | ROZPOCET
| VV |  | "řez 1A-1A" 0,66+1,52 |  | 2.18 | [12 empty] | VV | 2 | 2 | True | 0 | ROZPOCET
| VV |  | "po obvodu" (0,66+1,52+8,92+4,54+6,15)*(0,08+0,15) |  | 5.012 | [12 empty] | VV | 2 | 2 | True | 0 | ROZPOCET
| VV |  | "řez 2-2" (4,85+3,00+2,75-1,0)*(0,08+0,15) |  | 2.208 | [12 empty] | VV | 2 | 2 | True | 0 | ROZPOCET
| VV |  | Mezisoučet |  | 10.92 | [12 empty] | VV | 2 | 3 | True | 0 | ROZPOCET
| VV |  | SPADIŠTĚ - KRAJ - ŠIKMÁ, Č. POZ.: 9, 11 | [14 empty] | VV | 2 | 1 | True | 0 | ROZPOCET
| VV |  | "řez 1B-1B" 0,66+0,29+0,10+0,19 |  | 1.24 | [12 empty] | VV | 2 | 2 | True | 0 | ROZPOCET
| VV |  | "řez 1A-1A" 0,11+0,43+0,17+0,17+0,17+0,83 |  | 1.88 | [12 empty] | VV | 2 | 2 | True | 0 | ROZPOCET
| VV |  | Mezisoučet |  | 3.12 | [12 empty] | VV | 2 | 3 | True | 0 | ROZPOCET
| VV |  | HUTNĚNÝ BETON, Č. POZ.: 8 | [14 empty] | VV | 2 | 1 | True | 0 | ROZPOCET
| VV |  | "řez 1B-1B" 0,94 |  | 0.94 | [12 empty] | VV | 2 | 2 | True | 0 | ROZPOCET
| VV |  | "řez 1A-1A" 0,33 |  | 0.33 | [12 empty] | VV | 2 | 2 | True | 0 | ROZPOCET
| VV |  | Mezisoučet |  | 1.27 | [12 empty] | VV | 2 | 3 | True | 0 | ROZPOCET
| VV |  | Součet |  | 99.154 | [12 empty] | VV | 2 | 4 | True | 1 | ROZPOCET
24 | K | 321352010 | Bednění konstrukcí vodních staveb rovinné - odstranění | m2 | 99.154 |  | 0 | CS ÚRS 2023 02 |  | základní |  | 0 | 0 | 0 | 0 | 0 | 4 | K | 2 |  |  |  | ROZPOCET | 0 | 0 | 0 | 0 | 0 | 1 | 0 | 4 | 928868321
| PP |  | Bednění konstrukcí z betonu prostého nebo železového vodních staveb přehrad, jezů a plavebních komor, spodní stavby vodních elektráren, jader přehrad, odběrných věží a výpustných zařízení, opěrných zdí, šachet, šachtic a ostatních konstrukcí odstranění ploch rovinných | [14 empty] | PP | 2
| Online PSC |  | https://podminky.urs.cz/item/CS_URS_2023_02/321352010 | [14 empty] | Online PSC | 2
25 | K | 321366111 | Výztuž železobetonových konstrukcí vodních staveb z oceli 10 505 D do 12 mm | t | 2.236 |  | 0 | CS ÚRS 2023 02 |  | základní |  | 0 | 1.0953 | 2.449 | 0 | 0 | 4 | K | 2 |  |  |  | ROZPOCET | 0 | 0 | 0 | 0 | 0 | 1 | 0 | 4 | -969596385
| PP |  | Výztuž železobetonových konstrukcí vodních staveb přehrad, jezů a plavebních komor, spodní stavby vodních elektráren, jader přehrad, odběrných věží a výpustných zařízení, opěrných zdí, šachet, šachtic a ostatních konstrukcí jednotlivé pruty průměru do 12 mm, z oceli 10 505 (R) nebo BSt 500 | [14 empty] | PP | 2
| Online PSC |  | https://podminky.urs.cz/item/CS_URS_2023_02/321366111 | [14 empty] | Online PSC | 2
| VV |  | ČELNÍ BEZPEČNOSTNÍ PŘELIV, Č. POZ.: 2, 3 | [14 empty] | VV | 2 | 1 | True | 0 | ROZPOCET
| VV |  | D.2.8/1 | [14 empty] | VV | 2 | 1 | True | 0 | ROZPOCET
| VV |  | "R12" 937,0"kg"/1000 |  | 0.937 | [12 empty] | VV | 2 | 2 | True | 0 | ROZPOCET
| VV |  | Mezisoučet |  | 0.937 | [12 empty] | VV | 2 | 3 | True | 0 | ROZPOCET
| VV |  | BOČNÍ BEZPEČNOSTNÍ PŘELIV, Č. POZ.: 2, 3 | [14 empty] | VV | 2 | 1 | True | 0 | ROZPOCET
| VV |  | D.2.8/2 | [14 empty] | VV | 2 | 1 | True | 0 | ROZPOCET
| VV |  | "R8" 16,0"kg"/1000 |  | 0.016 | [12 empty] | VV | 2 | 2 | True | 0 | ROZPOCET
| VV |  | "R12" 638,7"kg"/1000 |  | 0.639 | [12 empty] | VV | 2 | 2 | True | 0 | ROZPOCET
| VV |  | Mezisoučet |  | 0.655 | [12 empty] | VV | 2 | 3 | True | 0 | ROZPOCET
| VV |  | BOČNÍ PŘELIV (ZÍDKA) - SANACE, Č. POZ.: 12 | [14 empty] | VV | 2 | 1 | True | 0 | ROZPOCET
| VV |  | D.2.8/3 | [14 empty] | VV | 2 | 1 | True | 0 | ROZPOCET
| VV |  | "R8" 16,9"kg"/1000 |  | 0.017 | [12 empty] | VV | 2 | 2 | True | 0 | ROZPOCET
| VV |  | "R12" 24,0"kg"/1000 |  | 0.024 | [12 empty] | VV | 2 | 2 | True | 0 | ROZPOCET
| VV |  | Mezisoučet |  | 0.041 | [12 empty] | VV | 2 | 3 | True | 0 | ROZPOCET
| VV |  | POŽERÁK PRO ČS, Č. POZ.: V2 | [14 empty] | VV | 2 | 1 | True | 0 | ROZPOCET
| VV |  | D.2.8/4 | [14 empty] | VV | 2 | 1 | True | 0 | ROZPOCET
| VV |  | "R12" 25,8"kg"/1000 |  | 0.026 | [12 empty] | VV | 2 | 2 | True | 0 | ROZPOCET
| VV |  | Mezisoučet |  | 0.026 | [12 empty] | VV | 2 | 3 | True | 0 | ROZPOCET
| VV |  | SPADIŠTĚ, PRÁH - NOVÝ STAV, Č. POZ.: S1 | [14 empty] | VV | 2 | 1 | True | 0 | ROZPOCET
| VV |  | D.2.8/5 | [14 empty] | VV | 2 | 1 | True | 0 | ROZPOCET
| VV |  | "R12" 338,3"kg"/1000 |  | 0.338 | [12 empty] | VV | 2 | 2 | True | 0 | ROZPOCET
| VV |  | Mezisoučet |  | 0.338 | [12 empty] | VV | 2 | 3 | True | 0 | ROZPOCET
| VV |  | SPADIŠTĚ - DNO, Č. POZ.: 10 | [14 empty] | VV | 2 | 1 | True | 0 | ROZPOCET
| VV |  | D.2.8/6 | [14 empty] | VV | 2 | 1 | True | 0 | ROZPOCET
| VV |  | "R10" 129,2"kg"/1000 |  | 0.129 | [12 empty] | VV | 2 | 2 | True | 0 | ROZPOCET
| VV |  | Mezisoučet |  | 0.129 | [12 empty] | VV | 2 | 3 | True | 0 | ROZPOCET
| VV |  | SPADIŠTĚ - KRAJ - ŠIKMÁ, Č. POZ.: 11 | [14 empty] | VV | 2 | 1 | True | 0 | ROZPOCET
| VV |  | "R10" 110,2"kg"/1000 |  | 0.11 | [12 empty] | VV | 2 | 2 | True | 0 | ROZPOCET
| VV |  | Mezisoučet |  | 0.11 | [12 empty] | VV | 2 | 3 | True | 0 | ROZPOCET
| VV |  | Součet |  | 2.236 | [12 empty] | VV | 2 | 4 | True | 1 | ROZPOCET
26 | K | 321366112 | Výztuž železobetonových konstrukcí vodních staveb z oceli 10 505 D do 32 mm | t | 0.49 |  | 0 | CS ÚRS 2023 02 |  | základní |  | 0 | 1.0556 | 0.51724 | 0 | 0 | 4 | K | 2 |  |  |  | ROZPOCET | 0 | 0 | 0 | 0 | 0 | 1 | 0 | 4 | -426400643
| PP |  | Výztuž železobetonových konstrukcí vodních staveb přehrad, jezů a plavebních komor, spodní stavby vodních elektráren, jader přehrad, odběrných věží a výpustných zařízení, opěrných zdí, šachet, šachtic a ostatních konstrukcí jednotlivé pruty přes 12 do 32 mm, z oceli 10 505 (R) nebo BSt 500 | [14 empty] | PP | 2
| Online PSC |  | https://podminky.urs.cz/item/CS_URS_2023_02/321366112 | [14 empty] | Online PSC | 2
| VV |  | ČELNÍ BEZPEČNOSTNÍ PŘELIV, Č. POZ.: 2, 3 | [14 empty] | VV | 2 | 1 | True | 0 | ROZPOCET
| VV |  | D.2.8/1 | [14 empty] | VV | 2 | 1 | True | 0 | ROZPOCET
| VV |  | "R14" 130,5"kg"/1000 |  | 0.131 | [12 empty] | VV | 2 | 2 | True | 0 | ROZPOCET
| VV |  | Mezisoučet |  | 0.131 | [12 empty] | VV | 2 | 3 | True | 0 | ROZPOCET
| VV |  | BOČNÍ BEZPEČNOSTNÍ PŘELIV, Č. POZ.: 2, 3 | [14 empty] | VV | 2 | 1 | True | 0 | ROZPOCET
| VV |  | D.2.8/2 | [14 empty] | VV | 2 | 1 | True | 0 | ROZPOCET
| VV |  | "R14" 358,8"kg"/1000 |  | 0.359 | [12 empty] | VV | 2 | 2 | True | 0 | ROZPOCET
| VV |  | Mezisoučet |  | 0.359 | [12 empty] | VV | 2 | 3 | True | 0 | ROZPOCET
| VV |  | Součet |  | 0.49 | [12 empty] | VV | 2 | 4 | True | 1 | ROZPOCET
27 | K | 321368211 | Výztuž železobetonových konstrukcí vodních staveb ze svařovaných sítí | t | 1.874 |  | 0 | CS ÚRS 2023 02 |  | základní |  | 0 | 1.0395 | 1.9481 | 0 | 0 | 4 | K | 2 |  |  |  | ROZPOCET | 0 | 0 | 0 | 0 | 0 | 1 | 0 | 4 | 1946763682
| PP |  | Výztuž železobetonových konstrukcí vodních staveb přehrad, jezů a plavebních komor, spodní stavby vodních elektráren, jader přehrad, odběrných věží a výpustných zařízení, opěrných zdí, šachet, šachtic a ostatních konstrukcí svařované sítě z ocelových tažených drátů jakéhokoliv druhu oceli jakéhokoliv průměru a roztečí | [14 empty] | PP | 2
| Online PSC |  | https://podminky.urs.cz/item/CS_URS_2023_02/321368211 | [14 empty] | Online PSC | 2
| VV |  | BOČNÍ BEZPEČNOSTNÍ PŘELIV, Č. POZ.: 2, 3 | [14 empty] | VV | 2 | 1 | True | 0 | ROZPOCET
| VV |  | D.2.8/2 | [14 empty] | VV | 2 | 1 | True | 0 | ROZPOCET
| VV |  | "SVAŘOVANÁ SIŤ 8x100/8x100, B500A" 36"kg"/1000 |  | 0.036 | [12 empty] | VV | 2 | 2 | True | 0 | ROZPOCET
| VV |  | Mezisoučet |  | 0.036 | [12 empty] | VV | 2 | 3 | True | 0 | ROZPOCET
| VV |  | POŽERÁK PRO ČS, Č. POZ.: V2 | [14 empty] | VV | 2 | 1 | True | 0 | ROZPOCET
| VV |  | D.2.8/4 | [14 empty] | VV | 2 | 1 | True | 0 | ROZPOCET
| VV |  | "SVAŘOVANÁ SIŤ 8x100/8x100, B500A" 43,1"kg"/1000 |  | 0.043 | [12 empty] | VV | 2 | 2 | True | 0 | ROZPOCET
| VV |  | Mezisoučet |  | 0.043 | [12 empty] | VV | 2 | 3 | True | 0 | ROZPOCET
| VV |  | SPADIŠTĚ, PRÁH - NOVÝ STAV, Č. POZ.: S1 | [14 empty] | VV | 2 | 1 | True | 0 | ROZPOCET
| VV |  | D.2.8/5 | [14 empty] | VV | 2 | 1 | True | 0 | ROZPOCET
| VV |  | "SVAŘOVANÁ SIŤ 8x100/8x100, B500A" 151"kg"/1000 |  | 0.151 | [12 empty] | VV | 2 | 2 | True | 0 | ROZPOCET
| VV |  | Mezisoučet |  | 0.151 | [12 empty] | VV | 2 | 3 | True | 0 | ROZPOCET
| VV |  | SPADIŠTĚ - DNO, Č. POZ.: 10 | [14 empty] | VV | 2 | 1 | True | 0 | ROZPOCET
| VV |  | D.2.8/6 | [14 empty] | VV | 2 | 1 | True | 0 | ROZPOCET
| VV |  | "SVAŘOVANÁ SIŤ 8x100/8x100, B500A" 914,10"kg"/1000 |  | 0.914 | [12 empty] | VV | 2 | 2 | True | 0 | ROZPOCET
| VV |  | Mezisoučet |  | 0.914 | [12 empty] | VV | 2 | 3 | True | 0 | ROZPOCET
| VV |  | SPADIŠTĚ - KRAJ - ŠIKMÁ, Č. POZ.: 11 | [14 empty] | VV | 2 | 1 | True | 0 | ROZPOCET
| VV |  | "SVAŘOVANÁ SIŤ 8x100/8x100, B500A" 729,8"kg"/1000 |  | 0.73 | [12 empty] | VV | 2 | 2 | True | 0 | ROZPOCET
| VV |  | Mezisoučet |  | 0.73 | [12 empty] | VV | 2 | 3 | True | 0 | ROZPOCET
| VV |  | Součet |  | 1.874 | [12 empty] | VV | 2 | 4 | True | 1 | ROZPOCET
| D | 4 | Vodorovné konstrukce |  |  |  | 0 |  |  |  |  | 0 |  | 63.1072 |  | 0 | 1 | D | 1 |  |  |  | ROZPOCET | [6 empty] | 0
28 | K | 43431311R | schody z prefabrikátů se zřízením podkladních stupňů na cementovou maltu, s vyspárováním | m | 12 |  | 0 |  |  | základní |  | 0 | 0.3934 | 4.7208 | 0 | 0 | 4 | K | 2 |  |  |  | ROZPOCET | 0 | 0 | 0 | 0 | 0 | 1 | 0 | 4 | -2017894489
| PP |  | schody z prefabrikátů se zřízením podkladních stupňů na cementovou maltu, s vyspárováním | [14 empty] | PP | 2
| P |  | Poznámka k položce: Výkresová dokumentace: D.2.6 1000x350x150 (např. Presbeton), povrch: tryskaný, přírodní | [14 empty] | P | 2
| VV |  | SPADIŠTĚ, SCHODY - NOVÝ STAV, S4 | [14 empty] | VV | 2 | 1 | True | 0 | ROZPOCET
| VV |  | "Schodišťový stupeň" 12"ks"*1,0"m délky" |  | 12 | [12 empty] | VV | 2 | 2 | True | 1 | ROZPOCET
29 | K | 451315115 | Podkladní nebo výplňová vrstva z betonu C 16/20 tl do 100 mm | m2 | 39.86 |  | 0 | CS ÚRS 2023 02 |  | základní |  | 0 | 0.22798 | 9.0873 | 0 | 0 | 4 | K | 2 |  |  |  | ROZPOCET | 0 | 0 | 0 | 0 | 0 | 1 | 0 | 4 | -767795503
| PP |  | Podkladní a výplňové vrstvy z betonu prostého tloušťky do 100 mm, z betonu C 16/20 | [14 empty] | PP | 2
| Online PSC |  | https://podminky.urs.cz/item/CS_URS_2023_02/451315115 | [14 empty] | Online PSC | 2
| VV |  | PROSTÝ BETON C16/20 | [14 empty] | VV | 2 | 1 | True | 0 | ROZPOCET
| VV |  | ČELNÍ BEZPEČNOSTNÍ PŘELIV, Č. POZ.: 1 | [14 empty] | VV | 2 | 1 | True | 0 | ROZPOCET
| VV |  | "podkladní beton" 1,00*10,80 |  | 10.8 | [12 empty] | VV | 2 | 2 | True | 0 | ROZPOCET
| VV |  | Mezisoučet |  | 10.8 | [12 empty] | VV | 2 | 3 | True | 0 | ROZPOCET
| VV |  | BOČNÍ BEZPEČNOSTNÍ PŘELIV, Č. POZ.: 1 | [14 empty] | VV | 2 | 1 | True | 0 | ROZPOCET
| VV |  | "podkladní beton" 0,55*0,50+1,50*(9,45-0,50) |  | 13.7 | [12 empty] | VV | 2 | 2 | True | 0 | ROZPOCET
| VV |  | Mezisoučet |  | 13.7 | [12 empty] | VV | 2 | 3 | True | 0 | ROZPOCET
| VV |  | SPADIŠTĚ, PRÁH - NOVÝ STAV, Č. POZ.: S0 | [14 empty] | VV | 2 | 1 | True | 0 | ROZPOCET
| VV |  | "podkladní beton" 0,96"m2"*(0,5+0,60+0,5)/0,10 |  | 15.36 | [12 empty] | VV | 2 | 2 | True | 0 | ROZPOCET
| VV |  | Mezisoučet |  | 15.36 | [12 empty] | VV | 2 | 3 | True | 0 | ROZPOCET
| VV |  | Součet |  | 39.86 | [12 empty] | VV | 2 | 4 | True | 1 | ROZPOCET
30 | K | 457311115 | Vyrovnávací nebo spádový beton C 16/20 včetně úpravy povrchu | m3 | 11.35 |  | 0 | CS ÚRS 2023 02 |  | základní |  | 0 | 2.305 | 26.162 | 0 | 0 | 4 | K | 2 |  |  |  | ROZPOCET | 0 | 0 | 0 | 0 | 0 | 1 | 0 | 4 | 585532029
| PP |  | Vyrovnávací nebo spádový beton včetně úpravy povrchu C 16/20 | [14 empty] | PP | 2
| Online PSC |  | https://podminky.urs.cz/item/CS_URS_2023_02/457311115 | [14 empty] | Online PSC | 2
| VV |  | PROSTÝ BETON C 16/20 | [14 empty] | VV | 2 | 1 | True | 0 | ROZPOCET
| VV |  | "HUTNĚNÝ BETON, Č.POZ.: 8" | [14 empty] | VV | 2 | 1 | True | 0 | ROZPOCET
| VV |  | "v rýze u bočn. bezp. přelivu" 6,16+1,91+0,58 |  | 8.65 | [12 empty] | VV | 2 | 2 | True | 0 | ROZPOCET
| VV |  | "v rýze u čeln. bezp. přelivu" 2,70 |  | 2.7 | [12 empty] | VV | 2 | 2 | True | 0 | ROZPOCET
| VV |  | Součet |  | 11.35 | [12 empty] | VV | 2 | 4 | True | 1 | ROZPOCET
31 | K | 463212111 | Rovnanina z lomového kamene upraveného s vyklínováním spár úlomky kamene | m3 | 5.4 |  | 0 | CS ÚRS 2023 02 |  | základní |  | 0 | 1.9968 | 10.7827 | 0 | 0 | 4 | K | 2 |  |  |  | ROZPOCET | 0 | 0 | 0 | 0 | 0 | 1 | 0 | 4 | -466432276
| PP |  | Rovnanina z lomového kamene upraveného, tříděného jakékoliv tloušťky rovnaniny s vyklínováním spár a dutin úlomky kamene | [14 empty] | PP | 2
| Online PSC |  | https://podminky.urs.cz/item/CS_URS_2023_02/463212111 | [14 empty] | Online PSC | 2
| VV |  | ZPEVNĚNÍ SVAHU PŘED ČEL.BEZ. PŘELIVEM | [14 empty] | VV | 2 | 1 | True | 0 | ROZPOCET
| VV |  | 3,0*3,0*0,6 |  | 5.4 | [12 empty] | VV | 2 | 2 | True | 1 | ROZPOCET
32 | K | 463212191 | Příplatek za vypracováni líce rovnaniny | m2 | 9 |  | 0 | CS ÚRS 2023 02 |  | základní |  | 0 | 0 | 0 | 0 | 0 | 4 | K | 2 |  |  |  | ROZPOCET | 0 | 0 | 0 | 0 | 0 | 1 | 0 | 4 | -508890428
| PP |  | Rovnanina z lomového kamene upraveného, tříděného Příplatek k cenám za vypracování líce | [14 empty] | PP | 2
| Online PSC |  | https://podminky.urs.cz/item/CS_URS_2023_02/463212191 | [14 empty] | Online PSC | 2
| VV |  | ZPEVNĚNÍ SVAHU PŘED ČEL.BEZ. PŘELIVEM | [14 empty] | VV | 2 | 1 | True | 0 | ROZPOCET
| VV |  | 3,0*3,0 |  | 9 | [12 empty] | VV | 2 | 2 | True | 1 | ROZPOCET
33 | K | 451312111 | Podklad pod dlažbu z betonu prostého C 20/25 tl přes 100 do 150 mm | m2 | 3.6 |  | 0 | CS ÚRS 2023 02 |  | základní |  | 0 | 0.36435 | 1.3117 | 0 | 0 | 4 | K | 2 |  |  |  | ROZPOCET | 0 | 0 | 0 | 0 | 0 | 1 | 0 | 4 | 57268776
| PP |  | Podklad pod dlažbu z betonu prostého bez zvýšených nároků na prostředí tř. C 20/25 tl. přes 100 do 150 mm | [14 empty] | PP | 2
| Online PSC |  | https://podminky.urs.cz/item/CS_URS_2023_02/451312111 | [14 empty] | Online PSC | 2
| VV |  | OBNOVA OPEVNĚNÍ ODPADNÍHO KORYTA | [14 empty] | VV | 2 | 1 | True | 0 | ROZPOCET
| VV |  | "oprava opevnění v místě napojení na schody" 1,00*1,80 |  | 1.8 | [12 empty] | VV | 2 | 2 | True | 0 | ROZPOCET
| VV |  | "oprava opevnění v místě navazující na práh" 1,00*1,80 |  | 1.8 | [12 empty] | VV | 2 | 2 | True | 0 | ROZPOCET
| VV |  | Součet |  | 3.6 | [12 empty] | VV | 2 | 4 | True | 1 | ROZPOCET
34 | K | 465518217 | Oprava dlažeb z lomového kamene na maltu s vyspárováním do 20 m2 bez dodání kamene tl 250 mm | m2 | 22.43 |  | 0 | CS ÚRS 2023 02 |  | základní |  | 0 | 0.49232 | 11.0427 | 0 | 0 | 4 | K | 2 |  |  |  | ROZPOCET | 0 | 0 | 0 | 0 | 0 | 1 | 0 | 4 | 1795452063
| PP |  | Oprava dlažeb z lomového kamene lomařsky upraveného pro dlažbu o ploše opravovaných míst do 20 m2 jednotlivě bez dodání kamene na cementovou maltu, s vyspárováním cementovou maltou, tl. kamene 250 mm | [14 empty] | PP | 2
| Online PSC |  | https://podminky.urs.cz/item/CS_URS_2023_02/465518217 | [14 empty] | Online PSC | 2
| P |  | Poznámka k položce: Kámen ze stavby | [14 empty] | P | 2
| VV |  | OBNOVA OPEVNĚNÍ ODPADNÍHO KORYTA | [14 empty] | VV | 2 | 1 | True | 0 | ROZPOCET
| VV |  | "levá strana" 10,61 |  | 10.61 | [12 empty] | VV | 2 | 2 | True | 0 | ROZPOCET
| VV |  | "pravá strana" 10,26 |  | 10.26 | [12 empty] | VV | 2 | 2 | True | 0 | ROZPOCET
| VV |  | Mezisoučet |  | 20.87 | [12 empty] | VV | 2 | 3 | True | 0 | ROZPOCET
| VV |  | SPÁDIŠTĚ, SCHODY - NOVÝ STAV | [14 empty] | VV | 2 | 1 | True | 0 | ROZPOCET
| VV |  | "dlažba tl. 150 mm (min.)" 1,20*1,30 |  | 1.56 | [12 empty] | VV | 2 | 2 | True | 0 | ROZPOCET
| VV |  | Mezisoučet |  | 1.56 | [12 empty] | VV | 2 | 3 | True | 0 | ROZPOCET
| VV |  | Součet |  | 22.43 | [12 empty] | VV | 2 | 4 | True | 1 | ROZPOCET
| D | 9 | Ostatní konstrukce a práce, bourání |  |  |  | 0 |  |  |  |  | 0 |  | 0.22686 |  | 87.8966 | 1 | D | 1 |  |  |  | ROZPOCET | [6 empty] | 0
35 | K | 934956114 | Hradítka z měkkého dřeva tl 50 mm | m2 | 2.925 |  | 0 | CS ÚRS 2023 02 |  | základní |  | 0 | 0.03542 | 0.1036 | 0 | 0 | 4 | K | 2 |  |  |  | ROZPOCET | 0 | 0 | 0 | 0 | 0 | 1 | 0 | 4 | 2016110057
| PP |  | Přepadová a ochranná zařízení nádrží dřevěná hradítka (dluže požeráku) š.150 mm, bez nátěru, s potřebným kováním z měkkého dřeva, tl. 50 mm | [14 empty] | PP | 2
| Online PSC |  | https://podminky.urs.cz/item/CS_URS_2023_02/934956114 | [14 empty] | Online PSC | 2
| P |  | Poznámka k položce: Výkresová dokumentace: D.2.4 | [14 empty] | P | 2
| VV |  | POŽERÁK PRO ČS - NOVÝ STAV, Č.POZ.: V3 | [14 empty] | VV | 2 | 1 | True | 0 | ROZPOCET
| VV |  | DŘEVO, SMRK, TL. 50mm, ŠIŘKA 900 mm | [14 empty] | VV | 2 | 1 | True | 0 | ROZPOCET
| VV |  | "Zahražení pro betonáž" 0,900*3,25 |  | 2.925 | [12 empty] | VV | 2 | 2 | True | 1 | ROZPOCET
36 | K | 94R1 | montáž, pronájem, demontáž lešení a záchytné sítě po dobu stavby | kpl. | 1 |  | 0 |  |  | základní |  | 0 | 0 | 0 | 0 | 0 | 4 | K | 2 |  |  |  | ROZPOCET | 0 | 0 | 0 | 0 | 0 | 1 | 0 | 4 | 677526382
| PP |  | montáž, pronájem, demontáž lešení a záchytné sítě po dobu stavby | [14 empty] | PP | 2
| P |  | Poznámka k položce: Lešení bude postaveno z návodní strany max. výška vody: 1,55 m (po snížení hladiny vody v nádrži na kótu 475,15 m n.m.) | [14 empty] | P | 2
37 | K | 962022491 | Bourání zdiva nadzákladového kamenného na MC přes 1 m3 | m3 | 3.802 |  | 0 | CS ÚRS 2023 02 |  | základní |  | 0 | 0 | 0 | 2.5 | 9.505 | 4 | K | 2 |  |  |  | ROZPOCET | 0 | 0 | 0 | 0 | 0 | 1 | 0 | 4 | -1593542036
| PP |  | Bourání zdiva nadzákladového kamenného na maltu cementovou, objemu přes 1 m3 | [14 empty] | PP | 2
| Online PSC |  | https://podminky.urs.cz/item/CS_URS_2023_02/962022491 | [14 empty] | Online PSC | 2
| VV |  | BOURACÍ PRÁCE - ZDIVO Z KAMENE | [14 empty] | VV | 2 | 1 | True | 0 | ROZPOCET
| VV |  | Čelní bezpečnostní přeliv | [14 empty] | VV | 2 | 1 | True | 0 | ROZPOCET
| VV |  | "zhlaví" 0,65*0,20*10,80 |  | 1.404 | [12 empty] | VV | 2 | 2 | True | 0 | ROZPOCET
| VV |  | "návodní přizděná stěna" 0,20*(476,76-0,20-475,45)*10,80 |  | 2.398 | [12 empty] | VV | 2 | 2 | True | 0 | ROZPOCET
| VV |  | Součet |  | 3.802 | [12 empty] | VV | 2 | 4 | True | 1 | ROZPOCET
38 | K | 962052210 | Bourání zdiva nadzákladového ze ŽB do 1 m3 | m3 | 1.888 |  | 0 | CS ÚRS 2023 02 |  | základní |  | 0 | 0 | 0 | 2.4 | 4.5312 | 4 | K | 2 |  |  |  | ROZPOCET | 0 | 0 | 0 | 0 | 0 | 1 | 0 | 4 | 827238336
| PP |  | Bourání zdiva železobetonového nadzákladového, objemu do 1 m3 | [14 empty] | PP | 2
| Online PSC |  | https://podminky.urs.cz/item/CS_URS_2023_02/962052210 | [14 empty] | Online PSC | 2
| VV |  | BOURACÍ PRÁCE - ŽELEZOBETON | [14 empty] | VV | 2 | 1 | True | 0 | ROZPOCET
| VV |  | Boční bezpečnostní přeliv | [14 empty] | VV | 2 | 1 | True | 0 | ROZPOCET
| VV |  | "zhlaví - nabetonávka" 0,28*(476,85-476,65)*9,45 |  | 0.529 | [12 empty] | VV | 2 | 2 | True | 0 | ROZPOCET
| VV |  | "stěna" 0,28*(476,65-476,45)*9,45 |  | 0.529 | [12 empty] | VV | 2 | 2 | True | 0 | ROZPOCET
| VV |  | Mezisoučet |  | 1.058 | [12 empty] | VV | 2 | 3 | True | 0 | ROZPOCET
| VV |  | Boční přeliv (zídka) | [14 empty] | VV | 2 | 1 | True | 0 | ROZPOCET
| VV |  | "zhlaví - nabetonávka" 0,28*(476,95-476,65)*5,70 |  | 0.479 | [12 empty] | VV | 2 | 2 | True | 0 | ROZPOCET
| VV |  | "stěna" 3,51"m2"*0,10 |  | 0.351 | [12 empty] | VV | 2 | 2 | True | 0 | ROZPOCET
| VV |  | Mezisoučet |  | 0.83 | [12 empty] | VV | 2 | 3 | True | 0 | ROZPOCET
| VV |  | Součet |  | 1.888 | [12 empty] | VV | 2 | 4 | True | 1 | ROZPOCET
39 | K | 962052211 | Bourání zdiva nadzákladového ze ŽB přes 1 m3 | m3 | 4.795 |  | 0 | CS ÚRS 2023 02 |  | základní |  | 0 | 0 | 0 | 2.4 | 11.508 | 4 | K | 2 |  |  |  | ROZPOCET | 0 | 0 | 0 | 0 | 0 | 1 | 0 | 4 | 1127888815
| PP |  | Bourání zdiva železobetonového nadzákladového, objemu přes 1 m3 | [14 empty] | PP | 2
| Online PSC |  | https://podminky.urs.cz/item/CS_URS_2023_02/962052211 | [14 empty] | Online PSC | 2
| VV |  | BOURACÍ PRÁCE - ŽELEZOBETON | [14 empty] | VV | 2 | 1 | True | 0 | ROZPOCET
| VV |  | Čelní bezpečnostní přeliv | [14 empty] | VV | 2 | 1 | True | 0 | ROZPOCET
| VV |  | "stěna" 0,40*(476,76-0,20-475,45)*10,80 |  | 4.795 | [12 empty] | VV | 2 | 2 | True | 0 | ROZPOCET
| VV |  | Součet |  | 4.795 | [12 empty] | VV | 2 | 4 | True | 1 | ROZPOCET
40 | K | 966045111 | Bourání konstrukcí LTM zdiva z betonu prostého neprokládaného strojně | m3 | 28.342 |  | 0 | CS ÚRS 2023 02 |  | základní |  | 0 | 0 | 0 | 2.2 | 62.3524 | 4 | K | 2 |  |  |  | ROZPOCET | 0 | 0 | 0 | 0 | 0 | 1 | 0 | 4 | -831877570
| PP |  | Bourání konstrukcí LTM ve vodních tocích s přemístěním suti na hromady na vzdálenost do 20 m nebo s naložením na dopravní prostředek strojně z betonu prostého neprokládaného | [14 empty] | PP | 2
| Online PSC |  | https://podminky.urs.cz/item/CS_URS_2023_02/966045111 | [14 empty] | Online PSC | 2
| VV |  | ROZEBRÁNÍ DLAŽBY V MÍSTĚ SCHODŮ - BETON | [14 empty] | VV | 2 | 1 | True | 0 | ROZPOCET
| VV |  | (1,20+1,0)*1,80*0,15 |  | 0.594 | [12 empty] | VV | 2 | 2 | True | 0 | ROZPOCET
| VV |  | Mezisoučet |  | 0.594 | [12 empty] | VV | 2 | 3 | True | 0 | ROZPOCET
| VV |  | ROZEBRÁNÍ DLAŽBY OPEVNĚNÍ KORYTA NAVAZUJÍCÍ NA PRÁH - BETON | [14 empty] | VV | 2 | 1 | True | 0 | ROZPOCET
| VV |  | 1,0*1,80*0,15 |  | 0.27 | [12 empty] | VV | 2 | 2 | True | 0 | ROZPOCET
| VV |  | ROZEBRÁNÍ PŮVODNÍHO BETONOVÉHO PRAHU | [14 empty] | VV | 2 | 1 | True | 0 | ROZPOCET
| VV |  | "odhad" 9,93"m2"*0,60 |  | 5.958 | [12 empty] | VV | 2 | 2 | True | 0 | ROZPOCET
| VV |  | Mezisoučet |  | 6.228 | [12 empty] | VV | 2 | 3 | True | 0 | ROZPOCET
| VV |  | ŠIKMÉ PLOCHY NAVAZUJCÍCÍ NA BETON PREFABRIKÁTŮ | [14 empty] | VV | 2 | 1 | True | 0 | ROZPOCET
| VV |  | "odhad" 6,0 |  | 6 | [12 empty] | VV | 2 | 2 | True | 0 | ROZPOCET
| VV |  | Mezisoučet |  | 6 | [12 empty] | VV | 2 | 3 | True | 0 | ROZPOCET
| VV |  | PODKLADNÍ BETONY - STÁVAJÍCÍCÍ KONSTRUKCE | [14 empty] | VV | 2 | 1 | True | 0 | ROZPOCET
| VV |  | PŘEDPOKLAD: C12/15, VÝŠKA MIN. 150 mm | [14 empty] | VV | 2 | 1 | True | 0 | ROZPOCET
| VV |  | "v odpadním korytě" 3,79 |  | 3.79 | [12 empty] | VV | 2 | 2 | True | 0 | ROZPOCET
| VV |  | "pod přelivy" 3,64+3,77+4,32 |  | 11.73 | [12 empty] | VV | 2 | 2 | True | 0 | ROZPOCET
| VV |  | Mezisoučet |  | 15.52 | [12 empty] | VV | 2 | 3 | True | 0 | ROZPOCET
| VV |  | Součet |  | 28.342 | [12 empty] | VV | 2 | 4 | True | 1 | ROZPOCET
41 | K | 977211111 | Řezání stěnovou pilou betonových nebo ŽB kcí s výztuží průměru do 16 mm hl do 200 mm | m | 47.08 |  | 0 | CS ÚRS 2023 02 |  | základní |  | 0 | 8e-05 | 0.0037664 | 0 | 0 | 4 | K | 2 |  |  |  | ROZPOCET | 0 | 0 | 0 | 0 | 0 | 1 | 0 | 4 | 1640746975
| PP |  | Řezání konstrukcí stěnovou pilou betonových nebo železobetonových průměru řezané výztuže do 16 mm hloubka řezu do 200 mm | [14 empty] | PP | 2
| Online PSC |  | https://podminky.urs.cz/item/CS_URS_2023_02/977211111 | [14 empty] | Online PSC | 2
| P |  | Poznámka k položce: Min. hloubka řezu pro uborání konstruce je 50 mm | [14 empty] | P | 2
| VV |  | ŘEZ DO ŽELEZOBETONU NA HLOUBKU MIN. 50 mm | [14 empty] | VV | 2 | 1 | True | 0 | ROZPOCET
| VV |  | Čelní bezpečnostní přeliv | [14 empty] | VV | 2 | 1 | True | 0 | ROZPOCET
| VV |  | "návodní strana" 10,80 |  | 10.8 | [12 empty] | VV | 2 | 2 | True | 0 | ROZPOCET
| VV |  | "vzdušní strana" 10,80 |  | 10.8 | [12 empty] | VV | 2 | 2 | True | 0 | ROZPOCET
| VV |  | Mezisoučet |  | 21.6 | [12 empty] | VV | 2 | 3 | True | 0 | ROZPOCET
| VV |  | Boční bezpečnostní přeliv | [14 empty] | VV | 2 | 1 | True | 0 | ROZPOCET
| VV |  | "návodní strana" 9,45 |  | 9.45 | [12 empty] | VV | 2 | 2 | True | 0 | ROZPOCET
| VV |  | "vzdušní strana" 9,45 |  | 9.45 | [12 empty] | VV | 2 | 2 | True | 0 | ROZPOCET
| VV |  | Mezisoučet |  | 18.9 | [12 empty] | VV | 2 | 3 | True | 0 | ROZPOCET
| VV |  | Požerák pro ČS | [14 empty] | VV | 2 | 1 | True | 0 | ROZPOCET
| VV |  | "spára ve výšce 476,65 m n.m." 6,58 |  | 6.58 | [12 empty] | VV | 2 | 2 | True | 0 | ROZPOCET
| VV |  | Mezisoučet |  | 6.58 | [12 empty] | VV | 2 | 3 | True | 0 | ROZPOCET
| VV |  | Součet |  | 47.08 | [12 empty] | VV | 2 | 4 | True | 1 | ROZPOCET
42 | K | 977312111 | Řezání stávajících betonových mazanin vyztužených hl do 50 mm | m | 42.55 |  | 0 | CS ÚRS 2023 02 |  | základní |  | 0 | 0 | 0 | 0 | 0 | 4 | K | 2 |  |  |  | ROZPOCET | 0 | 0 | 0 | 0 | 0 | 1 | 0 | 4 | 1938346552
| PP |  | Řezání stávajících betonových mazanin s vyztužením hloubky do 50 mm | [14 empty] | PP | 2
| Online PSC |  | https://podminky.urs.cz/item/CS_URS_2023_02/977312111 | [14 empty] | Online PSC | 2
| P |  | Poznámka k položce: Hloubka řezu 40 mm | [14 empty] | P | 2
| VV |  | PROŘEZ | [14 empty] | VV | 2 | 1 | True | 0 | ROZPOCET
| VV |  | SPADIŠTĚ - DNO, Č. POZ.: 10 | [14 empty] | VV | 2 | 1 | True | 0 | ROZPOCET
| VV |  | "v odpadním korytě" 1,40+1,68 |  | 3.08 | [12 empty] | VV | 2 | 2 | True | 0 | ROZPOCET
| VV |  | "pod přelivy" 9,60+2,55+4,85+3,0+1,75+2,90+3,71+8,00 |  | 36.36 | [12 empty] | VV | 2 | 2 | True | 0 | ROZPOCET
| VV |  | Mezisoučet |  | 39.44 | [12 empty] | VV | 2 | 3 | True | 0 | ROZPOCET
| VV |  | SPADIŠTĚ - KRAJ - ŠIKMÁ, Č. POZ.: 11 | [14 empty] | VV | 2 | 1 | True | 0 | ROZPOCET
| VV |  | "pod přelivy" 1,17+1,16+0,78 |  | 3.11 | [12 empty] | VV | 2 | 2 | True | 0 | ROZPOCET
| VV |  | Mezisoučet |  | 3.11 | [12 empty] | VV | 2 | 3 | True | 0 | ROZPOCET
| VV |  | Součet |  | 42.55 | [12 empty] | VV | 2 | 4 | True | 1 | ROZPOCET
43 | K | 98513111R | Očištění ploch stěn, rubu kleneb a podlah tlakovou vodou | m2 | 235.112 |  | 0 |  |  | základní |  | 0 | 0 | 0 | 0 | 0 | 4 | K | 2 |  |  |  | ROZPOCET | 0 | 0 | 0 | 0 | 0 | 1 | 0 | 4 | -446244792
| PP |  | Očištění ploch stěn, rubu kleneb a podlah tlakovou vodou | [14 empty] | PP | 2
| VV |  | OČIŠTĚNÍ TLAKOVOU VODOU 600-800 BAR | [14 empty] | VV | 2 | 1 | True | 0 | ROZPOCET
| VV |  | Čelní bezpečnostní přeliv | [14 empty] | VV | 2 | 1 | True | 0 | ROZPOCET
| VV |  | "spára přelivu" 0,60*10,80 |  | 6.48 | [12 empty] | VV | 2 | 2 | True | 0 | ROZPOCET
| VV |  | "stěna přelivu" (0,30+0,30)*10,80 |  | 6.48 | [12 empty] | VV | 2 | 2 | True | 0 | ROZPOCET
| VV |  | Mezisoučet |  | 12.96 | [12 empty] | VV | 2 | 3 | True | 0 | ROZPOCET
| VV |  | Boční bezpečnostní přeliv | [14 empty] | VV | 2 | 1 | True | 0 | ROZPOCET
| VV |  | "spára přelivu" 0,28*9,45 |  | 2.646 | [12 empty] | VV | 2 | 2 | True | 0 | ROZPOCET
| VV |  | "stěna přelivu" (1,30+0,50)*9,45 |  | 17.01 | [12 empty] | VV | 2 | 2 | True | 0 | ROZPOCET
| VV |  | Mezisoučet |  | 19.656 | [12 empty] | VV | 2 | 3 | True | 0 | ROZPOCET
| VV |  | Boční přeliv (zídka) | [14 empty] | VV | 2 | 1 | True | 0 | ROZPOCET
| VV |  | "sanace - stěna" 3,51 |  | 3.51 | [12 empty] | VV | 2 | 2 | True | 0 | ROZPOCET
| VV |  | "sanace - zhlaví" 0,28*5,70 |  | 1.596 | [12 empty] | VV | 2 | 2 | True | 0 | ROZPOCET
| VV |  | Mezisoučet |  | 5.106 | [12 empty] | VV | 2 | 3 | True | 0 | ROZPOCET
| VV |  | Požerák pro ČS - nový stav | [14 empty] | VV | 2 | 1 | True | 0 | ROZPOCET
| VV |  | "horní deska" 3,04 |  | 3.04 | [12 empty] | VV | 2 | 2 | True | 0 | ROZPOCET
| VV |  | Mezisoučet |  | 3.04 | [12 empty] | VV | 2 | 3 | True | 0 | ROZPOCET
| VV |  | SPADIŠTĚ - DNO | [14 empty] | VV | 2 | 1 | True | 0 | ROZPOCET
| VV |  | "v odpadním korytě" 2,02/0,08 |  | 25.25 | [12 empty] | VV | 2 | 2 | True | 0 | ROZPOCET
| VV |  | "pod přelivy" (1,94+1,79+1,97)/0,08 |  | 71.25 | [12 empty] | VV | 2 | 2 | True | 0 | ROZPOCET
| VV |  | Mezisoučet |  | 96.5 | [12 empty] | VV | 2 | 3 | True | 0 | ROZPOCET
| VV |  | SPADIŠTĚ - KRAJ - ŠIKMÁ | [14 empty] | VV | 2 | 1 | True | 0 | ROZPOCET
| VV |  | "pod přelivy" 76,98 |  | 76.98 | [12 empty] | VV | 2 | 2 | True | 0 | ROZPOCET
| VV |  | Mezisoučet |  | 76.98 | [12 empty] | VV | 2 | 3 | True | 0 | ROZPOCET
| VV |  | BŘEHY (DLAŽBA ODPADNÍHO KORYTA) | [14 empty] | VV | 2 | 1 | True | 0 | ROZPOCET
| VV |  | "levá strana" 10,61 |  | 10.61 | [12 empty] | VV | 2 | 2 | True | 0 | ROZPOCET
| VV |  | "pravá strana" 10,26 |  | 10.26 | [12 empty] | VV | 2 | 2 | True | 0 | ROZPOCET
| VV |  | Mezisoučet |  | 20.87 | [12 empty] | VV | 2 | 3 | True | 0 | ROZPOCET
| VV |  | Součet |  | 235.112 | [12 empty] | VV | 2 | 4 | True | 1 | ROZPOCET
44 | K | 985331211 | Dodatečné vlepování betonářské výztuže D 8 mm do chemické malty včetně vyvrtání otvoru | m | 22.05 |  | 0 | CS ÚRS 2023 02 |  | základní |  | 0 | 0.00024 | 0.005292 | 0 | 0 | 4 | K | 2 |  |  |  | ROZPOCET | 0 | 0 | 0 | 0 | 0 | 1 | 0 | 4 | -2091237844
| PP |  | Dodatečné vlepování betonářské výztuže včetně vyvrtání a vyčištění otvoru chemickou maltou průměr výztuže 8 mm | [14 empty] | PP | 2
| Online PSC |  | https://podminky.urs.cz/item/CS_URS_2023_02/985331211 | [14 empty] | Online PSC | 2
| P |  | Poznámka k položce: Materiál je započítán v položkách výztuže (schéma výztuže) | [14 empty] | P | 2
| VV |  | KOTEVNÍ PRVKY | [14 empty] | VV | 2 | 1 | True | 0 | ROZPOCET
| VV |  | BOČNÍ BEZPEČNOSTNÍ PŘELIV, Č. POZ.: 2, 3 | [14 empty] | VV | 2 | 1 | True | 0 | ROZPOCET
| VV |  | "stěna - R8 mm/6 ks/m2" 0,15"m"*75"ks na plochu 1,30x9,45" |  | 11.25 | [12 empty] | VV | 2 | 2 | True | 0 | ROZPOCET
| VV |  | Mezisoučet |  | 11.25 | [12 empty] | VV | 2 | 3 | True | 0 | ROZPOCET
| VV |  | BOČNÍ PŘELIV (ZÍDKA) - SANACE, Č. POZ.: 12 | [14 empty] | VV | 2 | 1 | True | 0 | ROZPOCET
| VV |  | "stěna - R8 mm/4 ks/m2" 0,15"m"*15"ks na plochu 3,51" |  | 2.25 | [12 empty] | VV | 2 | 2 | True | 0 | ROZPOCET
| VV |  | "spára vodorovná - 1xR8 mm/100" 0,15"m"*57"(na spáru 5,70/0,10)"*1"ks" |  | 8.55 | [12 empty] | VV | 2 | 2 | True | 0 | ROZPOCET
| VV |  | Mezisoučet |  | 10.8 | [12 empty] | VV | 2 | 3 | True | 0 | ROZPOCET
| VV |  | Součet |  | 22.05 | [12 empty] | VV | 2 | 4 | True | 1 | ROZPOCET
45 | K | 985331212 | Dodatečné vlepování betonářské výztuže D 10 mm do chemické malty včetně vyvrtání otvoru | m | 166.56 |  | 0 | CS ÚRS 2023 02 |  | základní |  | 0 | 0.00033 | 0.054965 | 0 | 0 | 4 | K | 2 |  |  |  | ROZPOCET | 0 | 0 | 0 | 0 | 0 | 1 | 0 | 4 | -1118867775
| PP |  | Dodatečné vlepování betonářské výztuže včetně vyvrtání a vyčištění otvoru chemickou maltou průměr výztuže 10 mm | [14 empty] | PP | 2
| Online PSC |  | https://podminky.urs.cz/item/CS_URS_2023_02/985331212 | [14 empty] | Online PSC | 2
| P |  | Poznámka k položce: Materiál je započítán v položkách výztuže (schéma výztuže) | [14 empty] | P | 2
| VV |  | KOTEVNÍ PRVKY | [14 empty] | VV | 2 | 1 | True | 0 | ROZPOCET
| VV |  | SPADIŠTĚ - DNO, Č. POZ.: 10 | [14 empty] | VV | 2 | 1 | True | 0 | ROZPOCET
| VV |  | "R10/8 ks/m2" 0,12*772"ks z plochy 96,43 m2" |  | 92.64 | [12 empty] | VV | 2 | 2 | True | 0 | ROZPOCET
| VV |  | SPADIŠTĚ - KRAJ - ŠIKMÁ, Č. POZ.: 11" | [14 empty] | VV | 2 | 1 | True | 0 | ROZPOCET
| VV |  | "R10/8 ks/m2" 0,12*616"ks z plochy 76,98 m2" |  | 73.92 | [12 empty] | VV | 2 | 2 | True | 0 | ROZPOCET
| VV |  | Součet |  | 166.56 | [12 empty] | VV | 2 | 4 | True | 1 | ROZPOCET
46 | K | 985331213 | Dodatečné vlepování betonářské výztuže D 12 mm do chemické malty včetně vyvrtání otvoru | m | 21.6 |  | 0 | CS ÚRS 2023 02 |  | základní |  | 0 | 0.00043 | 0.009288 | 0 | 0 | 4 | K | 2 |  |  |  | ROZPOCET | 0 | 0 | 0 | 0 | 0 | 1 | 0 | 4 | -1646983483
| PP |  | Dodatečné vlepování betonářské výztuže včetně vyvrtání a vyčištění otvoru chemickou maltou průměr výztuže 12 mm | [14 empty] | PP | 2
| Online PSC |  | https://podminky.urs.cz/item/CS_URS_2023_02/985331213 | [14 empty] | Online PSC | 2
| P |  | Poznámka k položce: Materiál je započítán v položkách výztuže (schéma výztuže) | [14 empty] | P | 2
| VV |  | KOTEVNÍ PRVKY | [14 empty] | VV | 2 | 1 | True | 0 | ROZPOCET
| VV |  | BOČNÍ BEZPEČNOSTNÍ PŘELIV, Č. POZ.: 2, 3 | [14 empty] | VV | 2 | 1 | True | 0 | ROZPOCET
| VV |  | "spára vodorovná - 1xR12 mm/200" 0,20"m"*48"(na spáru 9,45/0,20)"*1"ks" |  | 9.6 | [12 empty] | VV | 2 | 2 | True | 0 | ROZPOCET
| VV |  | Mezisoučet |  | 9.6 | [12 empty] | VV | 2 | 3 | True | 0 | ROZPOCET
| VV |  | POŽERÁK PRO ČS, Č. POZ: V2 | [14 empty] | VV | 2 | 1 | True | 0 | ROZPOCET
| VV |  | "horní deska - R12/4 ks/m2" 0,20"m"*12"ks na plochu 1,60x1,90" |  | 2.4 | [12 empty] | VV | 2 | 2 | True | 0 | ROZPOCET
| VV |  | Mezisoučet |  | 2.4 | [12 empty] | VV | 2 | 3 | True | 0 | ROZPOCET
| VV |  | napojení konstrukce pro pracovní spáru - Čelní bezpečnostní přeliv (pracovní spára) | [14 empty] | VV | 2 | 1 | True | 0 | ROZPOCET
| VV |  | "spára svislá 2xR12/200" 0,30"m"*13"ks" |  | 3.9 | [12 empty] | VV | 2 | 2 | True | 0 | ROZPOCET
| VV |  | napojení konstrukce pro pracovní spáru - Boční bezpečnostní přeliv (pracovní spára) | [14 empty] | VV | 2 | 1 | True | 0 | ROZPOCET
| VV |  | "spára svislá 2xR12/200" 0,30"m"*19"ks" |  | 5.7 | [12 empty] | VV | 2 | 2 | True | 0 | ROZPOCET
| VV |  | Mezisoučet |  | 9.6 | [12 empty] | VV | 2 | 3 | True | 0 | ROZPOCET
| VV |  | Součet |  | 21.6 | [12 empty] | VV | 2 | 4 | True | 1 | ROZPOCET
47 | K | 985331214 | Dodatečné vlepování betonářské výztuže D 14 mm do chemické malty včetně vyvrtání otvoru | m | 32.4 |  | 0 | CS ÚRS 2023 02 |  | základní |  | 0 | 0.00055 | 0.01782 | 0 | 0 | 4 | K | 2 |  |  |  | ROZPOCET | 0 | 0 | 0 | 0 | 0 | 1 | 0 | 4 | -768839949
| PP |  | Dodatečné vlepování betonářské výztuže včetně vyvrtání a vyčištění otvoru chemickou maltou průměr výztuže 14 mm | [14 empty] | PP | 2
| Online PSC |  | https://podminky.urs.cz/item/CS_URS_2023_02/985331214 | [14 empty] | Online PSC | 2
| P |  | Poznámka k položce: Materiál je započítán v položkách výztuže (schéma výztuže) | [14 empty] | P | 2
| VV |  | KOTEVNÍ PRVKY | [14 empty] | VV | 2 | 1 | True | 0 | ROZPOCET
| VV |  | ČELNÍ BEZPEČNOSTNÍ PŘELIV, Č. POZ: 2, 3 | [14 empty] | VV | 2 | 1 | True | 0 | ROZPOCET
| VV |  | "spára vodorovná - 2xR14 mm/200" 0,30"m"*54"(na spáru 10,80/0,20)"*2"ks" |  | 32.4 | [12 empty] | VV | 2 | 2 | True | 0 | ROZPOCET
| VV |  | Součet |  | 32.4 | [12 empty] | VV | 2 | 4 | True | 1 | ROZPOCET
48 | K | 931992121 | Výplň dilatačních spár z extrudovaného polystyrénu tl 20 mm | m2 | 3.214 |  | 0 | CS ÚRS 2023 02 |  | základní |  | 0 | 0.00063 | 0.0020248 | 0 | 0 | 4 | K | 2 |  |  |  | ROZPOCET | 0 | 0 | 0 | 0 | 0 | 1 | 0 | 4 | -60222300
| PP |  | Výplň dilatačních spár z polystyrenu extrudovaného, tloušťky 20 mm | [14 empty] | PP | 2
| Online PSC |  | https://podminky.urs.cz/item/CS_URS_2023_02/931992121 | [14 empty] | Online PSC | 2
| VV |  | TĚSNENÍ DITAČNÍCH SPÁR | [14 empty] | VV | 2 | 1 | True | 0 | ROZPOCET
| VV |  | Čelní bezpečnostní přeliv | [14 empty] | VV | 2 | 1 | True | 0 | ROZPOCET
| VV |  | "plocha:" 0,48+0,55 "Boční přeliv zídka" |  | 1.03 | [12 empty] | VV | 2 | 2 | True | 0 | ROZPOCET
| VV |  | Mezisoučet |  | 1.03 | [12 empty] | VV | 2 | 3 | True | 0 | ROZPOCET
| VV |  | Boční bezpečnostní přeliv | [14 empty] | VV | 2 | 1 | True | 0 | ROZPOCET
| VV |  | "plocha:" 0,30+0,51 "Podpěra lávky+práh" |  | 0.81 | [12 empty] | VV | 2 | 2 | True | 0 | ROZPOCET
| VV |  | Mezisoučet |  | 0.81 | [12 empty] | VV | 2 | 3 | True | 0 | ROZPOCET
| VV |  | Spádiště práh x podpěra lávky | [14 empty] | VV | 2 | 1 | True | 0 | ROZPOCET
| VV |  | "plocha" (0,50+0,40+1,39)*0,60 |  | 1.374 | [12 empty] | VV | 2 | 2 | True | 0 | ROZPOCET
| VV |  | Mezisoučet |  | 1.374 | [12 empty] | VV | 2 | 3 | True | 0 | ROZPOCET
| VV |  | Součet |  | 3.214 | [12 empty] | VV | 2 | 4 | True | 1 | ROZPOCET
49 | K | 931994142 | Těsnění dilatační spáry betonové konstrukce polyuretanovým tmelem do pl 4,0 cm2 | m | 7 |  | 0 | CS ÚRS 2023 02 |  | základní |  | 0 | 0.00017 | 0.00119 | 0 | 0 | 4 | K | 2 |  |  |  | ROZPOCET | 0 | 0 | 0 | 0 | 0 | 1 | 0 | 4 | 1969850739
| PP |  | Těsnění spáry betonové konstrukce pásy, profily, tmely tmelem polyuretanovým spáry dilatační do 4,0 cm2 | [14 empty] | PP | 2
| Online PSC |  | https://podminky.urs.cz/item/CS_URS_2023_02/931994142 | [14 empty] | Online PSC | 2
| VV |  | TĚSNENÍ DITAČNÍCH SPÁR | [14 empty] | VV | 2 | 1 | True | 0 | ROZPOCET
| VV |  | Čelní bezpečnostní přeliv | [14 empty] | VV | 2 | 1 | True | 0 | ROZPOCET
| VV |  | "svislá+vodorovná" 0,30+0,95+0,40+0,28+0,75"Boční přeliv zídka" |  | 2.68 | [12 empty] | VV | 2 | 2 | True | 0 | ROZPOCET
| VV |  | Mezisoučet |  | 2.68 | [12 empty] | VV | 2 | 3 | True | 0 | ROZPOCET
| VV |  | Boční bezpečnostní přeliv | [14 empty] | VV | 2 | 1 | True | 0 | ROZPOCET
| VV |  | "svislá+vodorovná" 0,36+0,50+0,11+1,25 "Podpěra lávky+práh" |  | 2.22 | [12 empty] | VV | 2 | 2 | True | 0 | ROZPOCET
| VV |  | Mezisoučet |  | 2.22 | [12 empty] | VV | 2 | 3 | True | 0 | ROZPOCET
| VV |  | Spádiště práh x podpěra lávky | [14 empty] | VV | 2 | 1 | True | 0 | ROZPOCET
| VV |  | "svislá+vodorovná" 1,00+0,60+0,50 |  | 2.1 | [12 empty] | VV | 2 | 2 | True | 0 | ROZPOCET
| VV |  | Mezisoučet |  | 2.1 | [12 empty] | VV | 2 | 3 | True | 0 | ROZPOCET
| VV |  | Součet |  | 7 | [12 empty] | VV | 2 | 4 | True | 1 | ROZPOCET
50 | K | 953333615 | PVC těsnící pás dodatečný přírubový pro připojení nové kce ke stávající vnitřní 180/170 mm | m | 2.85 |  | 0 | CS ÚRS 2023 02 |  | základní |  | 0 | 0.00818 | 0.023313 | 0 | 0 | 4 | K | 2 |  |  |  | ROZPOCET | 0 | 0 | 0 | 0 | 0 | 1 | 0 | 4 | -242944615
| PP |  | PVC těsnící pás do betonových konstrukcí dodatečný přírubový pro připojení nové stavby ke stávající konstrukci vnitřní, pokládaný doprostřed konstrukce mezi výztuž rozměru 180/170 mm | [14 empty] | PP | 2
| Online PSC |  | https://podminky.urs.cz/item/CS_URS_2023_02/953333615 | [14 empty] | Online PSC | 2
| P |  | Poznámka k položce: Výkres detailů uchycení - bude zpracován dodavatelem stavby na základě výbraného výrobce a technických listů. - bude předáno o odsouhlaení TDI. | [14 empty] | P | 2
| VV |  | TĚSNENÍ DITAČNÍCH SPÁR | [14 empty] | VV | 2 | 1 | True | 0 | ROZPOCET
| VV |  | Čelní bezpečnostní přeliv | [14 empty] | VV | 2 | 1 | True | 0 | ROZPOCET
| VV |  | "svislá:" 1,25 "Boční přeliv zídka" |  | 1.25 | [12 empty] | VV | 2 | 2 | True | 0 | ROZPOCET
| VV |  | Mezisoučet |  | 1.25 | [12 empty] | VV | 2 | 3 | True | 0 | ROZPOCET
| VV |  | Boční bezpečnostní přeliv | [14 empty] | VV | 2 | 1 | True | 0 | ROZPOCET
| VV |  | "svislá:" 1,60 "Podpěra lávky+práh" |  | 1.6 | [12 empty] | VV | 2 | 2 | True | 0 | ROZPOCET
| VV |  | Mezisoučet |  | 1.6 | [12 empty] | VV | 2 | 3 | True | 0 | ROZPOCET
| VV |  | Součet |  | 2.85 | [12 empty] | VV | 2 | 4 | True | 1 | ROZPOCET
51 | K | 953334124 | Bobtnavý pásek do pracovních spar betonových kcí bentonitový 20x25 mm s prodlouženou dobou bobtnání | m | 44.55 |  | 0 | CS ÚRS 2023 02 |  | základní |  | 0 | 0 | 0 | 0 | 0 | 4 | K | 2 |  |  |  | ROZPOCET | 0 | 0 | 0 | 0 | 0 | 1 | 0 | 4 | -2092906292
| PP |  | Bobtnavý pásek do pracovních spar betonových konstrukcí bentonitový, rozměru 20 x 25 mm s prodlouženou dobou bobtnání | [14 empty] | PP | 2
| Online PSC |  | https://podminky.urs.cz/item/CS_URS_2023_02/953334124 | [14 empty] | Online PSC | 2
| P |  | Poznámka k položce: Výkres detailů uchycení - bude zpracován dodavatelem stavby na základě výbraného výrobce a technických listů. - bude předáno o odsouhlaení TDI. | [14 empty] | P | 2
| VV |  | TĚSNENÍ PRACOVNÍCH SPÁR | [14 empty] | VV | 2 | 1 | True | 0 | ROZPOCET
| VV |  | Čelní bezpečnostní přeliv | [14 empty] | VV | 2 | 1 | True | 0 | ROZPOCET
| VV |  | "vodorovná:" 2*10,80 |  | 21.6 | [12 empty] | VV | 2 | 2 | True | 0 | ROZPOCET
| VV |  | "svislá:" 1,25 "Požerák ČS" |  | 1.25 | [12 empty] | VV | 2 | 2 | True | 0 | ROZPOCET
| VV |  | Mezisoučet |  | 22.85 | [12 empty] | VV | 2 | 3 | True | 0 | ROZPOCET
| VV |  | Boční bezpečnostní přeliv | [14 empty] | VV | 2 | 1 | True | 0 | ROZPOCET
| VV |  | "vodorovná:" 2*9,45 |  | 18.9 | [12 empty] | VV | 2 | 2 | True | 0 | ROZPOCET
| VV |  | "svislá:" 2,50 "Požerák ČS" +0,30"změna výšky prahu" |  | 2.8 | [12 empty] | VV | 2 | 2 | True | 0 | ROZPOCET
| VV |  | Mezisoučet |  | 21.7 | [12 empty] | VV | 2 | 3 | True | 0 | ROZPOCET
| VV |  | Součet |  | 44.55 | [12 empty] | VV | 2 | 4 | True | 1 | ROZPOCET
52 | K | R1 | demontáž lávky a ostatních ocelových konstrukcí, odvoz a složení | kpl. | 1 |  | 0 |  |  | základní |  | 0 | 0.0056 | 0.0056 | 0 | 0 | 4 | K | 2 |  |  |  | ROZPOCET | 0 | 0 | 0 | 0 | 0 | 1 | 0 | 4 | -756307831
| PP |  | demontáž lávky a ostatních ocelových konstrukcí, odvoz a složení | [14 empty] | PP | 2
| P |  | Poznámka k položce: Povodí Labe, státní podnik, středisko Turnov: 40 km Předpoklad: lávka bude rozříznuta na polovinu Výkresová doklumentace: D.2.7 | [14 empty] | P | 2
| D | 997 | Přesun sutě |  |  |  | 0 |  |  |  |  | 0 |  | 0 |  | 0 | 1 | D | 1 |  |  |  | ROZPOCET | [6 empty] | 0
53 | K | 997_R1 | přemístění vybouraných hmot a suti (železobeton) na recyklační skládku vč. uložení (poplatku) dle platné legislativy | t | 16.709 |  | 0 |  |  | základní |  | 0 | 0 | 0 | 0 | 0 | 4 | K | 2 |  |  |  | ROZPOCET | 0 | 0 | 0 | 0 | 0 | 1 | 0 | 4 | -919475028
| PP |  | přemístění vybouraných hmot a suti (železobeton) na recyklační skládku vč. uložení (poplatku) dle platné legislativy | [14 empty] | PP | 2
| VV |  | BOURACÍ PRÁCE - ŽELEZOBETON | [14 empty] | VV | 2 | 1 | True | 0 | ROZPOCET
| VV |  | Čelní bezpečnostní přeliv | [14 empty] | VV | 2 | 1 | True | 0 | ROZPOCET
| VV |  | "stěna" 0,40*(476,76-0,20-475,45)*10,80*2,5"t/m3" |  | 11.988 | [12 empty] | VV | 2 | 2 | True | 0 | ROZPOCET
| VV |  | Mezisoučet |  | 11.988 | [12 empty] | VV | 2 | 3 | True | 0 | ROZPOCET
| VV |  | Boční bezpečnostní přeliv | [14 empty] | VV | 2 | 1 | True | 0 | ROZPOCET
| VV |  | "zhlaví - nabetonávka" 0,28*(476,85-476,65)*9,45*2,5"t/m3" |  | 1.323 | [12 empty] | VV | 2 | 2 | True | 0 | ROZPOCET
| VV |  | "stěna" 0,28*(476,65-476,45)*9,45*2,5"t/m3" |  | 1.323 | [12 empty] | VV | 2 | 2 | True | 0 | ROZPOCET
| VV |  | Mezisoučet |  | 2.646 | [12 empty] | VV | 2 | 3 | True | 0 | ROZPOCET
| VV |  | Boční přeliv (zídka) | [14 empty] | VV | 2 | 1 | True | 0 | ROZPOCET
| VV |  | "zhlaví - nabetonávka" 0,28*(476,95-476,65)*5,70*2,5"t/m3" |  | 1.197 | [12 empty] | VV | 2 | 2 | True | 0 | ROZPOCET
| VV |  | "stěna" 3,51"m2"*0,10*2,5"t/m3" |  | 0.878 | [12 empty] | VV | 2 | 2 | True | 0 | ROZPOCET
| VV |  | Mezisoučet |  | 2.075 | [12 empty] | VV | 2 | 3 | True | 0 | ROZPOCET
| VV |  | Součet |  | 16.709 | [12 empty] | VV | 2 | 4 | True | 1 | ROZPOCET
54 | K | 997_R2 | přemístění vybouraných hmot a suti (prostý beton) na recyklační skládku vč. uložení (poplatku) dle platné legislativy | t | 82.525 |  | 0 |  |  | základní |  | 0 | 0 | 0 | 0 | 0 | 4 | K | 2 |  |  |  | ROZPOCET | 0 | 0 | 0 | 0 | 0 | 1 | 0 | 4 | 450602573
| PP |  | přemístění vybouraných hmot a suti (železobeton) na recyklační skládku vč. uložení (poplatku) dle platné legislativy | [14 empty] | PP | 2
| VV |  | BETONOVÝ PREFABRIKÁT 0,50x1,50x0,08 m | [14 empty] | VV | 2 | 1 | True | 0 | ROZPOCET
| VV |  | SPADIŠTĚ - DNO | [14 empty] | VV | 2 | 1 | True | 0 | ROZPOCET
| VV |  | "v odpadním korytě" 25,25"m2"*0,08*2,4"t/m3" |  | 4.848 | [12 empty] | VV | 2 | 2 | True | 0 | ROZPOCET
| VV |  | "pod přelivy" 74,85"m2"*0,08*2,4"t/m3" |  | 14.371 | [12 empty] | VV | 2 | 2 | True | 0 | ROZPOCET
| VV |  | Mezisoučet |  | 19.219 | [12 empty] | VV | 2 | 3 | True | 0 | ROZPOCET
| VV |  | SPADIŠTĚ - KRAJ - ŠIKMÁ | [14 empty] | VV | 2 | 1 | True | 0 | ROZPOCET
| VV |  | "pod přelivy" 19,65"m2"*1,5"sklon"*0,08*2,4"t/m3" |  | 5.659 | [12 empty] | VV | 2 | 2 | True | 0 | ROZPOCET
| VV |  | Mezisoučet |  | 5.659 | [12 empty] | VV | 2 | 3 | True | 0 | ROZPOCET
| VV |  | ROZEBRÁNÍ DLAŽBY V MÍSTĚ SCHODŮ - BETON | [14 empty] | VV | 2 | 1 | True | 0 | ROZPOCET
| VV |  | (1,20+1,0)*1,80*0,15*2,4"t/m3" |  | 1.426 | [12 empty] | VV | 2 | 2 | True | 0 | ROZPOCET
| VV |  | Mezisoučet |  | 1.426 | [12 empty] | VV | 2 | 3 | True | 0 | ROZPOCET
| VV |  | ROZEBRÁNÍ DLAŽBY OPEVNĚNÍ KORYTA NAVAZUJÍCÍ NA PRÁH - BETON | [14 empty] | VV | 2 | 1 | True | 0 | ROZPOCET
| VV |  | 1,0*1,80*0,15*2,4"t/m3" |  | 0.648 | [12 empty] | VV | 2 | 2 | True | 0 | ROZPOCET
| VV |  | ROZEBRÁNÍ PŮVODNÍHO BETONOVÉHO PRAHU | [14 empty] | VV | 2 | 1 | True | 0 | ROZPOCET
| VV |  | "odhad" 9,93"m2"*0,60*2,4"t/m3" |  | 14.299 | [12 empty] | VV | 2 | 2 | True | 0 | ROZPOCET
| VV |  | Mezisoučet |  | 14.947 | [12 empty] | VV | 2 | 3 | True | 0 | ROZPOCET
| VV |  | ŠIKMÉ PLOCHY NAVAZUJCÍCÍ NA BETON PREFABRIKÁTŮ | [14 empty] | VV | 2 | 1 | True | 0 | ROZPOCET
| VV |  | "odhad" 6,0*2,4"t/m3" |  | 14.4 | [12 empty] | VV | 2 | 2 | True | 0 | ROZPOCET
| VV |  | Mezisoučet |  | 14.4 | [12 empty] | VV | 2 | 3 | True | 0 | ROZPOCET
| VV |  | PODKLADNÍ BETONY - STÁVAJÍCÍCÍ KONSTRUKCE | [14 empty] | VV | 2 | 1 | True | 0 | ROZPOCET
| VV |  | PŘEDPOKLAD: C12/15, VÝŠKA MIN. 150 mm | [14 empty] | VV | 2 | 1 | True | 0 | ROZPOCET
| VV |  | "v odpadním korytě" 3,79*2,4"t/m3" |  | 9.096 | [12 empty] | VV | 2 | 2 | True | 0 | ROZPOCET
| VV |  | "pod přelivy" 3,64+3,77+4,32*2,4"t/m3" |  | 17.778 | [12 empty] | VV | 2 | 2 | True | 0 | ROZPOCET
| VV |  | Mezisoučet |  | 26.874 | [12 empty] | VV | 2 | 3 | True | 0 | ROZPOCET
| VV |  | Součet |  | 82.525 | [12 empty] | VV | 2 | 4 | True | 1 | ROZPOCET
| D | 998 | Přesun hmot |  |  |  | 0 |  |  |  |  | 0 |  | 0 |  | 0 | 1 | D | 1 |  |  |  | ROZPOCET | [6 empty] | 0
55 | K | 998332011 | Přesun hmot pro úpravy vodních toků a kanály | t | 263.985 |  | 0 | CS ÚRS 2023 02 |  | základní |  | 0 | 0 | 0 | 0 | 0 | 4 | K | 2 |  |  |  | ROZPOCET | 0 | 0 | 0 | 0 | 0 | 1 | 0 | 4 | -53444661
| PP |  | Přesun hmot pro úpravy vodních toků a kanály, hráze rybníků apod. dopravní vzdálenost do 500 m | [14 empty] | PP | 2
| Online PSC |  | https://podminky.urs.cz/item/CS_URS_2023_02/998332011 | [14 empty] | Online PSC | 2

## VON - Vedlejší ostatní ná...
{404afdc9-e966-4506-97d8-653d37db4c28}
2
| KRYCÍ LIST SOUPISU PRACÍ | [7 empty] | v --- níže se nacházejí doplnkové a pomocné údaje k sestavám --- v | [8 empty] | False
Stavba:
MVN Levínská Olešnice, oprava bezpečnostního přelivu
Objekt:
VON - Vedlejší ostatní náklady
| KSO: |  | 833 15 |  |  | CC-CZ:
| Místo: |  | Levínská Olešnice |  |  | Datum: | 25. 11. 2023
| Zadavatel: |  |  |  |  | IČ: | 70890005
|  | Povodí Labe, státní podnik |  |  |  | DIČ: | CZ70890005
| Uchazeč: |  |  |  |  | IČ: | Vyplň údaj
|  | Vyplň údaj |  |  |  | DIČ: | Vyplň údaj
| Projektant: |  |  |  |  | IČ: | 05413290
|  | Ing. T. Klemša |  |  |  | DIČ:
| Zpracovatel: |  |  |  |  | IČ:
|  | Ing. T. Klemša |  |  |  | DIČ:
Poznámka:
| Cena bez DPH | [5 empty] | 0
|  |  | Základ daně |  |  | Sazba daně | Výše daně
| DPH | základní | 0 |  |  | 21% | 0
|  | snížená | 0 |  |  | 15% | 0
|  | zákl. přenesená | 0 |  |  | 21% | 0
|  | sníž. přenesená | 0 |  |  | 15% | 0
|  | nulová | 0 |  |  | 0% | 0
| Cena s DPH |  |  | v | CZK |  | 0
| Projektant |  |  | Zpracovatel
| Datum a podpis: |  | Razítko | Datum a podpis: |  |  | Razítko
| Objednavatel |  |  | Uchazeč
| Datum a podpis: |  | Razítko | Datum a podpis: |  |  | Razítko
REKAPITULACE ČLENĚNÍ SOUPISU PRACÍ
Stavba:
MVN Levínská Olešnice, oprava bezpečnostního přelivu
Objekt:
VON - Vedlejší ostatní náklady
Místo: |  |  | Levínská Olešnice |  |  | Datum: | 25. 11. 2023
Zadavatel: |  |  | Povodí Labe, státní podnik |  |  | Projektant: | Ing. T. Klemša
Uchazeč: |  |  | Vyplň údaj |  |  | Zpracovatel: | Ing. T. Klemša
Kód dílu - Popis | [6 empty] | Cena celkem [CZK]
Náklady ze soupisu prací | [6 empty] | 0 | [11 empty] | -1
| VRN - Vedlejší rozpočtové náklady | [5 empty] | 0
| VRN1 - Průzkumné, geodetické a projektové práce | [5 empty] | 0
| VRN3 - Zařízení staveniště | [5 empty] | 0
| VRN4 - Inženýrská činnost | [5 empty] | 0
| VRN6 - Územní vlivy | [5 empty] | 0
SOUPIS PRACÍ
Stavba:
MVN Levínská Olešnice, oprava bezpečnostního přelivu
Objekt:
VON - Vedlejší ostatní náklady
Místo: |  |  | Levínská Olešnice |  |  | Datum: | 25. 11. 2023
Zadavatel: |  |  | Povodí Labe, státní podnik |  |  | Projektant: | Ing. T. Klemša
Uchazeč: |  |  | Vyplň údaj |  |  | Zpracovatel: | Ing. T. Klemša
PČ | Typ | Kód | Popis | MJ | Množství | J.cena [CZK] | Cena celkem [CZK] | Cenová soustava |  | DPH | J. Nh [h] | Nh celkem [h] | J. hmotnost [t] | Hmotnost celkem [t] | J. suť [t] | Suť Celkem [t]
Náklady soupisu celkem | [6 empty] | 0 |  |  |  |  | 0 |  | 0 |  | 0 |  | D | -1 | [7 empty] | 0
| D | VRN | Vedlejší rozpočtové náklady |  |  |  | 0 |  |  |  |  | 0 |  | 0 |  | 0 | 5 | D | 0 | ROZPOCET | [6 empty] | 0
| D | VRN1 | Průzkumné, geodetické a projektové práce |  |  |  | 0 |  |  |  |  | 0 |  | 0 |  | 0 | 5 | D | 1 | ROZPOCET | [6 empty] | 0
1 | K | 01220300R1 | vytyčení stavby (případně pozemků nebo provedení jiných geodetických prací*) odborně způsobilou osobou v oboru zeměměřičství* | kpl. | 1 |  | 0 |  |  | základní |  | 0 | 0 | 0 | 0 | 0 | 1024 | K | 2 | ROZPOCET | 0 | 0 | 0 | 0 | 0 | 1 | 0 | 1024 | 504905446
| P |  | Poznámka k položce: - vytyčovací práce, - zaměření skutečného provedení stavby oprávněným geodetem ve trojím vyhotovení vč. 1x na CD | [14 empty] | P | 2
2 | K | 01220300R3 | dokumentace skutečného provedení stavby dle vyhlášky č. 499/2006 Sb. (DSPS) | kpl. | 1 |  | 0 |  |  | základní |  | 0 | 0 | 0 | 0 | 0 | 1024 | K | 2 | ROZPOCET | 0 | 0 | 0 | 0 | 0 | 1 | 0 | 1024 | 2018199801
| PP |  | dokumentace skutečného provedení stavby dle vyhlášky č. 499/2006 Sb. (DSPS) | [14 empty] | PP | 2
| P |  | Poznámka k položce: dokumentace skutečného provedení stavby dle vyhlášky č. 499/2006 Sb., v platném znění, ve trojím tištěném vyhotovení - v českém jazyce, 3 paré v listinné podobě a 1 paré v digitální verzi v editovatelném tvaru, formátu *.doc, *.xls a *.dwg (WORD, EXCEL a AUTOCAD). DSPS bude obsahovat kompletní výkresy skutečného provedení a kompletní seznam použitých materiálů. Všechny změny a rozdíly v provedení díla oproti schválené dokumentaci pro provedení stavby odsouhlasené objednatelem stavby a provedené během výstavby budou zhotovitelem ve výkresech v dokumentaci pro provedení stavby po jejich realizaci jasně a srozumitelně vyznačeny. Výkresy a dokumentace beze změn v provedení, budou opatřeny nad rozpiskou výkresu poznámkou “Beze změn”. Všechny takto postupně odevzdané výkresy skutečného provedení stavby budou opatřeny razítkem a podpisem oprávněné osoby za zhotovitele a zřetelným označením “Výkres skutečného provedení“. Bude zakreslen celý objekt stavby. | [14 empty] | P | 2
| D | VRN3 | Zařízení staveniště |  |  |  | 0 |  |  |  |  | 0 |  | 0 |  | 0 | 5 | D | 1 | ROZPOCET | [6 empty] | 0
3 | K | 03000100R1 | zařízení staveniště (zřízení a odstranění včetně přístupových ploch) | kpl. | 1 |  | 0 |  |  | základní |  | 0 | 0 | 0 | 0 | 0 | 1024 | K | 2 | ROZPOCET | 0 | 0 | 0 | 0 | 0 | 1 | 0 | 1024 | -284541274
| P |  | Poznámka k položce: - zřízení provizorních přístupových ploch (zpevněná plocha pro přístup, geotextílie, podsyp, panely) - zřízení provizorního oplocení - zabezpeční stavby proti únikům ropných produktů a olejů, staveniště bude vybaveno vhodným sorbentem - WC, stavební buňky a informační tabule, tabulek zákazu vstupu a uvedení místa zřízení staveniště po jeho odstranění do původního stavu - pomocné konstrukce | [14 empty] | P | 2
4 | K | 03000100R2 | uvedení všech použitých ploch a přístupů do původního stavu | kpl. | 1 |  | 0 |  |  | základní |  | 0 | 0 | 0 | 0 | 0 | 1024 | K | 2 | ROZPOCET | 0 | 0 | 0 | 0 | 0 | 1 | 0 | 1024 | -761297124
| PP |  | uvedení všech použitých ploch a přístupů do původního stavu | [14 empty] | PP | 2
5 | K | 03000100R3 | čištění a úklid dotčených komunikací a veřejných prostranství, čištění kol veškeré stavební techniky před výjezdem ze staveniště, včetně všech souvisejících činností | kpl. | 1 |  | 0 |  |  | základní |  | 0 | 0 | 0 | 0 | 0 | 1024 | K | 2 | ROZPOCET | 0 | 0 | 0 | 0 | 0 | 1 | 0 | 1024 | -1636888676
| PP |  | čištění a úklid dotčených komunikací a veřejných prostranství, čištění kol veškeré stavební techniky před výjezdem ze staveniště, včetně všech souvisejících činností | [14 empty] | PP | 2
6 | K | 03000100R5 | zajištění opatření vyplývající z potřeb plnění plánu BOZP | kpl. | 1 |  | 0 |  |  | základní |  | 0 | 0 | 0 | 0 | 0 | 1024 | K | 2 | ROZPOCET | 0 | 0 | 0 | 0 | 0 | 1 | 0 | 1024 | -1813835303
| PP |  | zajištění opatření vyplývající z potřeb plnění plánu BOZP | [14 empty] | PP | 2
| D | VRN4 | Inženýrská činnost |  |  |  | 0 |  |  |  |  | 0 |  | 0 |  | 0 | 5 | D | 1 | ROZPOCET | [6 empty] | 0
7 | K | 0490020R1 | pasport stavu přístupových komunikací a cest před začátkem a po ukončení stavby (fotografická dokumentace, záznam poruch apod.) | kpl. | 1 |  | 0 |  |  | základní |  | 0 | 0 | 0 | 0 | 0 | 1024 | K | 2 | ROZPOCET | 0 | 0 | 0 | 0 | 0 | 1 | 0 | 1024 | 34305803
| PP |  | pasport stavu přístupových komunikací a cest před začátkem a po ukončení stavby (fotografická dokumentace, záznam poruch apod.) | [14 empty] | PP | 2
8 | K | 0490020R2 | protokolární předání stavbou dotčených pozemků a komunikací, uvedených do původního stavu, zpět jejich vlastníkům | kpl. | 1 |  | 0 |  |  | základní |  | 0 | 0 | 0 | 0 | 0 | 1024 | K | 2 | ROZPOCET | 0 | 0 | 0 | 0 | 0 | 1 | 0 | 1024 | 937958086
| PP |  | protokolární předání stavbou dotčených pozemků a komunikací, uvedených do původního stavu, zpět jejich vlastníkům | [14 empty] | PP | 2
9 | K | 0490020R3 | povodňový plán | kpl. | 1 |  | 0 |  |  | základní |  | 0 | 0 | 0 | 0 | 0 | 1024 | K | 2 | ROZPOCET | 0 | 0 | 0 | 0 | 0 | 1 | 0 | 1024 | -1382098573
| PP |  | povodňový plán | [14 empty] | PP | 2
10 | K | 0490020R4 | havarijní plán | kpl. | 1 |  | 0 |  |  | základní |  | 0 | 0 | 0 | 0 | 0 | 1024 | K | 2 | ROZPOCET | 0 | 0 | 0 | 0 | 0 | 1 | 0 | 1024 | -364975109
| PP |  | havarijní plán | [14 empty] | PP | 2
11 | K | 0490020R5 | zpracování technologických postupů (betonáž atd.) | kpl. | 1 |  | 0 |  |  | základní |  | 0 | 0 | 0 | 0 | 0 | 1024 | K | 2 | ROZPOCET | 0 | 0 | 0 | 0 | 0 | 1 | 0 | 1024 | 1983166602
| PP |  | zpracování technologických postupů (betonáž atd.) | [14 empty] | PP | 2
12 | K | 0490020R6 | výrobní dokumentace (RDS) | kpl. | 1 |  | 0 |  |  | základní |  | 0 | 0 | 0 | 0 | 0 | 1024 | K | 2 | ROZPOCET | 0 | 0 | 0 | 0 | 0 | 1 | 0 | 1024 | 2145517949
| PP |  | výrobní dokumentace (RDS) | [14 empty] | PP | 2
| P |  | Poznámka k položce: - výkresy výztuže - dopracovaní detailů stavby (těsnění pracovních a dilatačních spár, dle požadavků a technických listů vybraného výrobce atd.) | [14 empty] | P | 2
13 | K | 0491030R7 | náklady vzniklé v souvislosti s realizací stavby | kpl. | 1 |  | 0 |  |  | základní |  | 0 | 0 | 0 | 0 | 0 | 1024 | K | 2 | ROZPOCET | 0 | 0 | 0 | 0 | 0 | 1 | 0 | 1024 | -1612047037
| PP |  | náklady vzniklé v souvislosti s realizací stavby | [14 empty] | PP | 2
| P |  | Poznámka k položce: - veškeré náklady související s plněním všech podmínek pro stavbu vyplývající ze stavebního povolení (oznámení začátku stavby, snížení hladiny atd.) | [14 empty] | P | 2
| D | VRN6 | Územní vlivy |  |  |  | 0 |  |  |  |  | 0 |  | 0 |  | 0 | 5 | D | 1 | ROZPOCET | [6 empty] | 0
14 | K | 0630020R2 | práce na těžce přístupných místech | kpl. | 1 |  | 0 | CS ÚRS 2021 01 |  | základní |  | 0 | 0 | 0 | 0 | 0 | 1024 | K | 2 | ROZPOCET | 0 | 0 | 0 | 0 | 0 | 1 | 0 | 1024 | -1362709118
| PP |  | práce na těžce přístupných místech | [14 empty] | PP | 2
| Online PSC |  | https://podminky.urs.cz/item/CS_URS_2021_01/0630020R2 | [14 empty] | Online PSC | 2
| P |  | Poznámka k položce: Stavba lešení ve vodě Zahražení vtoku požeráku pro ČS Odstranění nánosů před vtokem v místě zahražení | [14 empty] | P | 2