## Rekapitulace stavby
Export Komplet | [27 empty] | 2.0 | ZAMOK |  |  |  |  | False | False | {c41e26a3-7f83-4aef-be91-70702bfa7ff8}
[33 empty] | 0,01 | 21
[33 empty] | 0,01 | 12
|  | REKAPITULACE STAVBY | [17 empty] | v --- níže se nacházejí doplnkové a pomocné údaje k sestavám --- v | [11 empty] | Návod na vyplnění | 0,001
|  | Kód: |  |  |  |  | 50 | [24 empty] | Měnit lze pouze buňky se žlutým podbarvením! 1) na prvním listu Rekapitulace stavby vyplňte v sestavě a) Souhrnný list - údaje o Uchazeči (přenesou se do ostatních sestav i v jiných listech) b) Rekapitulace objektů - potřebné Ostatní náklady 2) na vybraných listech vyplňte v sestavě a) Krycí list - údaje o Uchazeči, pokud se liší od údajů o Uchazeči na Souhrnném listu (údaje se přenesou do ostatních sestav v daném listu) b) Rekapitulace rozpočtu - potřebné Ostatní náklady c) Celkové náklady za stavbu - ceny u položek - množství, pokud má žluté podbarvení - a v případě potřeby poznámku (ta je ve skrytém sloupci) | 0,01
|  | Stavba: |  |  |  |  | Černá Desná, Desná, oprava zdi LB, ř. km 2.850 | [25 empty] | 0,01
|  | KSO: | [13 empty] | CC-CZ: | [16 empty] | 0,01
|  | Místo: |  |  |  |  | Desná | [8 empty] | Datum: |  | 22. 1. 2024 | [14 empty] | 0,01
0,01
|  | Zadavatel: | [13 empty] | IČ: | [16 empty] | 0,01
|  |  | Povodí Labe s.p. | [12 empty] | DIČ: | [16 empty] | 0,01
0,01
|  | Uchazeč: | [13 empty] | IČ: |  | Vyplň údaj | [14 empty] | 0,01
|  |  | Vyplň údaj | [12 empty] | DIČ: |  | Vyplň údaj | [14 empty] | 0,01
False
|  | Projektant: | [13 empty] | IČ: | [16 empty] | False
|  |  | Živa projekt s.r.o. | [12 empty] | DIČ: | [16 empty] | True
0,01
|  | Zpracovatel: | [13 empty] | IČ: | [16 empty] | 0,01
|  |  | Ing. František Vackář | [12 empty] | DIČ: | [16 empty] | True
Poznámka:
|  | Cena bez DPH | [13 empty] | 0
[8 empty] | Sazba daně |  |  | Základ daně |  |  |  |  | Výše daně
|  | DPH |  | základní |  |  |  | 21% |  |  | 0 |  |  |  |  | 0
|  |  |  | snížená |  |  |  | 12% |  |  | 0 |  |  |  |  | 0
|  |  |  | zákl. přenesená |  |  |  | 21% |  |  | 0 |  |  |  |  | 0
|  |  |  | sníž. přenesená |  |  |  | 12% |  |  | 0 |  |  |  |  | 0
|  |  |  | nulová |  |  |  | 0% |  |  | 0 |  |  |  |  | 0
|  | Cena s DPH | [6 empty] | v |  |  | CZK |  |  |  | 0
|  | Projektant | [11 empty] | Zpracovatel
|  | Datum a podpis: | [7 empty] | Razítko |  |  |  | Datum a podpis: |  |  | Razítko
|  | Objednavatel | [11 empty] | Uchazeč
|  | Datum a podpis: | [7 empty] | Razítko |  |  |  | Datum a podpis: |  |  | Razítko
REKAPITULACE OBJEKTŮ STAVBY A SOUPISŮ PRACÍ
| Kód: | [6 empty] | 50
| Stavba: | [6 empty] | Černá Desná, Desná, oprava zdi LB, ř. km 2.850
| Místo: | [6 empty] | Desná | [6 empty] | Datum: |  | 22. 1. 2024
| Zadavatel: | [6 empty] | Povodí Labe s.p. | [6 empty] | Projektant: |  | Živa projekt s.r.o. |  |  | Informatívní údaje z listů zakázek
| Uchazeč: | [13 empty] | Zpracovatel: |  | Ing. František Vackář
| Kód |  |  |  | Popis | [7 empty] | Cena bez DPH [CZK] |  |  |  |  | Cena s DPH [CZK] | Typ | z toho Ostat. náklady [CZK] | DPH [CZK] | Normohodiny [h] | DPH základní [CZK] | DPH snížená [CZK] | DPH základní přenesená [CZK] | DPH snížená přenesená [CZK] | Základna DPH základní | Základna DPH snížená | Základna DPH zákl. přenesená | Základna DPH sníž. přenesená | Základna DPH nulová
| Náklady z rozpočtů | [11 empty] | 0 |  |  |  |  | 0 |  | 0 | 0 | 0 | 0 | 0 | 0 | 0 | 0 | 0 | 0 | 0 | 0 |  | D | 0 | ###NOIMPORT### | IMPORT | {c41e26a3-7f83-4aef-be91-70702bfa7ff8} | {00000000-0000-0000-0000-000000000000}
/ |  | 1 |  |  |  | Stavební část | [6 empty] | 0 |  |  |  |  | 0 | STA | 0 | 0 | 0 | 0 | 0 | 0 | 0 | 0 | 0 | 0 | 0 | 0 |  |  | 1 |  | IMPORT | {ba4d767b-2a9e-4236-8def-675ee9e5dc2c} | {c41e26a3-7f83-4aef-be91-70702bfa7ff8} | 2
/ |  | VON |  |  |  | Vedlejší a ostatní náklady | [6 empty] | 0 |  |  |  |  | 0 | STA | 0 | 0 | 0 | 0 | 0 | 0 | 0 | 0 | 0 | 0 | 0 | 0 |  |  | 1 |  | IMPORT | {54edefb7-eade-427a-b849-91c3315239dc} | {c41e26a3-7f83-4aef-be91-70702bfa7ff8} | 2

## 1 - Stavební část
[18 empty] | {ba4d767b-2a9e-4236-8def-675ee9e5dc2c} | [5 empty] | bednění | 123,02 | 2
[18 empty] | 2 | [5 empty] | beton | 76,744 | 2
| KRYCÍ LIST SOUPISU PRACÍ | [7 empty] | v --- níže se nacházejí doplnkové a pomocné údaje k sestavám --- v | [8 empty] | False | [5 empty] | křoviny | 575 | 2
[24 empty] | leseni | 63,5 | 2
| Stavba: | [22 empty] | odkopávka | 250,95 | 2
|  | Černá Desná, Desná, oprava zdi LB, ř. km 2.850 | [21 empty] | oprZdiva | 3,78 | 2
| Objekt: | [22 empty] | zdivokamen | 46,725 | 2
|  | 1 - Stavební část | [21 empty] | odkopávkaZdi | 213,93 | 2
[24 empty] | zásyp | 128,358 | 2
| KSO: |  |  |  |  | CC-CZ: | [17 empty] | bourání1 | 59,745 | 2
| Místo: |  | Desná |  |  | Datum: | 22. 1. 2024 | [16 empty] | bourání2 | 11,88 | 2
| Zadavatel: |  |  |  |  | IČ:
|  | Povodí Labe s.p. |  |  |  | DIČ:
| Uchazeč: |  |  |  |  | IČ: | Vyplň údaj
|  | Vyplň údaj |  |  |  | DIČ: | Vyplň údaj
| Projektant: |  |  |  |  | IČ:
|  | Živa projekt s.r.o. |  |  |  | DIČ:
| Zpracovatel: |  |  |  |  | IČ:
|  | Ing. František Vackář |  |  |  | DIČ:
Poznámka:
| Cena bez DPH | [5 empty] | 0
|  |  | Základ daně |  |  | Sazba daně | Výše daně
| DPH | základní | 0 |  |  | 21% | 0
|  | snížená | 0 |  |  | 12% | 0
|  | zákl. přenesená | 0 |  |  | 21% | 0
|  | sníž. přenesená | 0 |  |  | 12% | 0
|  | nulová | 0 |  |  | 0% | 0
| Cena s DPH |  |  | v | CZK |  | 0
| Projektant |  |  | Zpracovatel
| Datum a podpis: |  | Razítko | Datum a podpis: |  |  | Razítko
| Objednavatel |  |  | Uchazeč
| Datum a podpis: |  | Razítko | Datum a podpis: |  |  | Razítko
REKAPITULACE ČLENĚNÍ SOUPISU PRACÍ
Stavba:
Černá Desná, Desná, oprava zdi LB, ř. km 2.850
Objekt:
1 - Stavební část
Místo: |  |  | Desná |  |  | Datum: | 22. 1. 2024
Zadavatel: |  |  | Povodí Labe s.p. |  |  | Projektant: | Živa projekt s.r.o.
Uchazeč: |  |  | Vyplň údaj |  |  | Zpracovatel: | Ing. František Vackář
Kód dílu - Popis | [6 empty] | Cena celkem [CZK]
Náklady ze soupisu prací | [6 empty] | 0 | [11 empty] | -1
| HSV - Práce a dodávky HSV | [5 empty] | 0
| 1 - Zemní práce | [5 empty] | 0
| 3 - Svislé a kompletní konstrukce | [5 empty] | 0
| 4 - Vodorovné konstrukce | [5 empty] | 0
| 6 - Úpravy povrchů, podlahy a osazování výplní | [5 empty] | 0
| 8 - Trubní vedení | [5 empty] | 0
| 9 - Ostatní konstrukce a práce, bourání | [5 empty] | 0
| 997 - Přesun sutě | [5 empty] | 0
| 998 - Přesun hmot | [5 empty] | 0
SOUPIS PRACÍ
Stavba:
Černá Desná, Desná, oprava zdi LB, ř. km 2.850
Objekt:
1 - Stavební část
Místo: |  |  | Desná |  |  | Datum: | 22. 1. 2024
Zadavatel: |  |  | Povodí Labe s.p. |  |  | Projektant: | Živa projekt s.r.o.
Uchazeč: |  |  | Vyplň údaj |  |  | Zpracovatel: | Ing. František Vackář
PČ | Typ | Kód | Popis | MJ | Množství | J.cena [CZK] | Cena celkem [CZK] | Cenová soustava |  | DPH | J. Nh [h] | Nh celkem [h] | J. hmotnost [t] | Hmotnost celkem [t] | J. suť [t] | Suť Celkem [t]
Náklady soupisu celkem | [6 empty] | 0 |  |  |  |  | 0 |  | 574.4813 |  | 212.7705 |  | D | -1 | [13 empty] | 0
| D | HSV | Práce a dodávky HSV |  |  |  | 0 |  |  |  |  | 0 |  | 574.4813 |  | 212.7705 | 1 | D | 0 |  |  |  | ROZPOCET | [9 empty] | 0
| D | 1 | Zemní práce |  |  |  | 0 |  |  |  |  | 0 |  | 1.0602 |  | 0 | 1 | D | 1 |  |  |  | ROZPOCET | [9 empty] | 0
1 | K | 111211101 | Odstranění křovin a stromů průměru kmene do 100 mm i s kořeny sklonu terénu do 1:5 ručně | m2 | 345 |  | 0 | CS ÚRS 2024 01 |  | základní |  | 0 | 0 | 0 | 0 | 0 | 4 | K | 2 |  |  |  | ROZPOCET |  |  |  | 0 | 0 | 0 | 0 | 0 | 1 | 0 | 4 | 2050402036
| PP |  | Odstranění křovin a stromů s odstraněním kořenů ručně průměru kmene do 100 mm jakékoliv plochy v rovině nebo ve svahu o sklonu do 1:5 | [14 empty] | PP | 2
| Online PSC |  | https://podminky.urs.cz/item/CS_URS_2024_01/111211101 | [14 empty] | Online PSC | 2
| VV |  | odstranění křovin | [14 empty] | VV | 2 | 1 | True | 0 | ROZPOCET
| VV | křoviny | 575 |  | 575 | [12 empty] | VV | 2 | 2 | True | 0 | ROZPOCET
| VV |  | 60 % v rovině, 40 % ve svahu | [14 empty] | VV | 2 | 1 | True | 0 | ROZPOCET
| VV |  | křoviny * 0,6 |  | 345 | [12 empty] | VV | 2 | 2 | True | 1 | ROZPOCET
2 | K | 111211201 | Odstranění křovin a stromů průměru kmene do 100 mm i s kořeny sklonu terénu přes 1:5 ručně | m2 | 230 |  | 0 | CS ÚRS 2024 01 |  | základní |  | 0 | 0 | 0 | 0 | 0 | 4 | K | 2 |  |  |  | ROZPOCET |  |  |  | 0 | 0 | 0 | 0 | 0 | 1 | 0 | 4 | 661106716
| PP |  | Odstranění křovin a stromů s odstraněním kořenů ručně průměru kmene do 100 mm jakékoliv plochy v rovině nebo ve svahu o sklonu přes 1:5 | [14 empty] | PP | 2
| Online PSC |  | https://podminky.urs.cz/item/CS_URS_2024_01/111211201 | [14 empty] | Online PSC | 2
| VV |  | křoviny * 0,4 |  | 230 | [12 empty] | VV | 2 | 2 | True | 1 | ROZPOCET
3 | K | 112155315 | Štěpkování keřového porostu hustého s naložením | m2 | 575 |  | 0 | CS ÚRS 2024 01 |  | základní |  | 0 | 0 | 0 | 0 | 0 | 4 | K | 2 |  |  |  | ROZPOCET |  |  |  | 0 | 0 | 0 | 0 | 0 | 1 | 0 | 4 | -704412115
| PP |  | Štěpkování s naložením na dopravní prostředek a odvozem do 20 km keřového porostu hustého | [14 empty] | PP | 2
| Online PSC |  | https://podminky.urs.cz/item/CS_URS_2024_01/112155315 | [14 empty] | Online PSC | 2
| P |  | Poznámka k položce: S rozprostřením v místě stavby | [14 empty] | P | 2
| VV |  | 345+230 |  | 575 | [12 empty] | VV | 2 | 2 | True | 1 | ROZPOCET
4 | K | 112251103 | Odstranění pařezů průměru přes 500 do 700 mm | kus | 5 |  | 0 | CS ÚRS 2024 01 |  | základní |  | 0 | 0 | 0 | 0 | 0 | 4 | K | 2 |  |  |  | ROZPOCET |  |  |  | 0 | 0 | 0 | 0 | 0 | 1 | 0 | 4 | 648200466
| PP |  | Odstranění pařezů strojně s jejich vykopáním nebo vytrháním průměru přes 500 do 700 mm | [14 empty] | PP | 2
| Online PSC |  | https://podminky.urs.cz/item/CS_URS_2024_01/112251103 | [14 empty] | Online PSC | 2
5 | K | 112211113R | Likvidace pařezu D do 1,0 m dle platné legislativy | kus | 5 |  | 0 |  |  | základní |  | 0 | 0.00036 | 0.0018 | 0 | 0 | 4 | K | 2 |  |  |  | ROZPOCET |  |  |  | 0 | 0 | 0 | 0 | 0 | 1 | 0 | 4 | -542534494
| PP |  | Likvidace pařezů průměru přes 0,50 do 1,00 m v souladu s platnou legislativou (např. odvoz na skládku, drcení apod.) | [14 empty] | PP | 2
6 | K | 114203301 | Třídění lomového kamene nebo betonových tvárnic podle druhu, velikosti nebo tvaru | m3 | 3.78 |  | 0 | CS ÚRS 2024 01 |  | základní |  | 0 | 0 | 0 | 0 | 0 | 4 | K | 2 |  |  |  | ROZPOCET |  |  |  | 0 | 0 | 0 | 0 | 0 | 1 | 0 | 4 | 512013765
| PP |  | Třídění lomového kamene nebo betonových tvárnic získaných při rozebrání dlažeb, záhozů, rovnanin a soustřeďovacích staveb podle druhu, velikosti nebo tvaru | [14 empty] | PP | 2
| Online PSC |  | https://podminky.urs.cz/item/CS_URS_2024_01/114203301 | [14 empty] | Online PSC | 2
| VV |  | zdivo bourané v rámci oprav zdiva (přebrání všeho kamene) | [14 empty] | VV | 2 | 1 | True | 0 | ROZPOCET
| VV |  | oprZdiva |  | 3.78 | [12 empty] | VV | 2 | 2 | True | 1 | ROZPOCET
7 | K | 114203201 | Očištění lomového kamene nebo betonových tvárnic od hlíny nebo písku | m3 | 2.646 |  | 0 | CS ÚRS 2024 01 |  | základní |  | 0 | 0.4 | 1.0584 | 0 | 0 | 4 | K | 2 |  |  |  | ROZPOCET |  |  |  | 0 | 0 | 0 | 0 | 0 | 1 | 0 | 4 | 1896382175
| PP |  | Očištění lomového kamene nebo betonových tvárnic získaných při rozebrání dlažeb, záhozů, rovnanin a soustřeďovacích staveb od hlíny nebo písku | [14 empty] | PP | 2
| Online PSC |  | https://podminky.urs.cz/item/CS_URS_2024_01/114203201 | [14 empty] | Online PSC | 2
| VV |  | zdivo bourané v rámci oprav zdiva (očištění vybraného kamene) | [14 empty] | VV | 2 | 1 | True | 0 | ROZPOCET
| VV |  | oprZdiva*0,7 |  | 2.646 | [12 empty] | VV | 2 | 2 | True | 1 | ROZPOCET
8 | K | 114203401 | Srovnání lomového kamene nebo betonových tvárnic s přemístěním do 10 m | m3 | 2.646 |  | 0 | CS ÚRS 2024 01 |  | základní |  | 0 | 0 | 0 | 0 | 0 | 4 | K | 2 |  |  |  | ROZPOCET |  |  |  | 0 | 0 | 0 | 0 | 0 | 1 | 0 | 4 | -422776476
| PP |  | Srovnání lomového kamene nebo betonových tvárnic do měřitelných figur s přemístěním na vzdálenost do 10 m | [14 empty] | PP | 2
| Online PSC |  | https://podminky.urs.cz/item/CS_URS_2024_01/114203401 | [14 empty] | Online PSC | 2
| VV |  | zdivo bourané v rámci oprav zdiva (očištění vybraného kamene) | [14 empty] | VV | 2 | 1 | True | 0 | ROZPOCET
| VV |  | oprZdiva*0,7 |  | 2.646 | [12 empty] | VV | 2 | 2 | True | 1 | ROZPOCET
9 | K | 122251504 | Odkopávky a prokopávky zapažené v hornině třídy těžitelnosti I skupiny 3 objem do 500 m3 strojně | m3 | 125.475 |  | 0 | CS ÚRS 2024 01 |  | základní |  | 0 | 0 | 0 | 0 | 0 | 4 | K | 2 |  |  |  | ROZPOCET |  |  |  | 0 | 0 | 0 | 0 | 0 | 1 | 0 | 4 | -912265095
| PP |  | Odkopávky a prokopávky zapažené strojně v hornině třídy těžitelnosti I skupiny 3 přes 100 do 500 m3 | [14 empty] | PP | 2
| Online PSC |  | https://podminky.urs.cz/item/CS_URS_2024_01/122251504 | [14 empty] | Online PSC | 2
| VV |  | oprava 6 m zdi, výška 2,5 + 0,8 pod hladinou + základ | [14 empty] | VV | 2 | 1 | True | 0 | ROZPOCET
| VV |  | přesahy odkopávky na rubu 1 m přesah, 1,5 m střední šířka odkopávky | [14 empty] | VV | 2 | 1 | True | 0 | ROZPOCET
| VV |  | (6+2)*(3,7+0,7)*1,5 |  | 52.8 | [12 empty] | VV | 2 | 2 | True | 0 | ROZPOCET
| VV |  | oprava 17 m zdi | [14 empty] | VV | 2 | 1 | True | 0 | ROZPOCET
| VV |  | 19*(3,0+0,7)*1,5 |  | 105.45 | [12 empty] | VV | 2 | 2 | True | 0 | ROZPOCET
| VV |  | oprava A+B | [14 empty] | VV | 2 | 1 | True | 0 | ROZPOCET
| VV |  | (1,7+2+1,9+2)*1,7*1,5 |  | 19.38 | [12 empty] | VV | 2 | 2 | True | 0 | ROZPOCET
| VV |  | pro novou zeď na horním konci skluzu na PB | [14 empty] | VV | 2 | 1 | True | 0 | ROZPOCET
| VV |  | (4,3+4,7+2)*2,2*1,5 |  | 36.3 | [12 empty] | VV | 2 | 2 | True | 0 | ROZPOCET
| VV | odkopávkaZdi | Mezisoučet |  | 213.93 | [12 empty] | VV | 2 | 3 | True | 0 | ROZPOCET
| VV |  | dno pod skluzem - založení rovnaniny a prahu = plocha v PR * šířka kroyta | [14 empty] | VV | 2 | 1 | True | 0 | ROZPOCET
| VV |  | 4*0,6*6,8 |  | 16.32 | [12 empty] | VV | 2 | 2 | True | 0 | ROZPOCET
| VV |  | pro přitěžovací klín z rovnaniny nad objektem | [14 empty] | VV | 2 | 1 | True | 0 | ROZPOCET
| VV |  | 2*0,9*11,5 |  | 20.7 | [12 empty] | VV | 2 | 2 | True | 0 | ROZPOCET
| VV | odkopávka | Součet |  | 250.95 | [12 empty] | VV | 2 | 4 | True | 0 | ROZPOCET
| VV |  | 50 % v hornině 3 a 50 % v hornině 4 | [14 empty] | VV | 2 | 1 | True | 0 | ROZPOCET
| VV |  | odkopávka *0,5 |  | 125.475 | [12 empty] | VV | 2 | 2 | True | 1 | ROZPOCET
10 | K | 122351504 | Odkopávky a prokopávky zapažené v hornině třídy těžitelnosti II skupiny 4 objem do 500 m3 strojně | m3 | 125.475 |  | 0 | CS ÚRS 2024 01 |  | základní |  | 0 | 0 | 0 | 0 | 0 | 4 | K | 2 |  |  |  | ROZPOCET |  |  |  | 0 | 0 | 0 | 0 | 0 | 1 | 0 | 4 | 441326693
| PP |  | Odkopávky a prokopávky zapažené strojně v hornině třídy těžitelnosti II skupiny 4 přes 100 do 500 m3 | [14 empty] | PP | 2
| Online PSC |  | https://podminky.urs.cz/item/CS_URS_2024_01/122351504 | [14 empty] | Online PSC | 2
| VV |  | 50 % v hornině 3 a 50 % v hornině 4 | [14 empty] | VV | 2 | 1 | True | 0 | ROZPOCET
| VV |  | odkopávka *0,5 |  | 125.475 | [12 empty] | VV | 2 | 2 | True | 1 | ROZPOCET
11 | K | 162351103 | Vodorovné přemístění přes 50 do 500 m výkopku/sypaniny z horniny třídy těžitelnosti I skupiny 1 až 3 | m3 | 125.475 |  | 0 | CS ÚRS 2024 01 |  | základní |  | 0 | 0 | 0 | 0 | 0 | 4 | K | 2 |  |  |  | ROZPOCET |  |  |  | 0 | 0 | 0 | 0 | 0 | 1 | 0 | 4 | 78141987
| PP |  | Vodorovné přemístění výkopku nebo sypaniny po suchu na obvyklém dopravním prostředku, bez naložení výkopku, avšak se složením bez rozhrnutí z horniny třídy těžitelnosti I skupiny 1 až 3 na vzdálenost přes 50 do 500 m | [14 empty] | PP | 2
| Online PSC |  | https://podminky.urs.cz/item/CS_URS_2024_01/162351103 | [14 empty] | Online PSC | 2
| VV |  | přesun v rámci stavby do 50 m na mezdeponii | [14 empty] | VV | 2 | 1 | True | 0 | ROZPOCET
| VV |  | odkopávka*0,5 |  | 125.475 | [12 empty] | VV | 2 | 2 | True | 1 | ROZPOCET
12 | K | 162351123 | Vodorovné přemístění přes 50 do 500 m výkopku/sypaniny z hornin třídy těžitelnosti II skupiny 4 a 5 | m3 | 125.475 |  | 0 | CS ÚRS 2024 01 |  | základní |  | 0 | 0 | 0 | 0 | 0 | 4 | K | 2 |  |  |  | ROZPOCET |  |  |  | 0 | 0 | 0 | 0 | 0 | 1 | 0 | 4 | 711098208
| PP |  | Vodorovné přemístění výkopku nebo sypaniny po suchu na obvyklém dopravním prostředku, bez naložení výkopku, avšak se složením bez rozhrnutí z horniny třídy těžitelnosti II skupiny 4 a 5 na vzdálenost přes 50 do 500 m | [14 empty] | PP | 2
| Online PSC |  | https://podminky.urs.cz/item/CS_URS_2024_01/162351123 | [14 empty] | Online PSC | 2
| VV |  | přesun v rámci stavby do 50 m na mezdeponii | [14 empty] | VV | 2 | 1 | True | 0 | ROZPOCET
| VV |  | odkopávka*0,5 |  | 125.475 | [12 empty] | VV | 2 | 2 | True | 1 | ROZPOCET
13 | K | 166151101 | Přehození neulehlého výkopku z horniny třídy těžitelnosti I skupiny 1 až 3 strojně | m3 | 379.308 |  | 0 | CS ÚRS 2024 01 |  | základní |  | 0 | 0 | 0 | 0 | 0 | 4 | K | 2 |  |  |  | ROZPOCET |  |  |  | 0 | 0 | 0 | 0 | 0 | 1 | 0 | 4 | 1898812106
| PP |  | Přehození neulehlého výkopku strojně z horniny třídy těžitelnosti I, skupiny 1 až 3 | [14 empty] | PP | 2
| Online PSC |  | https://podminky.urs.cz/item/CS_URS_2024_01/166151101 | [14 empty] | Online PSC | 2
| VV |  | přehození výkopku z koryta ž k místu naložení na dopravní prostředek (dumper) (50 % v tř. 3 a 50 % v tř .4) | [14 empty] | VV | 2 | 1 | True | 0 | ROZPOCET
| VV |  | odkopávka*2*0,5 |  | 250.95 | [12 empty] | VV | 2 | 2 | True | 0 | ROZPOCET
| VV |  | přehození zeminy pro zásyp | [14 empty] | VV | 2 | 1 | True | 0 | ROZPOCET
| VV |  | zásyp |  | 128.358 | [12 empty] | VV | 2 | 2 | True | 0 | ROZPOCET
| VV |  | Součet |  | 379.308 | [12 empty] | VV | 2 | 4 | True | 1 | ROZPOCET
14 | K | 166151111 | Přehození neulehlého výkopku z horniny třídy těžitelnosti II skupiny 4 a 5 strojně | m3 | 250.95 |  | 0 | CS ÚRS 2024 01 |  | základní |  | 0 | 0 | 0 | 0 | 0 | 4 | K | 2 |  |  |  | ROZPOCET |  |  |  | 0 | 0 | 0 | 0 | 0 | 1 | 0 | 4 | -1542673288
| PP |  | Přehození neulehlého výkopku strojně z horniny třídy těžitelnosti II, skupiny 4 a 5 | [14 empty] | PP | 2
| Online PSC |  | https://podminky.urs.cz/item/CS_URS_2024_01/166151111 | [14 empty] | Online PSC | 2
| VV |  | přehození výkopku z koryta ž k místu naložení na dopravní prostředek (dumper) (50 % v tř. 3 a 50 % v tř .4) | [14 empty] | VV | 2 | 1 | True | 0 | ROZPOCET
| VV |  | odkopávka*2*0,5 |  | 250.95 | [12 empty] | VV | 2 | 2 | True | 1 | ROZPOCET
15 | K | 166151121 | Přehození neulehlého výkopku z horniny třídy těžitelnosti III skupiny 6 a 7 strojně | m3 | 167.01 |  | 0 | CS ÚRS 2024 01 |  | základní |  | 0 | 0 | 0 | 0 | 0 | 4 | K | 2 |  |  |  | ROZPOCET |  |  |  | 0 | 0 | 0 | 0 | 0 | 1 | 0 | 4 | -850219065
| PP |  | Přehození neulehlého výkopku strojně z horniny třídy těžitelnosti III, skupiny 6 a 7 | [14 empty] | PP | 2
| Online PSC |  | https://podminky.urs.cz/item/CS_URS_2024_01/166151121 | [14 empty] | Online PSC | 2
| VV |  | přehození sutě z bourání na LB * počet nutného přehození | [14 empty] | VV | 2 | 1 | True | 0 | ROZPOCET
| VV |  | bourání1*2 |  | 119.49 | [12 empty] | VV | 2 | 2 | True | 0 | ROZPOCET
| VV |  | přehození sutě z bourání na PB * počet nutného přehození | [14 empty] | VV | 2 | 1 | True | 0 | ROZPOCET
| VV |  | bourání2*4 |  | 47.52 | [12 empty] | VV | 2 | 2 | True | 0 | ROZPOCET
| VV |  | Součet |  | 167.01 | [12 empty] | VV | 2 | 4 | True | 1 | ROZPOCET
16 | K | 167151111 | Nakládání výkopku z hornin třídy těžitelnosti I skupiny 1 až 3 přes 100 m3 | m3 | 125.475 |  | 0 | CS ÚRS 2024 01 |  | základní |  | 0 | 0 | 0 | 0 | 0 | 4 | K | 2 |  |  |  | ROZPOCET |  |  |  | 0 | 0 | 0 | 0 | 0 | 1 | 0 | 4 | 1177507903
| PP |  | Nakládání, skládání a překládání neulehlého výkopku nebo sypaniny strojně nakládání, množství přes 100 m3, z hornin třídy těžitelnosti I, skupiny 1 až 3 | [14 empty] | PP | 2
| Online PSC |  | https://podminky.urs.cz/item/CS_URS_2024_01/167151111 | [14 empty] | Online PSC | 2
| P |  | Poznámka k položce: Naložení výkopku na mezideponi | [14 empty] | P | 2
| VV |  | naložení pro zásyp či odvoz | [14 empty] | VV | 2 | 1 | True | 0 | ROZPOCET
| VV |  | odkopávka*0,5 |  | 125.475 | [12 empty] | VV | 2 | 2 | True | 1 | ROZPOCET
17 | K | 167151112 | Nakládání výkopku z hornin třídy těžitelnosti II skupiny 4 a 5 přes 100 m3 | m3 | 125.475 |  | 0 | CS ÚRS 2024 01 |  | základní |  | 0 | 0 | 0 | 0 | 0 | 4 | K | 2 |  |  |  | ROZPOCET |  |  |  | 0 | 0 | 0 | 0 | 0 | 1 | 0 | 4 | -2046812999
| PP |  | Nakládání, skládání a překládání neulehlého výkopku nebo sypaniny strojně nakládání, množství přes 100 m3, z hornin třídy těžitelnosti II, skupiny 4 a 5 | [14 empty] | PP | 2
| Online PSC |  | https://podminky.urs.cz/item/CS_URS_2024_01/167151112 | [14 empty] | Online PSC | 2
| P |  | Poznámka k položce: Naložení výkopku na mezideponii | [14 empty] | P | 2
| VV |  | naložení pro zásyp či odvoz | [14 empty] | VV | 2 | 1 | True | 0 | ROZPOCET
| VV |  | odkopávka*0,5 |  | 125.475 | [12 empty] | VV | 2 | 2 | True | 1 | ROZPOCET
18 | K | 174151101 | Zásyp jam, šachet rýh nebo kolem objektů sypaninou se zhutněním | m3 | 128.358 |  | 0 | CS ÚRS 2024 01 |  | základní |  | 0 | 0 | 0 | 0 | 0 | 4 | K | 2 |  |  |  | ROZPOCET |  |  |  | 0 | 0 | 0 | 0 | 0 | 1 | 0 | 4 | 355112897
| PP |  | Zásyp sypaninou z jakékoliv horniny strojně s uložením výkopku ve vrstvách se zhutněním jam, šachet, rýh nebo kolem objektů v těchto vykopávkách | [14 empty] | PP | 2
| Online PSC |  | https://podminky.urs.cz/item/CS_URS_2024_01/174151101 | [14 empty] | Online PSC | 2
| VV |  | zásyp z 60 % bude proveden původní zeminou, ze 40 % drenážním kamenivem 16/32 | [14 empty] | VV | 2 | 1 | True | 0 | ROZPOCET
| VV | zásyp | odkopávkaZdi * 0,6 |  | 128.358 | [12 empty] | VV | 2 | 2 | True | 1 | ROZPOCET
19 | K | 185851121R | Dovoz záměsové vody na vzdálenost do 1000 m | m3 | 5.607 |  | 0 |  |  | základní |  | 0 | 0 | 0 | 0 | 0 | 4 | K | 2 |  |  |  | ROZPOCET |  |  |  | 0 | 0 | 0 | 0 | 0 | 1 | 0 | 4 | 1819019717
| PP |  | Dovoz záměsové vody na vzdálenost do 1000 m | [14 empty] | PP | 2
| VV |  | objem zdiva * mezerovitost * vodní součinitel malty * rezerva | [14 empty] | VV | 2 | 1 | True | 0 | ROZPOCET
| VV |  | zdivokamen*0,3*0,2*2 |  | 5.607 | [12 empty] | VV | 2 | 2 | True | 1 | ROZPOCET
20 | K | R115001-1 | Převedení vody a čerpání po celou dobu provádění stavebního objektu | soubor | 1 |  | 0 |  |  | základní |  | 0 | 0 | 0 | 0 | 0 | 4 | K | 2 |  |  |  | ROZPOCET |  |  |  | 0 | 0 | 0 | 0 | 0 | 1 | 0 | 4 | 614047761
| PP |  | Převedení vody, včetně zřízení hrázek, přeložení a demontáže převodu vody, úklidu hrázek a čerpání po celou dobu provádění stavebního objektu, včetně všech souvisejících činností | [14 empty] | PP | 2
| P |  | Poznámka k položce: Poznámka k položce: Zhotovitel zvolí dimenzi převodu vody s ohledem na předpokládánou vodnost toku v době provádění stavby, tolerovatelné riziko zatopení stavby a případné škody průchodem povodňových průtoků. Kalkulováno je s převodem přes objekt skluzu 2x DN800 v délce 40 m. V ostatních úsecích je uvažováno s použitím podélného jímkování a převedení vody k rapvému břehu toku. 1. V ceně jsou započteny náklady na zřízení hrázek a kotvení potrubí 2. V ceně jsou započteny i náklady na: a) montáž, přeložení a demontáž potrubí nebo žlabu a těsnění po dobu provozu b) opotřebení hmot, c) podpůrné konstrukce (např. podpěry). d). Potrubí (žlaby) bude ve vlastnictví (nájmu) zhotovitele. 3. Čerpání je uvažováno ve dne, v noci, v pracovní dny i ve dnech pracovního klidu. 4. V cenách jsou započteny i náklady na odpadní potrubí v délce do 40 m, na lešení pod čerpadla a pod odpadní potrubí, apod. 5. V cenách jsou započteny i náklady na zřízení a odstranění čerpacích jímek a drenážních příkopu do jímek včetně vystrojení jímky a potřebný materiál. 6. Doba, po kterou nejsou čerpadla v činnosti, se neoceňuje. Výjimkou je přerušení čerpání vody na dobu do 15 minut jednotlivě; toto přerušení se od doby čerpání neodečítá. 7. Čerpání je uvažováno na dopravní výšku do 10 m. 8. Dopravní výškou vody se rozumí svislá vzdálenost mezi hladinou vody v jímce sníženou čerpáním a vodorovnou rovinou proloženou osou nejvyššího bodu výtlačného potrubí. 8. V ceně jsou započteny i náklady na přítomnost pohotovostní soupravy. 9. V ceně jsou započteny i náklady na veškeré provozní hmoty a média. 10. Položka je uvažována, včetně všech souvisejících činností (např. přesuny hmot, dočerpávání pohonných hmot, hlídání, manipulace s materiálem apod.). | [14 empty] | P | 2
21 | K | R997322 | Likvidace přebytečného výkopku a sedimentu dle platné legislativy, včetně předložení dokladu o likvidaci | m3 | 122.592 |  | 0 |  |  | základní |  | 0 | 0 | 0 | 0 | 0 | 4 | K | 2 |  |  |  | ROZPOCET |  |  |  | 0 | 0 | 0 | 0 | 0 | 1 | 0 | 4 | 70749895
| PP |  | Vodorovné přemístění přebytečného výkopku a sedimentu po suchu na zvolenou skládku dle možností zhotovitele bez ohledu na dopravní vzdálenost, uložení na skládku, poplatku za skládkovné - likvidace dle platné legislativy vč. všech souvisejících činností | [14 empty] | PP | 2
| P |  | Poznámka k položce: Přebytečný výkopek 1. V ceně jsou započteny i náhrady za jízdu loženého vozidla v terénu, ve výkopišti nebo na násypišti. 2. V ceně jsou započteny i náklady na vodorovné přemístěnívýkopku až na místo definitivního uložení na vzdálenost od těžiště nakládky do místa vykládky (řízená skládka odpadů). 3. V ceně jsou započteny i náklady na svislé přemístění, výška svislé dopravy je svislá vzdálenost mezi místem nakládání do zařízení pro svislou dopravu a místem, kde se toto zařízení vyprazdňuje. 4. V cenách jsou započteny i náklady a) při vodorovné dopravě po suchu na přepravu za ztížených provozních podmínek, b) při nakládání nebo překládání na dopravu do 15 m vodorovně a současně do 4 m svisle. c) na požadovaný způsob uložení na skládce. 5. V ceně je započten i poplatek za uložení na uvažované řízené skládce odpadů dle zákona o odpadech 6. Množství jednotek se určí v m3 původní konstrukce před zahájením bouracích prací. 7. Bude-li zhotovitelem zvoleno jiné místo uložení odsouhlasené objednatelem, bude v ceně započtena dopravní vzdálenost až na místo uložení, včetně všech souvisejících činností, poplatků, projednání apod. 8. Zhotovitel předloží objednateli doklad o likvidaci výkopku (vážné lístky, popř. čestné prohlášení). 9. Položka je uvažována, včetně všech souvisejících činností. | [14 empty] | P | 2
| VV |  | odkopávka-zásyp |  | 122.592 | [12 empty] | VV | 2 | 2 | True | 1 | ROZPOCET
| D | 3 | Svislé a kompletní konstrukce |  |  |  | 0 |  |  |  |  | 0 |  | 164.1644 |  | 0 | 1 | D | 1 |  |  |  | ROZPOCET | [9 empty] | 0
22 | K | 321212345 | Oprava zdiva vodních staveb do 3 m3 z lomového kamene obkladního včetně jeho dodání | m3 | 5.134 |  | 0 | CS ÚRS 2024 01 |  | základní |  | 0 | 3.0592 | 15.7061 | 0 | 0 | 4 | K | 2 |  |  |  | ROZPOCET |  |  |  | 0 | 0 | 0 | 0 | 0 | 1 | 0 | 4 | -1474259446
| PP |  | Oprava zdiva nadzákladového z lomového kamene vodních staveb přehrad, jezů a plavebních komor, spodní stavby vodních elektráren, jader přehrad, odběrných věží a výpustných zařízení, opěrných zdí, šachet, šachtic a ostatních konstrukcí objemu opravovaných míst do 3 m3 jednotlivě, na maltu cementovou včetně dodání kamene z kamene lomařsky upraveného s vyspárováním cementovou maltou, zdiva obkladního | [14 empty] | PP | 2
| Online PSC |  | https://podminky.urs.cz/item/CS_URS_2024_01/321212345 | [14 empty] | Online PSC | 2
| VV |  | oprava A+B, uvažováno 30 % dodání kamene = (délka)*výška*tl. | [14 empty] | VV | 2 | 1 | True | 0 | ROZPOCET
| VV | oprZdiva | (1,7+1,9)*1,5*0,7 |  | 3.78 | [12 empty] | VV | 2 | 2 | True | 0 | ROZPOCET
| VV |  | 30 % z A+B a oprava zdiva podél skluzu 4 m2 na každém břehu | [14 empty] | VV | 2 | 1 | True | 0 | ROZPOCET
| VV |  | oprZdiva*0,3+2*4*0,5 |  | 5.134 | [12 empty] | VV | 2 | 2 | True | 1 | ROZPOCET
23 | K | 321212745 | Oprava zdiva vodních staveb do 3 m3 z lomového kamene obkladního bez jeho dodání | m3 | 2.646 |  | 0 | CS ÚRS 2024 01 |  | základní |  | 0 | 1.0552 | 2.7922 | 0 | 0 | 4 | K | 2 |  |  |  | ROZPOCET |  |  |  | 0 | 0 | 0 | 0 | 0 | 1 | 0 | 4 | -498992767
| PP |  | Oprava zdiva nadzákladového z lomového kamene vodních staveb přehrad, jezů a plavebních komor, spodní stavby vodních elektráren, jader přehrad, odběrných věží a výpustných zařízení, opěrných zdí, šachet, šachtic a ostatních konstrukcí objemu opravovaných míst do 3 m3 jednotlivě, na maltu cementovou bez dodání kamene z kamene lomařsky upraveného s vyspárováním cementovou maltou, zdiva obkladního | [14 empty] | PP | 2
| Online PSC |  | https://podminky.urs.cz/item/CS_URS_2024_01/321212745 | [14 empty] | Online PSC | 2
| VV |  | oprZdiva*0,7 |  | 2.646 | [12 empty] | VV | 2 | 2 | True | 1 | ROZPOCET
24 | K | 321213233 | Zdivo nadzákladové z lomového kamene vodních staveb rubové se zatřením na maltu MC 15 | m3 | 18.69 |  | 0 | CS ÚRS 2024 01 |  | základní |  | 0 | 2.9456 | 55.054 | 0 | 0 | 4 | K | 2 |  |  |  | ROZPOCET |  |  |  | 0 | 0 | 0 | 0 | 0 | 1 | 0 | 4 | 785766265
| PP |  | Zdivo nadzákladové z lomového kamene vodních staveb přehrad, jezů a plavebních komor, spodní stavby vodních elektráren, odběrných věží a výpustných zařízení, opěrných zdí, šachet, šachtic a ostatních konstrukcí rubové z lomového kamene lomařsky upraveného se zatřením spár, na maltu cementovou MC 15 | [14 empty] | PP | 2
| Online PSC |  | https://podminky.urs.cz/item/CS_URS_2024_01/321213233 | [14 empty] | Online PSC | 2
| VV |  | délka zdi * výška * střední tloušťka zdiva | [14 empty] | VV | 2 | 1 | True | 0 | ROZPOCET
| VV |  | 17*2,5*0,75 |  | 31.875 | [12 empty] | VV | 2 | 2 | True | 0 | ROZPOCET
| VV |  | 6*2,75*0,9 |  | 14.85 | [12 empty] | VV | 2 | 2 | True | 0 | ROZPOCET
| VV | zdivokamen | Součet |  | 46.725 | [12 empty] | VV | 2 | 4 | True | 0 | ROZPOCET
| VV |  | 40 % jako rubové + 10 % výplňové a 50 % jako lícové | [14 empty] | VV | 2 | 1 | True | 0 | ROZPOCET
| VV |  | zdivokamen*0,4 |  | 18.69 | [12 empty] | VV | 2 | 2 | True | 1 | ROZPOCET
25 | K | 321213113 | Zdivo nadzákladové z lomového kamene vodních staveb výplňové na maltu MC 15 | m3 | 4.673 |  | 0 | CS ÚRS 2024 01 |  | základní |  | 0 | 2.7259 | 12.7379 | 0 | 0 | 4 | K | 2 |  |  |  | ROZPOCET |  |  |  | 0 | 0 | 0 | 0 | 0 | 1 | 0 | 4 | 1238120836
| PP |  | Zdivo nadzákladové z lomového kamene vodních staveb přehrad, jezů a plavebních komor, spodní stavby vodních elektráren, odběrných věží a výpustných zařízení, opěrných zdí, šachet, šachtic a ostatních konstrukcí výplňové z lomového kamene tříděného na maltu cementovou MC 15 | [14 empty] | PP | 2
| Online PSC |  | https://podminky.urs.cz/item/CS_URS_2024_01/321213113 | [14 empty] | Online PSC | 2
| VV |  | 40 % jako rubové + 10 % výplňové a 50 % jako lícové | [14 empty] | VV | 2 | 1 | True | 0 | ROZPOCET
| VV |  | zdivokamen*0,1 |  | 4.673 | [12 empty] | VV | 2 | 2 | True | 1 | ROZPOCET
26 | K | 321213345 | Zdivo nadzákladové z lomového kamene vodních staveb obkladní s vyspárováním | m3 | 23.363 |  | 0 | CS ÚRS 2024 01 |  | základní |  | 0 | 3.1139 | 72.7496 | 0 | 0 | 4 | K | 2 |  |  |  | ROZPOCET |  |  |  | 0 | 0 | 0 | 0 | 0 | 1 | 0 | 4 | 386037576
| PP |  | Zdivo nadzákladové z lomového kamene vodních staveb přehrad, jezů a plavebních komor, spodní stavby vodních elektráren, odběrných věží a výpustných zařízení, opěrných zdí, šachet, šachtic a ostatních konstrukcí obkladní z lomového kamene lomařsky upraveného s vyspárováním, na cementovou maltu | [14 empty] | PP | 2
| Online PSC |  | https://podminky.urs.cz/item/CS_URS_2024_01/321213345 | [14 empty] | Online PSC | 2
| VV |  | 40 % jako rubové + 10 % výplňové a 50 % jako lícové | [14 empty] | VV | 2 | 1 | True | 0 | ROZPOCET
| VV |  | zdivokamen*0,5 |  | 23.363 | [12 empty] | VV | 2 | 2 | True | 1 | ROZPOCET
27 | K | 321321116 | Konstrukce vodních staveb ze ŽB mrazuvzdorného tř. C 30/37 | m3 | 76.744 |  | 0 | CS ÚRS 2024 01 |  | základní |  | 0 | 0 | 0 | 0 | 0 | 4 | K | 2 |  |  |  | ROZPOCET |  |  |  | 0 | 0 | 0 | 0 | 0 | 1 | 0 | 4 | -1795532989
| PP |  | Konstrukce vodních staveb z betonu přehrad, jezů a plavebních komor, spodní stavby vodních elektráren, jader přehrad, odběrných věží a výpustných zařízení, opěrných zdí, šachet, šachtic a ostatních konstrukcí železového pro prostředí s mrazovými cykly tř. C 30/37 | [14 empty] | PP | 2
| Online PSC |  | https://podminky.urs.cz/item/CS_URS_2024_01/321321116 | [14 empty] | Online PSC | 2
| P |  | Poznámka k položce: beton třídy min. C25/30 XF3 | [14 empty] | P | 2
| VV |  | základ zdí | [14 empty] | VV | 2 | 1 | True | 0 | ROZPOCET
| VV |  | 6*0,7*1,5 |  | 6.3 | [12 empty] | VV | 2 | 2 | True | 0 | ROZPOCET
| VV |  | 17*0,7*1,4 |  | 16.66 | [12 empty] | VV | 2 | 2 | True | 0 | ROZPOCET
| VV |  | betonový práh dolní hrana skluzu | [14 empty] | VV | 2 | 1 | True | 0 | ROZPOCET
| VV |  | 7,6*0,6*1,2 |  | 5.472 | [12 empty] | VV | 2 | 2 | True | 0 | ROZPOCET
| VV |  | zalití prahu na horním okraji skluzu | [14 empty] | VV | 2 | 1 | True | 0 | ROZPOCET
| VV |  | 11,2*0,3*1,2 |  | 4.032 | [12 empty] | VV | 2 | 2 | True | 0 | ROZPOCET
| VV |  | předpatky = délka * střední plocha v PŘ | [14 empty] | VV | 2 | 1 | True | 0 | ROZPOCET
| VV |  | (4,8+10,4+11,1+6,1)*1,0 |  | 32.4 | [12 empty] | VV | 2 | 2 | True | 0 | ROZPOCET
| VV |  | nová zeď na PB na hodním konci skluzu | [14 empty] | VV | 2 | 1 | True | 0 | ROZPOCET
| VV |  | (4,3+4,7)*2,2*0,6 |  | 11.88 | [12 empty] | VV | 2 | 2 | True | 0 | ROZPOCET
| VV | beton | Součet |  | 76.744 | [12 empty] | VV | 2 | 4 | True | 1 | ROZPOCET
28 | K | 321351010 | Bednění konstrukcí vodních staveb rovinné - zřízení | m2 | 123.02 |  | 0 | CS ÚRS 2024 01 |  | základní |  | 0 | 0.00865 | 1.0641 | 0 | 0 | 4 | K | 2 |  |  |  | ROZPOCET |  |  |  | 0 | 0 | 0 | 0 | 0 | 1 | 0 | 4 | -247307325
| PP |  | Bednění konstrukcí z betonu prostého nebo železového vodních staveb přehrad, jezů a plavebních komor, spodní stavby vodních elektráren, jader přehrad, odběrných věží a výpustných zařízení, opěrných zdí, šachet, šachtic a ostatních konstrukcí zřízení ploch rovinných | [14 empty] | PP | 2
| Online PSC |  | https://podminky.urs.cz/item/CS_URS_2024_01/321351010 | [14 empty] | Online PSC | 2
| VV |  | základy zdí | [14 empty] | VV | 2 | 1 | True | 0 | ROZPOCET
| VV |  | 17*0,7 |  | 11.9 | [12 empty] | VV | 2 | 2 | True | 0 | ROZPOCET
| VV |  | 6*0,7 |  | 4.2 | [12 empty] | VV | 2 | 2 | True | 0 | ROZPOCET
| VV |  | práh | [14 empty] | VV | 2 | 1 | True | 0 | ROZPOCET
| VV |  | 7,6*1,2 |  | 9.12 | [12 empty] | VV | 2 | 2 | True | 0 | ROZPOCET
| VV |  | předpatky = plocha změřená v podélném řezu + čela | [14 empty] | VV | 2 | 1 | True | 0 | ROZPOCET
| VV |  | 25+20+4*0,5*1,2 |  | 47.4 | [12 empty] | VV | 2 | 2 | True | 0 | ROZPOCET
| VV |  | nová zeď na PB na hodním konci skluzu | [14 empty] | VV | 2 | 1 | True | 0 | ROZPOCET
| VV |  | (4,3+4,7)*(2,2+0,6)*2 |  | 50.4 | [12 empty] | VV | 2 | 2 | True | 0 | ROZPOCET
| VV | bednění | Součet |  | 123.02 | [12 empty] | VV | 2 | 4 | True | 1 | ROZPOCET
29 | K | 321352010 | Bednění konstrukcí vodních staveb rovinné - odstranění | m2 | 123.02 |  | 0 | CS ÚRS 2024 01 |  | základní |  | 0 | 0 | 0 | 0 | 0 | 4 | K | 2 |  |  |  | ROZPOCET |  |  |  | 0 | 0 | 0 | 0 | 0 | 1 | 0 | 4 | 2036916097
| PP |  | Bednění konstrukcí z betonu prostého nebo železového vodních staveb přehrad, jezů a plavebních komor, spodní stavby vodních elektráren, jader přehrad, odběrných věží a výpustných zařízení, opěrných zdí, šachet, šachtic a ostatních konstrukcí odstranění ploch rovinných | [14 empty] | PP | 2
| Online PSC |  | https://podminky.urs.cz/item/CS_URS_2024_01/321352010 | [14 empty] | Online PSC | 2
| VV |  | bednění |  | 123.02 | [12 empty] | VV | 2 | 2 | True | 1 | ROZPOCET
30 | K | 321366111 | Výztuž železobetonových konstrukcí vodních staveb z oceli 10 505 D do 12 mm | t | 0.522 |  | 0 | CS ÚRS 2024 01 |  | základní |  | 0 | 1.0953 | 0.57174 | 0 | 0 | 4 | K | 2 |  |  |  | ROZPOCET |  |  |  | 0 | 0 | 0 | 0 | 0 | 1 | 0 | 4 | -1109958075
| PP |  | Výztuž železobetonových konstrukcí vodních staveb přehrad, jezů a plavebních komor, spodní stavby vodních elektráren, jader přehrad, odběrných věží a výpustných zařízení, opěrných zdí, šachet, šachtic a ostatních konstrukcí jednotlivé pruty průměru do 12 mm, z oceli 10 505 (R) nebo BSt 500 | [14 empty] | PP | 2
| Online PSC |  | https://podminky.urs.cz/item/CS_URS_2024_01/321366111 | [14 empty] | Online PSC | 2
| VV |  | Dle tabulky výztuže | [14 empty] | VV | 2 | 1 | True | 0 | ROZPOCET
| VV |  | 0,522 |  | 0.522 | [12 empty] | VV | 2 | 2 | True | 0 | ROZPOCET
| VV |  | Součet |  | 0.522 | [12 empty] | VV | 2 | 4 | True | 1 | ROZPOCET
31 | K | 321368211 | Výztuž železobetonových konstrukcí vodních staveb ze svařovaných sítí | t | 3.356 |  | 0 | CS ÚRS 2024 01 |  | základní |  | 0 | 1.0395 | 3.4887 | 0 | 0 | 4 | K | 2 |  |  |  | ROZPOCET |  |  |  | 0 | 0 | 0 | 0 | 0 | 1 | 0 | 4 | 1302838342
| PP |  | Výztuž železobetonových konstrukcí vodních staveb přehrad, jezů a plavebních komor, spodní stavby vodních elektráren, jader přehrad, odběrných věží a výpustných zařízení, opěrných zdí, šachet, šachtic a ostatních konstrukcí svařované sítě z ocelových tažených drátů jakéhokoliv druhu oceli jakéhokoliv průměru a roztečí | [14 empty] | PP | 2
| Online PSC |  | https://podminky.urs.cz/item/CS_URS_2024_01/321368211 | [14 empty] | Online PSC | 2
| VV |  | Dle tabulky výztuže | [14 empty] | VV | 2 | 1 | True | 0 | ROZPOCET
| VV |  | 3,356 |  | 3.356 | [12 empty] | VV | 2 | 2 | True | 1 | ROZPOCET
32 | K | R301 | Příplatek za ztížený přístup pro dopravu betonu | m3 | 76.744 |  | 0 |  |  | základní |  | 0 | 0 | 0 | 0 | 0 | 4 | K | 2 |  |  |  | ROZPOCET |  |  |  | 0 | 0 | 0 | 0 | 0 | 1 | 0 | 4 | -378263752
| PP |  | Příplatek za ztížený přístup pro dopravu betonu | [14 empty] | PP | 2
| P |  | Poznámka k položce: Vzhledem k omezeným prostorovým podmínkám není možné použít běžné prostředky pro dorpavu betonu. Dále vzledem k požadavku na postup po malých úsecích bude snížený možný objem betonáže v jeden den. | [14 empty] | P | 2
| VV |  | beton |  | 76.744 | [12 empty] | VV | 2 | 2 | True | 1 | ROZPOCET
| D | 4 | Vodorovné konstrukce |  |  |  | 0 |  |  |  |  | 0 |  | 402.1019 |  | 0 | 1 | D | 1 |  |  |  | ROZPOCET | [9 empty] | 0
33 | K | 451313111 | Podklad pod dlažbu z betonu prostého C 20/25 tl přes 150 do 200 mm | m2 | 20 |  | 0 | CS ÚRS 2024 01 |  | základní |  | 0 | 0 | 0 | 0 | 0 | 4 | K | 2 |  |  |  | ROZPOCET |  |  |  | 0 | 0 | 0 | 0 | 0 | 1 | 0 | 4 | -393804782
| PP |  | Podklad pod dlažbu z betonu prostého bez zvýšených nároků na prostředí tř. C 20/25 tl. přes 150 do 200 mm | [14 empty] | PP | 2
| Online PSC |  | https://podminky.urs.cz/item/CS_URS_2024_01/451313111 | [14 empty] | Online PSC | 2
34 | K | 451315111 | Podkladní nebo vyrovnávací vrstva z betonu C25/30 tl 100 mm | m2 | 46 |  | 0 | CS ÚRS 2024 01 |  | základní |  | 0 | 0.24316 | 11.1854 | 0 | 0 | 4 | K | 2 |  |  |  | ROZPOCET |  |  |  | 0 | 0 | 0 | 0 | 0 | 1 | 0 | 4 | -910489313
| PP |  | Podkladní nebo vyrovnávací vrstva z betonu prostého tř. C 25/30, ve vrstvě do 100 mm | [14 empty] | PP | 2
| Online PSC |  | https://podminky.urs.cz/item/CS_URS_2024_01/451315111 | [14 empty] | Online PSC | 2
| VV |  | délka úseku * šířka | [14 empty] | VV | 2 | 1 | True | 0 | ROZPOCET
| VV |  | (17+6)*2 |  | 46 | [12 empty] | VV | 2 | 2 | True | 1 | ROZPOCET
35 | K | 457531111 | Filtrační vrstvy z hrubého drceného kameniva bez zhutnění frakce od 4 až 8 do 22 až 32 mm | m3 | 113.847 |  | 0 | CS ÚRS 2024 01 |  | základní |  | 0 | 1.89 | 215.1708 | 0 | 0 | 4 | K | 2 |  |  |  | ROZPOCET |  |  |  | 0 | 0 | 0 | 0 | 0 | 1 | 0 | 4 | 1728710830
| PP |  | Filtrační vrstvy jakékoliv tloušťky a sklonu z hrubého drceného kameniva bez zhutnění, frakce od 4-8 do 22-32 mm | [14 empty] | PP | 2
| Online PSC |  | https://podminky.urs.cz/item/CS_URS_2024_01/457531111 | [14 empty] | Online PSC | 2
| P |  | Poznámka k položce: frakce 8/16 | [14 empty] | P | 2
| VV |  | výměna zeminy z 40 % pro zásyp | [14 empty] | VV | 2 | 1 | True | 0 | ROZPOCET
| VV |  | odkopávka*0,4 |  | 100.38 | [12 empty] | VV | 2 | 2 | True | 0 | ROZPOCET
| VV |  | podklad pod rovnaninu | [14 empty] | VV | 2 | 1 | True | 0 | ROZPOCET
| VV |  | 7,6*(4+1+3,86)*0,2 |  | 13.467 | [12 empty] | VV | 2 | 2 | True | 0 | ROZPOCET
| VV |  | Součet |  | 113.847 | [12 empty] | VV | 2 | 4 | True | 1 | ROZPOCET
36 | K | 463212111 | Rovnanina z lomového kamene upraveného s vyklínováním spár úlomky kamene | m3 | 76.969 |  | 0 | CS ÚRS 2024 01 |  | základní |  | 0 | 1.9968 | 153.6917 | 0 | 0 | 4 | K | 2 |  |  |  | ROZPOCET |  |  |  | 0 | 0 | 0 | 0 | 0 | 1 | 0 | 4 | 1454704408
| PP |  | Rovnanina z lomového kamene upraveného, tříděného jakékoliv tloušťky rovnaniny s vyklínováním spár a dutin úlomky kamene | [14 empty] | PP | 2
| Online PSC |  | https://podminky.urs.cz/item/CS_URS_2024_01/463212111 | [14 empty] | Online PSC | 2
| P |  | Poznámka k položce: Kámen na 500 kg. Kámen pro vodní stavby. | [14 empty] | P | 2
| VV |  | nad skluzem | [14 empty] | VV | 2 | 1 | True | 0 | ROZPOCET
| VV |  | (11,2+2)*2,5*0,7 |  | 23.1 | [12 empty] | VV | 2 | 2 | True | 0 | ROZPOCET
| VV |  | dolní část skluzu | [14 empty] | VV | 2 | 1 | True | 0 | ROZPOCET
| VV |  | 7,6*(4+1+3,86)*0,8 |  | 53.869 | [12 empty] | VV | 2 | 2 | True | 0 | ROZPOCET
| VV |  | Součet |  | 76.969 | [12 empty] | VV | 2 | 4 | True | 1 | ROZPOCET
37 | K | 465513317 | Oprava dlažeb z lomového kamene na maltu s vyspárováním do 20 m2 s dodáním kamene tl 300 mm | m2 | 20 |  | 0 | CS ÚRS 2024 01 |  | základní |  | 0 | 1.1027 | 22.054 | 0 | 0 | 4 | K | 2 |  |  |  | ROZPOCET |  |  |  | 0 | 0 | 0 | 0 | 0 | 1 | 0 | 4 | -1748357573
| PP |  | Oprava dlažeb z lomového kamene lomařsky upraveného pro dlažbu o ploše opravovaných míst do 20 m2 jednotlivě včetně dodání kamene na cementovou maltu, s vyspárováním cementovou maltou, tl. kamene 300 mm | [14 empty] | PP | 2
| Online PSC |  | https://podminky.urs.cz/item/CS_URS_2024_01/465513317 | [14 empty] | Online PSC | 2
| D | 6 | Úpravy povrchů, podlahy a osazování výplní |  |  |  | 0 |  |  |  |  | 0 |  | 7.1355 |  | 3.168 | 1 | D | 1 |  |  |  | ROZPOCET | [9 empty] | 0
38 | K | 628635412 | Oprava spár zdiva z lomového kamene maltou cementovou hl spár přes 70 do 120 mm | m2 | 57.6 |  | 0 | CS ÚRS 2024 01 |  | základní |  | 0 | 0.12388 | 7.1355 | 0.055 | 3.168 | 4 | K | 2 |  |  |  | ROZPOCET |  |  |  | 0 | 0 | 0 | 0 | 0 | 1 | 0 | 4 | -1962302253
| PP |  | Oprava spár zdiva z lomového kamene upraveného maltou cementovou s vysekáním a vyčištěním spar s naložení suti na dopravní prostředek nebo s odklizením na hromady do vzdálenosti 50 m hloubky spár přes 70 do 120 mm | [14 empty] | PP | 2
| Online PSC |  | https://podminky.urs.cz/item/CS_URS_2024_01/628635412 | [14 empty] | Online PSC | 2
| VV |  | oprava spárování zdí podél skluzu = délka * střední výška | [14 empty] | VV | 2 | 1 | True | 0 | ROZPOCET
| VV |  | 22*1,2+20*1,2 |  | 50.4 | [12 empty] | VV | 2 | 2 | True | 0 | ROZPOCET
| VV |  | oprava spár u napojení opravovaného zdiva a opravenýc zdí = počet napojení * střední výška zdi * šířka opravy | [14 empty] | VV | 2 | 1 | True | 0 | ROZPOCET
| VV |  | 8*1,8*0,5 |  | 7.2 | [12 empty] | VV | 2 | 2 | True | 0 | ROZPOCET
| VV |  | Součet |  | 57.6 | [12 empty] | VV | 2 | 4 | True | 1 | ROZPOCET
| D | 8 | Trubní vedení |  |  |  | 0 |  |  |  |  | 0 |  | 0.019305 |  | 0 | 1 | D | 1 |  |  |  | ROZPOCET | [9 empty] | 0
39 | K | 871264201 | Montáž kanalizačního potrubí z PE SDR11 otevřený výkop sklon do 20 % svařovaných na tupo D 110x10 mm | m | 14.3 |  | 0 | CS ÚRS 2024 01 |  | základní |  | 0 | 0 | 0 | 0 | 0 | 4 | K | 2 |  |  |  | ROZPOCET |  |  |  | 0 | 0 | 0 | 0 | 0 | 1 | 0 | 4 | 867149179
| PP |  | Montáž kanalizačního potrubí z plastů z polyetylenu PE 100 svařovaných na tupo v otevřeném výkopu ve sklonu do 20 % SDR 11/PN16 D 110 x 10,0 mm | [14 empty] | PP | 2
| Online PSC |  | https://podminky.urs.cz/item/CS_URS_2024_01/871264201 | [14 empty] | Online PSC | 2
| P |  | Poznámka k položce: montáž prostupů skrz zeď - drenáž | [14 empty] | P | 2
| VV |  | délka zdi 6 m, tj. 3 ks drenáže * délka | [14 empty] | VV | 2 | 1 | True | 0 | ROZPOCET
| VV |  | 3*1,1 |  | 3.3 | [12 empty] | VV | 2 | 2 | True | 0 | ROZPOCET
| VV |  | délka zdi 17 m, tj. 6 ks drenáže | [14 empty] | VV | 2 | 1 | True | 0 | ROZPOCET
| VV |  | 6*1,1 |  | 6.6 | [12 empty] | VV | 2 | 2 | True | 0 | ROZPOCET
| VV |  | betonová zeď na PV, 4 ks drenáže | [14 empty] | VV | 2 | 1 | True | 0 | ROZPOCET
| VV |  | 4*1,1 |  | 4.4 | [12 empty] | VV | 2 | 2 | True | 0 | ROZPOCET
| VV |  | Součet |  | 14.3 | [12 empty] | VV | 2 | 4 | True | 1 | ROZPOCET
40 | M | 28619320 | trubka kanalizační PE-HD D 110mm | m | 14.3 |  | 0 | CS ÚRS 2024 01 |  | základní |  | 0 | 0.00135 | 0.019305 | 0 | 0 | 8 | M | 2 |  |  |  | ROZPOCET |  |  |  | 0 | 0 | 0 | 0 | 0 | 1 | 0 | 4 | 1184575696
| PP |  | trubka kanalizační PE-HD D 110mm | [14 empty] | PP | 2
| P |  | Poznámka k položce: Potrubí DN100 mm černá, pro provedení drenážní vody zkrz konstrukci opěrné zdi v rozestupu 3 m. | [14 empty] | P | 2
| VV |  | délka zdi 6 m, tj. 3 ks drenáže * délka | [14 empty] | VV | 2 | 1 | True | 0 | ROZPOCET
| VV |  | 3*1,1 |  | 3.3 | [12 empty] | VV | 2 | 2 | True | 0 | ROZPOCET
| VV |  | délka zdi 17 m, tj. 6 ks drenáže | [14 empty] | VV | 2 | 1 | True | 0 | ROZPOCET
| VV |  | 6*1,1 |  | 6.6 | [12 empty] | VV | 2 | 2 | True | 0 | ROZPOCET
| VV |  | betonová zeď na PV, 4 ks drenáže | [14 empty] | VV | 2 | 1 | True | 0 | ROZPOCET
| VV |  | 4*1,1 |  | 4.4 | [12 empty] | VV | 2 | 2 | True | 0 | ROZPOCET
| VV |  | Součet |  | 14.3 | [12 empty] | VV | 2 | 4 | True | 1 | ROZPOCET
| D | 9 | Ostatní konstrukce a práce, bourání |  |  |  | 0 |  |  |  |  | 0 |  | 0 |  | 209.6025 | 1 | D | 1 |  |  |  | ROZPOCET | [9 empty] | 0
41 | K | 941321111R | Montáž lešení řadového modulového těžkého zatížení do 300 kg/m2 š do 1,2 m v do 10 m, včetně pronájmu po dobu stavby | m2 | 63.5 |  | 0 |  |  | základní |  | 0 | 0 | 0 | 0 | 0 | 4 | K | 2 |  |  |  | ROZPOCET |  |  |  | 0 | 0 | 0 | 0 | 0 | 1 | 0 | 4 | 1781218810
| PP |  | Montáž lešení řadového modulového těžkého pracovního s podlahami s provozním zatížením tř. 4 do 300 kg/m2 šířky tř. SW09 přes 0,9 do 1,2 m, výšky do 10 m, včetně pronájmu po dobu stavby | [14 empty] | PP | 2
| P |  | Poznámka k položce: včetně pronájmu po dobu stavby | [14 empty] | P | 2
| VV |  | 17*2,5 |  | 42.5 | [12 empty] | VV | 2 | 2 | True | 0 | ROZPOCET
| VV |  | 6*3,5 |  | 21 | [12 empty] | VV | 2 | 2 | True | 0 | ROZPOCET
| VV | leseni | Součet |  | 63.5 | [12 empty] | VV | 2 | 4 | True | 1 | ROZPOCET
42 | K | 941321811 | Demontáž lešení řadového modulového těžkého zatížení do 300 kg/m2 š od 0,9 do 1,2 m v do 10 m | m2 | 63.5 |  | 0 | CS ÚRS 2024 01 |  | základní |  | 0 | 0 | 0 | 0 | 0 | 4 | K | 2 |  |  |  | ROZPOCET |  |  |  | 0 | 0 | 0 | 0 | 0 | 1 | 0 | 4 | -525611465
| PP |  | Demontáž lešení řadového modulového těžkého pracovního s podlahami s provozním zatížením tř. 4 do 300 kg/m2 šířky tř. SW09 od 0,9 do 1,2 m, výšky do 10 m | [14 empty] | PP | 2
| Online PSC |  | https://podminky.urs.cz/item/CS_URS_2024_01/941321811 | [14 empty] | Online PSC | 2
| VV |  | leseni |  | 63.5 | [12 empty] | VV | 2 | 2 | True | 1 | ROZPOCET
43 | K | 966021113 | Bourání konstrukcí LTM zdiva kamenného na sucho ručně | m3 | 3.78 |  | 0 | CS ÚRS 2024 01 |  | základní |  | 0 | 0 | 0 | 2.7 | 10.206 | 4 | K | 2 |  |  |  | ROZPOCET |  |  |  | 0 | 0 | 0 | 0 | 0 | 1 | 0 | 4 | 383201999
| PP |  | Bourání konstrukcí LTM ve vodních tocích s přemístěním suti na hromady na vzdálenost do 20 m nebo s naložením na dopravní prostředek ručně ze zdiva kamenného, pro jakýkoliv druh kamene na sucho | [14 empty] | PP | 2
| Online PSC |  | https://podminky.urs.cz/item/CS_URS_2024_01/966021113 | [14 empty] | Online PSC | 2
| VV |  | bourání porušeného zdiva určeného k opravě | [14 empty] | VV | 2 | 1 | True | 0 | ROZPOCET
| VV |  | oprZdiva |  | 3.78 | [12 empty] | VV | 2 | 2 | True | 1 | ROZPOCET
44 | K | 966025112 | Bourání konstrukcí LTM zdiva kamenného na MC strojně | m3 | 59.745 |  | 0 | CS ÚRS 2024 01 |  | základní |  | 0 | 0 | 0 | 2.9 | 173.2605 | 4 | K | 2 |  |  |  | ROZPOCET |  |  |  | 0 | 0 | 0 | 0 | 0 | 1 | 0 | 4 | 475806468
| PP |  | Bourání konstrukcí LTM ve vodních tocích s přemístěním suti na hromady na vzdálenost do 20 m nebo s naložením na dopravní prostředek strojně ze zdiva kamenného, pro jakýkoliv druh kamene na maltu cementovou | [14 empty] | PP | 2
| Online PSC |  | https://podminky.urs.cz/item/CS_URS_2024_01/966025112 | [14 empty] | Online PSC | 2
| VV |  | bourání dolní úsek | [14 empty] | VV | 2 | 1 | True | 0 | ROZPOCET
| VV |  | 17*(3+0,5)*0,75 |  | 44.625 | [12 empty] | VV | 2 | 2 | True | 0 | ROZPOCET
| VV |  | bourání horní úsek (zkrácen o 2 za zřícenou část) | [14 empty] | VV | 2 | 1 | True | 0 | ROZPOCET
| VV |  | 4*(3,7+0,5)*0,9 |  | 15.12 | [12 empty] | VV | 2 | 2 | True | 0 | ROZPOCET
| VV | bourání1 | Součet |  | 59.745 | [12 empty] | VV | 2 | 4 | True | 1 | ROZPOCET
45 | K | 966045111 | Bourání konstrukcí LTM zdiva z betonu prostého neprokládaného strojně | m3 | 11.88 |  | 0 | CS ÚRS 2024 01 |  | základní |  | 0 | 0 | 0 | 2.2 | 26.136 | 4 | K | 2 |  |  |  | ROZPOCET |  |  |  | 0 | 0 | 0 | 0 | 0 | 1 | 0 | 4 | -2120852762
| PP |  | Bourání konstrukcí LTM ve vodních tocích s přemístěním suti na hromady na vzdálenost do 20 m nebo s naložením na dopravní prostředek strojně z betonu prostého neprokládaného | [14 empty] | PP | 2
| Online PSC |  | https://podminky.urs.cz/item/CS_URS_2024_01/966045111 | [14 empty] | Online PSC | 2
| VV |  | nová zeď na PB na hodním konci skluzu - bourání původní | [14 empty] | VV | 2 | 1 | True | 0 | ROZPOCET
| VV | bourání2 | (4,3+4,7)*2,2*0,6 |  | 11.88 | [12 empty] | VV | 2 | 2 | True | 1 | ROZPOCET
46 | K | 985131111 | Očištění ploch stěn, rubu kleneb a podlah tlakovou vodou | m2 | 218.8 |  | 0 | CS ÚRS 2024 01 |  | základní |  | 0 | 0 | 0 | 0 | 0 | 4 | K | 2 |  |  |  | ROZPOCET |  |  |  | 0 | 0 | 0 | 0 | 0 | 1 | 0 | 4 | 1442503236
| PP |  | Očištění ploch stěn, rubu kleneb a podlah tlakovou vodou | [14 empty] | PP | 2
| Online PSC |  | https://podminky.urs.cz/item/CS_URS_2024_01/985131111 | [14 empty] | Online PSC | 2
| VV |  | očištění zdiva s přesahem 0,5 m za opravovanou zeď = počet napojení * střední výška zdi * 0,5 m | [14 empty] | VV | 2 | 1 | True | 0 | ROZPOCET
| VV |  | 8*1,8*0,5 |  | 7.2 | [12 empty] | VV | 2 | 2 | True | 0 | ROZPOCET
| VV |  | očištění stěn podél skluzu = dva břehy * (výška + koruna) * délka | [14 empty] | VV | 2 | 1 | True | 0 | ROZPOCET
| VV |  | 2*(1,7+0,6)*(22+24) |  | 211.6 | [12 empty] | VV | 2 | 2 | True | 0 | ROZPOCET
| VV |  | Součet |  | 218.8 | [12 empty] | VV | 2 | 4 | True | 1 | ROZPOCET
47 | K | R104 | Ochrana plochy skluzu při přehazování materiálu a pohybu mechanizace | soubor | 1 |  | 0 |  |  | základní |  | 0 | 0 | 0 | 0 | 0 | 4 | K | 2 |  |  |  | ROZPOCET |  |  |  | 0 | 0 | 0 | 0 | 0 | 1 | 0 | 4 | -2069807022
| PP |  | Ochrana plochy skluzu při přehazování materiálu a pohybu mechanizace | [14 empty] | PP | 2
| P |  | Poznámka k položce: Po dobu provádění prací bude plocha sckluzu chráněna před nadměrným zatížením, které by mohlo vést k poškození. Například překrytí geotextilií a zeminou, popř. přejezdnými plechy apod. S ohledem na typ použité mechanizace zhotovitelem. | [14 empty] | P | 2
| D | 997 | Přesun sutě |  |  |  | 0 |  |  |  |  | 0 |  | 0 |  | 0 | 1 | D | 1 |  |  |  | ROZPOCET | [9 empty] | 0
48 | K | 997321511 | Vodorovná doprava suti a vybouraných hmot po suchu do 1 km | t | 212.771 |  | 0 | CS ÚRS 2024 01 |  | základní |  | 0 | 0 | 0 | 0 | 0 | 4 | K | 2 |  |  |  | ROZPOCET |  |  |  | 0 | 0 | 0 | 0 | 0 | 1 | 0 | 4 | -433807098
| PP |  | Vodorovná doprava suti a vybouraných hmot bez naložení, s vyložením a hrubým urovnáním po suchu, na vzdálenost do 1 km | [14 empty] | PP | 2
| Online PSC |  | https://podminky.urs.cz/item/CS_URS_2024_01/997321511 | [14 empty] | Online PSC | 2
| P |  | Poznámka k položce: Doprava suti dumperem po břehu až k místu naložení na odvozní prostředek | [14 empty] | P | 2
49 | K | R997321-1 | Likvidace vybouraných hmot a sutí dle platné legislativy, včetně předložení dokladu o likvidaci | t | 212.771 |  | 0 |  |  | základní |  | 0 | 0 | 0 | 0 | 0 | 4 | K | 2 |  |  |  | ROZPOCET |  |  |  | 0 | 0 | 0 | 0 | 0 | 1 | 0 | 4 | -753649687
| PP |  | Vodorovné přemístění vybouraných hmot a sutí po suchu na zvolenou skládku dle možností zhotovitele bez ohledu na dopravní vzdálenost, uložení na skládku, poplatku za skládkovné - likvidace dle platné legislativy vč. všech souvisejících činností | [14 empty] | PP | 2
| P |  | Poznámka k položce: Suť z demolice stávající pobřežní zdi 1. V ceně jsou započteny i náhrady za jízdu loženého vozidla v terénu, ve výkopišti nebo na násypišti. 2. V ceně jsou započteny i náklady na vodorovné přemístění vybouraných hmot a sutí až na místo definitivního uložení na vzdálenost od těžiště nakládky do místa vykládky (řízená skládka odpadů). 3. V ceně jsou započteny i náklady na svislé přemístění vybouraných hmot a sutí, výška svislé dopravy je svislá vzdálenost mezi místem nakládání do zařízení pro svislou dopravu a místem, kde se toto zařízení vyprazdňuje. 4. V cenách jsou započteny i náklady a) při vodorovné dopravě po suchu na přepravu za ztížených provozních podmínek, b) při nakládání nebo překládání na dopravu do 15 m vodorovně a současně do 4 m svisle. c) na požadovaný způsob uložení vybouraných hmot a sutí na skládce. 5. V ceně je započten i poplatek za uložení vybouraných hmot a sutí na uvažované řízené skládce odpadů dle zákona o odpadech 6. Množství jednotek vybouraných hmot a sutí se určí v m3 původní konstrukce před zahájením bouracích prací. 7. Bude-li zhotovitelem zvoleno jiné místo uložení odsouhlasené objednatelem, bude v ceně započtena dopravní vzdálenost až na místo uložení, včetně všech souvisejících činností, poplatků, projednání apod. 8. Zhotovitel předloží objednateli doklad o likvidaci výkopku (vážné lístky, popř. čestné prohlášení). 9. Položka je uvažována, včetně všech souvisejících činností. | [14 empty] | P | 2
| D | 998 | Přesun hmot |  |  |  | 0 |  |  |  |  | 0 |  | 0 |  | 0 | 1 | D | 1 |  |  |  | ROZPOCET | [9 empty] | 0
50 | K | 998332011 | Přesun hmot pro úpravy vodních toků a kanály | t | 574.481 |  | 0 | CS ÚRS 2024 01 |  | základní |  | 0 | 0 | 0 | 0 | 0 | 4 | K | 2 |  |  |  | ROZPOCET |  |  |  | 0 | 0 | 0 | 0 | 0 | 1 | 0 | 4 | -1945656957
| PP |  | Přesun hmot pro úpravy vodních toků a kanály, hráze rybníků apod. dopravní vzdálenost do 500 m | [14 empty] | PP | 2
| Online PSC |  | https://podminky.urs.cz/item/CS_URS_2024_01/998332011 | [14 empty] | Online PSC | 2

## VON - Vedlejší a ostatní ...
{54edefb7-eade-427a-b849-91c3315239dc}
2
| KRYCÍ LIST SOUPISU PRACÍ | [7 empty] | v --- níže se nacházejí doplnkové a pomocné údaje k sestavám --- v | [8 empty] | False
Stavba:
Černá Desná, Desná, oprava zdi LB, ř. km 2.850
Objekt:
VON - Vedlejší a ostatní náklady
| KSO: |  |  |  |  | CC-CZ:
| Místo: |  | Desná |  |  | Datum: | 22. 1. 2024
| Zadavatel: |  |  |  |  | IČ:
|  | Povodí Labe s.p. |  |  |  | DIČ:
| Uchazeč: |  |  |  |  | IČ: | Vyplň údaj
|  | Vyplň údaj |  |  |  | DIČ: | Vyplň údaj
| Projektant: |  |  |  |  | IČ:
|  | Živa projekt s.r.o. |  |  |  | DIČ:
| Zpracovatel: |  |  |  |  | IČ:
|  | Ing. František Vackář |  |  |  | DIČ:
Poznámka:
| Cena bez DPH | [5 empty] | 0
|  |  | Základ daně |  |  | Sazba daně | Výše daně
| DPH | základní | 0 |  |  | 21% | 0
|  | snížená | 0 |  |  | 12% | 0
|  | zákl. přenesená | 0 |  |  | 21% | 0
|  | sníž. přenesená | 0 |  |  | 12% | 0
|  | nulová | 0 |  |  | 0% | 0
| Cena s DPH |  |  | v | CZK |  | 0
| Projektant |  |  | Zpracovatel
| Datum a podpis: |  | Razítko | Datum a podpis: |  |  | Razítko
| Objednavatel |  |  | Uchazeč
| Datum a podpis: |  | Razítko | Datum a podpis: |  |  | Razítko
REKAPITULACE ČLENĚNÍ SOUPISU PRACÍ
Stavba:
Černá Desná, Desná, oprava zdi LB, ř. km 2.850
Objekt:
VON - Vedlejší a ostatní náklady
Místo: |  |  | Desná |  |  | Datum: | 22. 1. 2024
Zadavatel: |  |  | Povodí Labe s.p. |  |  | Projektant: | Živa projekt s.r.o.
Uchazeč: |  |  | Vyplň údaj |  |  | Zpracovatel: | Ing. František Vackář
Kód dílu - Popis | [6 empty] | Cena celkem [CZK]
Náklady ze soupisu prací | [6 empty] | 0 | [11 empty] | -1
| VRN - Vedlejší rozpočtové náklady | [5 empty] | 0
SOUPIS PRACÍ
Stavba:
Černá Desná, Desná, oprava zdi LB, ř. km 2.850
Objekt:
VON - Vedlejší a ostatní náklady
Místo: |  |  | Desná |  |  | Datum: | 22. 1. 2024
Zadavatel: |  |  | Povodí Labe s.p. |  |  | Projektant: | Živa projekt s.r.o.
Uchazeč: |  |  | Vyplň údaj |  |  | Zpracovatel: | Ing. František Vackář
PČ | Typ | Kód | Popis | MJ | Množství | J.cena [CZK] | Cena celkem [CZK] | Cenová soustava |  | DPH | J. Nh [h] | Nh celkem [h] | J. hmotnost [t] | Hmotnost celkem [t] | J. suť [t] | Suť Celkem [t]
Náklady soupisu celkem | [6 empty] | 0 |  |  |  |  | 0 |  | 0 |  | 0 |  | D | -1 | [7 empty] | 0
| D | VRN | Vedlejší rozpočtové náklady |  |  |  | 0 |  |  |  |  | 0 |  | 0 |  | 0 | 5 | D | 0 | ROZPOCET | [6 empty] | 0
1 | K | 032103001 | Prostředky a materiál pro šetření a likvidaci vzniklé ekologické havárie | kpl | 1 |  | 0 |  |  | základní |  | 0 | 0 | 0 | 0 | 0 | 4 | K | 1 | ROZPOCET | 0 | 0 | 0 | 0 | 0 | 1 | 0 | 4 | -670852349
| PP |  | Prostředky a materiál pro šetření a likvidaci vzniklé ekologické havárie | [14 empty] | PP | 1
| P |  | Poznámka k položce: PP: - 1x havarijní souprava OIL 240 (obsah soupravy: nádoba 240l, Algasorb 30kgm, 50 x rohož, 5x nohavice, 5x polštář, 200x utěrka NT, 1x lopatka a smeták, 5x PE pytel, 5x výstražná nálepka, 2x rukavice Havarijní souprava UNV 60: -1x sud 120 litrů, 20x rohož, 8x nohavice, 10kg OI-Ex "82", 5x utěrka, 2x polštář, 1x rukavice, 1x brýle, 2x PE pytel, 2x výstr. nálepka, absorpční schopnost 150 litrů Norná stěna EKNS 220 H (4ks, rozměr 0,13 x 3 m) nebo enviromentální typ PEpytle 120 l - 10ks ruční nářadí (sekyra, pila, krumpáč, lopata, palice) zásoba řeziva (prkna, latě, trámy) - jednotky kusů lahve pro odběr vzorků (prachovnice se širokým hrdlem o objemu 1,25 l) - 5ks | [14 empty] | P | 1
2 | K | 034103000 | Energie pro zařízení staveniště | kpl | 1 |  | 0 |  |  | základní |  | 0 | 0 | 0 | 0 | 0 | 4 | K | 1 | ROZPOCET | 0 | 0 | 0 | 0 | 0 | 1 | 0 | 4 | 437568764
| PP |  | Energie pro zařízení staveniště | [14 empty] | PP | 1
| P |  | Poznámka k položce: Poznámka k položce: - nezbytné vnitrostaveništní rozvody energie vč. zajištění jejich zdrojů | [14 empty] | P | 1
3 | K | 2000 | ostatní náklady v průběhu realizace a po realizaci stavby | kpl | 1 |  | 0 |  |  | základní |  | 0 | 0 | 0 | 0 | 0 | 4 | K | 1 | ROZPOCET | 0 | 0 | 0 | 0 | 0 | 1 | 0 | 4 | 1451083824
| PP |  | ostatní náklady v průběhu realizace a po realizaci stavby | [14 empty] | PP | 1
| P |  | Poznámka k položce: - dokumentace skutečného provedení stavby dle vyhlášky č. 499/2006 Sb., v platném znění, ve trojím vyhotovení - v českém jazyce, z toho 2 paré v listinné podobě a 1 paré v digitální verzi v editovatelném tvaru, formátu *.doc, *.xls a *.dwg (WORD, EXCEL a AUTOCAD). - DSPS bude obsahovat kompletní výkresy skutečného provedení a kompletní seznam použitých materiálů. Všechny změny a rozdíly v provedení díla oproti schválené dokumentaci pro provedení stavby odsouhlasené objednatelem stavby a provedené během výstavby budou zhotovitelem ve výkresech v dokumentaci pro provedení stavby po jejich realizaci jasně a srozumitelně vyznačeny. Výkresy a dokumentace beze změn v provedení, budou opatřeny nad rozpiskou výkresu poznámkou “Beze změn”. Všechny takto postupně odevzdané výkresy skutečného provedení stavby budou opatřeny razítkem a podpisem oprávněné osoby za zhotovitele a zřetelným označením “Výkres skutečného provedení - fotografická dokumentace veškerých konstrukcí, které budou v průběhu výstavby skryty nebo zakryty, vč. opatření této fotodokumentace datem a popisem jednotlivých záběrů, uložení na CD. a všechna další nutné náklady k řádnému a úplnému zhotovení předmětu díla zřejmé ze zadávací dokumentace - číštění komunikací a vozidel vyjíždějících ze stavby během výstavby - dílenská dokumentace | [14 empty] | P | 1
4 | K | OST 1 | ostatní náklady před realizací stavby | kpl | 1 |  | 0 |  |  | základní |  | 0 | 0 | 0 | 0 | 0 | 4 | K | 1 | ROZPOCET | 0 | 0 | 0 | 0 | 0 | 1 | 0 | 4 | -1238551232
| PP |  | ostatní náklady před realizací stavby | [14 empty] | PP | 1
| P |  | Poznámka k položce: - náklady na doplnění Havarijního plánu, jeho schválení vodoprávním úřadem a předložení obci - náklady na doplnění Povodňového plánu, jeho schválení vodoprávním úřadem a předložení obci - zpracování technologických postupů a plánů kontrol - vytýčení veškerých inženýrských sítí a dalších případných překážek v prostoru stavby | [14 empty] | P | 1
5 | K | R 03000 | Zřízení, provoz a nasledná likvidace provozního zařízení staveniště vč. zpevněných ploch, označení a oplocení, uvedení do původního stavu (ohumusování, osetí), včetně případných oprav komunikace při jejím poškození zhotovitelem | kpl | 1 |  | 0 |  |  | základní |  | 0 | 0 | 0 | 0 | 0 | 4 | K | 1 | ROZPOCET | 0 | 0 | 0 | 0 | 0 | 1 | 0 | 4 | -1366889469
| PP |  | Zřízení, provoz a nasledná likvidace provozního zařízení staveniště vč. označení a oplocení | [14 empty] | PP | 1
| P |  | Poznámka k položce: Položka zahrnuje - Oplocení staveniště - mobilní WC - stavební buňka pro zástupce objednatele - tabulek zákazu vstupu a uvedení místa zřízení staveniště po jeho odstranění do původního stavu - sjezdy do prostoru staveniště - ochrana krajnice v místě sjezdů - dočasné zpevnění plochy zařízení staveniště - míchací centra, mezideponie, skladovací plochy - po dokončení prací uvedení dotčených komunikací do původního stavu - umístění štítku o povolení stavby, stejnopislu oznámení prací oblastnímu inspektorátu práce - inženýrské činnosti na staveništi a zpracování stavbou vyvolaných dokladů - zajištění opatření vyplývajících z potřeb plnění opatření dle plánu BOZP | [14 empty] | P | 1
6 | K | R16 | Zajištění a provedení zkoušky krychelné pevnosti betonu včetně předání jejich výsledků objednateli | kpl | 3 |  | 0 |  |  | základní |  | 0 | 0 | 0 | 0 | 0 | 4 | K | 1 | ROZPOCET | 0 | 0 | 0 | 0 | 0 | 1 | 0 | 4 | -846709866
| PP |  | Zajištění a provedení zkoušky krychelné pevnosti betonu včetně předání jejich výsledků objednateli | [14 empty] | PP | 1
| P |  | Poznámka k položce: PD požaduje min. tyto zkoušky:, - krychelné zkoušky betonu v počtu 3 x na vyzvání TDS - cena za jednu zkoušku | [14 empty] | P | 1
7 | K | R301 | Pasport okolních staveb a pozemků před a po stavbě | kpl | 1 |  | 0 |  |  | základní |  | 0 | 0 | 0 | 0 | 0 | 512 | K | 1 | ROZPOCET | 0 | 0 | 0 | 0 | 0 | 1 | 0 | 512 | 560163478
| PP |  | Pasport okolních staveb a pozemků před a po stavbě | [14 empty] | PP | 1
| P |  | Poznámka k položce: Minimálně v rozsahu pasportu v této PD | [14 empty] | P | 1
8 | K | VRN1.1 | Geodetické práce v průběhu výstavby a po výstavbě | kpl | 1 |  | 0 |  |  | základní |  | 0 | 0 | 0 | 0 | 0 | 4 | K | 1 | ROZPOCET | 0 | 0 | 0 | 0 | 0 | 1 | 0 | 4 | 255708854
| PP |  | Průzkumné, geodetické a projektové práce geodetické práce v průběhu výstavby a po výstavbě | [14 empty] | PP | 1
| P |  | Poznámka k položce: - vytyčení objektů stavby oprávněným geodetem a zajištění protokolu o vytyčení ve dvojím vyhotovení - zaměření skutečného provedení stavby oprávněným geodetem ve trojím vyhotovení vč. 1x na CD | [14 empty] | P | 1
9 | K | R12 | Zajištění slovení rybí obsádky, k tomu oprávněnou osobou, včetně pořízení protokolu a zajištění oznámení zahájení prací na vodním toku příslušnému uživateli rybářského revíru. | soubor | 1 |  | 0 |  |  | základní |  | 0 | 0 | 0 | 0 | 0 | 1024 | K | 1 | ROZPOCET | 0 | 0 | 0 | 0 | 0 | 1 | 0 | 1024 | 1451801490
| PP |  | Zajištění slovení rybí obsádky, k tomu oprávněnou osobou, včetně pořízení protokolu a zajištění oznámení zahájení prací na vodním toku příslušnému uživateli rybářského revíru. | [14 empty] | PP | 1
| P |  | Poznámka k položce: Zhotovitel zajistí na těsně před zahájením prací v korytě toku (maximálně 1 den před zahájením stavby) odlov ryb v pracovním úseku. Odlovení živočichové budou přemístěni do vhodného úseku Kamenice mimo stavbu. Bezprostředně po odlovu bude vhodným způsobem zamezeno vstupu ryb do stavebního úseku. Pokud budou jednotlivé úseky toku ponechávány bez vody postupně, odlovy budou provedeny vždy před zahájením prací na daném úseku. Odlov a transfer bude proveden odborně způsobilou osobou. Termín odlovu bude předem oznámen Agentuře (Růžičková 725 076 683, Waldhauser 724 314 426), stručná zpráva o odlovu (počty a druhy odlovených ryb, datum a hodina lovu, počet odlovů, počet členů lovné čety, místo zpětného vypuštění ryb atd.) bude následně zaslána Agentuře. | [14 empty] | P | 1
10 | K | R21 | Uvedení veškerých pozemků dotčených stavbou do původního stavu (ohumusování, osetí, očištění aj.) a jejich protokolární předání vlastníkům | soubor | 1 |  | 0 |  |  | základní |  | 0 | 0 | 0 | 0 | 0 | 1024 | K | 1 | ROZPOCET | 0 | 0 | 0 | 0 | 0 | 1 | 0 | 1024 | 1875452756
| PP |  | Uvedení veškerých pozemků dotčených stavbou do původního stavu (ohumusování, osetí, očištění aj.) a jejich protokolární předání vlastníkům | [14 empty] | PP | 1
| P |  | Poznámka k položce: - plochy okolních pozemků narušené stavbou budou po dokončení stavby uvedeny do náležitého stavu, tj. urovnány a ohumusovány. Materiály použité na zpevnění ploch budou beze zbytku odstraněny. Zatravněné plochy budou osety. - dočasná přístupová cesta je řešena samostatnou položkou (není součást této položky) | [14 empty] | P | 1
11 | K | R14 | Úprava přístupové trasy, skrývka, zpevnění štěrkem a geotextilií, uvedení do původního stavu | soubor | 1 |  | 0 |  |  | základní |  | 0 | 0 | 0 | 0 | 0 | 1024 | K | 1 | ROZPOCET | 0 | 0 | 0 | 0 | 0 | 1 | 0 | 1024 | 2108160207
| PP |  | Úprava přístupové trasy, skrývka, zpevnění štěrkem a geotextilií, uvedení do původního stavu | [14 empty] | PP | 1
| P |  | Poznámka k položce: Položka zahrnuje: - upravu přístupové trasy v délce 45 m - provedení v ploše přístupu skrývky svrchní vrstvy zeminy - položení separační geotextilie - vrstva zpevnění vibrovaným štěrkem tl. 200 mm - odstranění konstrukčních vrstev (gtx, štěrk) - rozprostření skryté zeminy - osetí | [14 empty] | P | 1

## Seznam figur
SEZNAM FIGUR
Kód: | 50
Stavba: | Černá Desná, Desná, oprava zdi LB, ř. km 2.850
Datum: | 22. 1. 2024
Kód | Popis | MJ | Výměra
1 | Stavební část
bednění |  |  | 123.02
| základy zdí |  | 0
| 17*0,7 |  | 11.9
| 6*0,7 |  | 4.2
| práh |  | 0
| 7,6*1,2 |  | 9.12
| předpatky = plocha změřená v podélném řezu + čela |  | 0
| 25+20+4*0,5*1,2 |  | 47.4
| nová zeď na PB na hodním konci skluzu |  | 0
| (4,3+4,7)*(2,2+0,6)*2 |  | 50.4
bednění | Součet |  | 123.02
Použití figury:
321351010 | Bednění konstrukcí vodních staveb rovinné - zřízení | m2 | 123.02
321352010 | Bednění konstrukcí vodních staveb rovinné - odstranění | m2 | 123.02
beton |  |  | 76.744
| základ zdí |  | 0
| 6*0,7*1,5 |  | 6.3
| 17*0,7*1,4 |  | 16.66
| betonový práh dolní hrana skluzu |  | 0
| 7,6*0,6*1,2 |  | 5.472
| zalití prahu na horním okraji skluzu |  | 0
| 11,2*0,3*1,2 |  | 4.032
| předpatky = délka * střední plocha v PŘ |  | 0
| (4,8+10,4+11,1+6,1)*1,0 |  | 32.4
| nová zeď na PB na hodním konci skluzu |  | 0
| (4,3+4,7)*2,2*0,6 |  | 11.88
beton | Součet |  | 76.744
Použití figury:
321321116 | Konstrukce vodních staveb ze ŽB mrazuvzdorného tř. C 30/37 | m3 | 76.744
R301 | Příplatek za ztížený přístup pro dopravu betonu | m3 | 76.744
bourání1 |  |  | 59.745
| bourání dolní úsek |  | 0
| 17*(3+0,5)*0,75 |  | 44.625
| bourání horní úsek (zkrácen o 2 za zřícenou část) |  | 0
| 4*(3,7+0,5)*0,9 |  | 15.12
bourání1 | Součet |  | 59.745
Použití figury:
966025112 | Bourání konstrukcí LTM zdiva kamenného na MC strojně | m3 | 59.745
166151121 | Přehození neulehlého výkopku z horniny třídy těžitelnosti III skupiny 6 a 7 strojně | m3 | 167.01
bourání2 |  |  | 11.88
| nová zeď na PB na hodním konci skluzu - bourání původní |  | 0
bourání2 | (4,3+4,7)*2,2*0,6 |  | 11.88
Použití figury:
966045111 | Bourání konstrukcí LTM zdiva z betonu prostého neprokládaného strojně | m3 | 11.88
166151121 | Přehození neulehlého výkopku z horniny třídy těžitelnosti III skupiny 6 a 7 strojně | m3 | 167.01
křoviny |  |  | 575
| odstranění křovin |  | 0
křoviny | 575 |  | 575
Použití figury:
111211101 | Odstranění křovin a stromů průměru kmene do 100 mm i s kořeny sklonu terénu do 1:5 ručně | m2 | 345
111211201 | Odstranění křovin a stromů průměru kmene do 100 mm i s kořeny sklonu terénu přes 1:5 ručně | m2 | 230
leseni |  |  | 63.5
| 17*2,5 |  | 42.5
| 6*3,5 |  | 21
leseni | Součet |  | 63.5
Použití figury:
941321111R | Montáž lešení řadového modulového těžkého zatížení do 300 kg/m2 š do 1,2 m v do 10 m, včetně pronájmu po dobu stavby | m2 | 63.5
941321811 | Demontáž lešení řadového modulového těžkého zatížení do 300 kg/m2 š od 0,9 do 1,2 m v do 10 m | m2 | 63.5
odkopávka |  |  | 250.95
| oprava 6 m zdi, výška 2,5 + 0,8 pod hladinou + základ |  | 0
| přesahy odkopávky na rubu 1 m přesah, 1,5 m střední šířka odkopávky |  | 0
| (6+2)*(3,7+0,7)*1,5 |  | 52.8
| oprava 17 m zdi |  | 0
| 19*(3,0+0,7)*1,5 |  | 105.45
| oprava A+B |  | 0
| (1,7+2+1,9+2)*1,7*1,5 |  | 19.38
| pro novou zeď na horním konci skluzu na PB |  | 0
| (4,3+4,7+2)*2,2*1,5 |  | 36.3
| dno pod skluzem - založení rovnaniny a prahu = plocha v PR * šířka kroyta |  | 0
| 4*0,6*6,8 |  | 16.32
| pro přitěžovací klín z rovnaniny nad objektem |  | 0
| 2*0,9*11,5 |  | 20.7
odkopávka | Součet |  | 250.95
Použití figury:
122251504 | Odkopávky a prokopávky zapažené v hornině třídy těžitelnosti I skupiny 3 objem do 500 m3 strojně | m3 | 125.475
122351504 | Odkopávky a prokopávky zapažené v hornině třídy těžitelnosti II skupiny 4 objem do 500 m3 strojně | m3 | 125.475
162351103 | Vodorovné přemístění přes 50 do 500 m výkopku/sypaniny z horniny třídy těžitelnosti I skupiny 1 až 3 | m3 | 125.475
162351123 | Vodorovné přemístění přes 50 do 500 m výkopku/sypaniny z hornin třídy těžitelnosti II skupiny 4 a 5 | m3 | 125.475
166151101 | Přehození neulehlého výkopku z horniny třídy těžitelnosti I skupiny 1 až 3 strojně | m3 | 379.308
166151111 | Přehození neulehlého výkopku z horniny třídy těžitelnosti II skupiny 4 a 5 strojně | m3 | 250.95
167151111 | Nakládání výkopku z hornin třídy těžitelnosti I skupiny 1 až 3 přes 100 m3 | m3 | 125.475
167151112 | Nakládání výkopku z hornin třídy těžitelnosti II skupiny 4 a 5 přes 100 m3 | m3 | 125.475
457531111 | Filtrační vrstvy z hrubého drceného kameniva bez zhutnění frakce od 4 až 8 do 22 až 32 mm | m3 | 113.847
R997322 | Likvidace přebytečného výkopku a sedimentu dle platné legislativy, včetně předložení dokladu o likvidaci | m3 | 122.592
odkopávkaZdi |  |  | 213.93
| oprava 6 m zdi, výška 2,5 + 0,8 pod hladinou + základ |  | 0
| přesahy odkopávky na rubu 1 m přesah, 1,5 m střední šířka odkopávky |  | 0
| (6+2)*(3,7+0,7)*1,5 |  | 52.8
| oprava 17 m zdi |  | 0
| 19*(3,0+0,7)*1,5 |  | 105.45
| oprava A+B |  | 0
| (1,7+2+1,9+2)*1,7*1,5 |  | 19.38
| pro novou zeď na horním konci skluzu na PB |  | 0
| (4,3+4,7+2)*2,2*1,5 |  | 36.3
odkopávkaZdi | Mezisoučet |  | 213.93
Použití figury:
122251504 | Odkopávky a prokopávky zapažené v hornině třídy těžitelnosti I skupiny 3 objem do 500 m3 strojně | m3 | 125.475
174151101 | Zásyp jam, šachet rýh nebo kolem objektů sypaninou se zhutněním | m3 | 128.358
oprZdiva |  |  | 3.78
| oprava A+B, uvažováno 30 % dodání kamene = (délka)*výška*tl. |  | 0
oprZdiva | (1,7+1,9)*1,5*0,7 |  | 3.78
Použití figury:
321212345 | Oprava zdiva vodních staveb do 3 m3 z lomového kamene obkladního včetně jeho dodání | m3 | 5.134
114203201 | Očištění lomového kamene nebo betonových tvárnic od hlíny nebo písku | m3 | 2.646
114203301 | Třídění lomového kamene nebo betonových tvárnic podle druhu, velikosti nebo tvaru | m3 | 3.78
114203401 | Srovnání lomového kamene nebo betonových tvárnic s přemístěním do 10 m | m3 | 2.646
321212745 | Oprava zdiva vodních staveb do 3 m3 z lomového kamene obkladního bez jeho dodání | m3 | 2.646
966021113 | Bourání konstrukcí LTM zdiva kamenného na sucho ručně | m3 | 3.78
zásyp |  |  | 128.358
| zásyp z 60 % bude proveden původní zeminou, ze 40 % drenážním kamenivem 16/32 |  | 0
zásyp | odkopávkaZdi * 0,6 |  | 128.358
Použití figury:
174151101 | Zásyp jam, šachet rýh nebo kolem objektů sypaninou se zhutněním | m3 | 128.358
166151101 | Přehození neulehlého výkopku z horniny třídy těžitelnosti I skupiny 1 až 3 strojně | m3 | 379.308
R997322 | Likvidace přebytečného výkopku a sedimentu dle platné legislativy, včetně předložení dokladu o likvidaci | m3 | 122.592
zdivokamen |  |  | 46.725
| délka zdi * výška * střední tloušťka zdiva |  | 0
| 17*2,5*0,75 |  | 31.875
| 6*2,75*0,9 |  | 14.85
zdivokamen | Součet |  | 46.725
Použití figury:
321213233 | Zdivo nadzákladové z lomového kamene vodních staveb rubové se zatřením na maltu MC 15 | m3 | 18.69
185851121R | Dovoz záměsové vody na vzdálenost do 1000 m | m3 | 5.607
321213113 | Zdivo nadzákladové z lomového kamene vodních staveb výplňové na maltu MC 15 | m3 | 4.673
321213345 | Zdivo nadzákladové z lomového kamene vodních staveb obkladní s vyspárováním | m3 | 23.363