## Krycí list
KRYCÍ LIST SOUPISU PRACÍ S VÝKAZEM VÝMĚR
Název stavby: | VD Štěchovice - doplnění záchytného systému skalního masivu nad příjezdovou komunikací - DSJ
Stavebník: | Povodí Vltavy, státní podnik, Holečkova 3178/8, 150 00 Praha 5 - Smíchov
Zpracovatel: | Geotechnika Holý
Datum: | 2023-11-07 | Počet stránek: 17
ROZPOČTOVÉ NÁKLADY
Hlavní části stavby: |  | Ostatní náklady stavby:
Přípravné a přidružené práce a dočasné zajištění staveniště | 0 | Geodetické práce před výstavbou | 0
Odstranění vegetace, očištění a odtěžení skalního svahu a obnova akumulačního prostoru | 0 | Geodetické práce při provádění stavby | 0
Lokální kotvení skalních bloků | 0 | Geodetické práce po výstavbě | 0
Kotvená kamenná podezdívka | 0 | Projektová dokumentace skutečného provedení stavby - DSPS | 0
Zajištění skalního svahu ocel. sítí 80 x 100 mm s PVL á 0,5 / 1,0 m | 0
Dynamická bariéra výšky do 4,0 / 4,5 m | 0 | Vybavení staveniště, přenosné zdroje, zabezpečení staveniště, sociální zařízení, včetně jeho odstranění | 0
Ochranný plot výšky do 2,0 m | 0 | Aktualizace Havarijního a Provozního řádu | 0
Geotechnický monitoring | 0
Přesuny hmot | 0
Celkem hlavní části stavby: | 0 | Celkem ostatní části stavby: | 0
Základ pro DPH | 0
DPH 21% | 0
CENA ZA STAVBU CELKEM | 0
Zadavatel: |  | Vypracoval:
Jméno: |  | Jméno: | Ing. Ondřej Holý
Datum: |  | Datum: | 2023-11-07
Podpis, razítko: |  | Podpis, razítko:

## D.1.2.8 Soupis prací s VV
F POLOŽKOVÝ ROZPOČET
Č. | Kód položky | Cenová soustava | Název, výpočet a technická specifikace položky | MJ | Množství | Cena MJ | Cena celkem
|  |  | Přípravné a přidružené práce a dočasné zajištění staveniště |  |  |  | 0
1 | agreg. | - | Pokládka ochranných gumových plátů, včetně jejich odstranění po dokončení stavby | m2 | 234 |  | 0
Souštová dl. pokládky 130 m * šířka plátu 1,5 m * 1,2 ztratné na prořezy a překryvy; zaokr. na celý m2
V průběhu stavby nesmí dojít k poškození stávajících konstrukcí, nacházejících se pod skalním svahem. Jedná se především o povrch bezprostředně přilehlých zpevněných ploch. V době a v místě provádění sanačních prací (čištění a odtěžování skalního masivu) budou tyto zpevněné plochy před mechanickým poškozením při pádu horniny, chráněny gumovými pláty. Polohu upřesní geotechnik stavby nebo projektant na místě. Dočasné zajištění podrobně viz část D.1.2.1 Technická zpráva.
2 | R-619996137 | R-položka | Ochrana stavebních konstrukcí a samostatných prvků včetně pozdějšího odstranění | m2 | 77 |  | 0
(Dl. obednění 32 m * výška 2,0 m) * 1,2 ztratné na prořezy a překryvy; zaokr. na celý m2
V průběhu stavby nesmí dojít k poškození stávajících konstrukcí, nacházejících se pod skalním svahem. Jedná se především o stávající říční jeřáb. V době a v místě provádění stavebních prací (čištění a odtěžování skalního masivu) bude tato konstrukce před mechanickým poškozením při pádu horniny, chráněna vrstvou starých pneumatik a dřevěným obedněním. Polohu upřesní geotechnik stavby nebo projektant na místě. Dočasné zajištění podrobně viz část D.1.2.1 Technická zpráva.
3 | 184818242 | ÚRS 2023/II | Ochrana kmene bedněním před poškozením stavebním provozem, zřízení včetně odstranění, výšky bednění přes 2 do 3 m, průměru kmene přes 300 do 500 mm | ks | 7 |  | 0
Odborný odhad na základě návštěvy lokality: 7 ks
V průběhu stavby nesmí dojít k poškození stávajících, okolních stromů, které budou zachovány. V době a v místě provádění stavebních prací (čištění a odtěžování skalního masivu) budou tyto stromy před mechanickým poškozením při pádu horniny, chráněny dřevěným obedněním. Polohu upřesní geotechnik stavby nebo projektant na místě. Dočasné zajištění podrobně viz část D.1.2.1 Technická zpráva.
4 | R-911381122 | R-položka | Silniční svodidlo betonové jednostranné průběžné délky 4 m, výšky 0,8 m - doprava, manipulace jeřábem, montáž | m | 108 |  | 0
Součtová dl. bet. svodidel průběžných 100 m + součtová dl. bet. svodidel koncových 2 ks * 4 m
Betonové jednostranné svodidlo typu New Jersey, délky 4 m, výšky min. 0,8 m. Kompletní dovoz, osazení a montáž v místě stavby.
5 | R-911381522 | R-položka | Příplatek k dočasným jednostranným betonovým svodidlům za první a ZKD den použití přes 30 do 180 dnů | mden | 13176 |  | 0
Pol. R-911381122 * celková předpokládaná doba stavby 122 dní
Pronájem dočasných betonových svodidel po dobu realizace stavby, viz návrh HMG stavebních prací.
6 | 911381822 | ÚRS 2023/II | Odstranění silničního betonového svodidla délky 4 m, výšky 0,8 m s naložením na dopravní prostředek | m | 108 |  | 0
Pol. R-911381122
Demontáž a odvoz dočasných betonových svodidel.
7 | 155213312 | ÚRS 2023/II | Trny z oceli prováděné horolezeckou technikou s okem z betonářské oceli pro uchycení lana při montáži sítí a sloupků záchytného plotu zainjektované cementovou maltou délky do 3 m, průměru přes 20 do 26 mm | kus | 26 |  | 0
Součtová dl. bet. průběžných svodidel 100 m / os. vzd. sloupků 4 m + 1 ks krajní sloupek; zaokr. na celý ks
Celozávitové kotevní tyče z oceli B550B (550 MPa), min. pr. 25 mm, dl. min. 3,0 m pro realizaci sloupků dočasné záchytné k-ce, celkové výšky min. 3,0 m nad terénem. Sloupky budou osově po 4,0 m osazeny do betonových svodidel a budou s kovaným okem, přes které bude vedeno nosné lano.
8 | 944511111 | ÚRS 2023/II | Montáž ochranné sítě zavěšené na konstrukci lešení z textilie z umělých vláken | m2 | 220 |  | 0
Součtová dl. bet. průběžných svodidel 100 m * výška ochranné sítě 2,2 m; zaokr. na celý m2
Montáž dočasné záchytné k-ce, včetně navázání ke každému sloupku vázacím drátem, včetně jeho dodání. Kompozitní síť bude ztužena a navázána také na ocelové pZn lano v horní, střední a spodní části.
9 | 919726121 | ÚRS 2023/II | Geotextilie netkaná pro ochranu, separaci nebo filtraci měrná hmotnost do 200 g/m² | m2 | 264 |  | 0
Pol. 944511111 * 1,2 ztratné na prořezy, překryvy a zpět. ohnutí; zaokr. na celý m2
Dočasná záchytná k-ce z polyamidové uzlové sítě bude doplněna o netkanou polypropylenovou geotextílii s plošnou hmotností 200 g/m².
10 | R-919726121 | R-položka | Polyamidová uzlová síť s rozměrem ok 50 x 50 mm ze šňůrky min. pr. 3,5 mm | m2 | 264 |  | 0
Pol. 919726121
Dočasná záchytná k-ce z polyamidové uzlové sítě s rozměrem ok 50 x 50 mm ze šňůrky min. pr. 3,5 mm.
11 | 155214211 | ÚRS 2023/II | Montáž ocelového lana pro uchycení sítě, prováděná horolezeckou technikou, pr. do 10 mm | m | 300 |  | 0
Součtová dl. bet. průběžných svodidel 100 m * 3 ks ztužení po výšce; zaokr. na celý m
Montáž ztužujících lan dočasných záchytných k-cí, včetně manipulace s lanem, montáže a dodání spojovacího materiálu.
12 | 31452107 | ÚRS 2023/II | Lano ocelové, šestipramenné 6 x 19 drátů, pozinkované, 1 770 Mpa, D 10 mm | m | 360 |  | 0
Pol. 155214211 * 1,2 ztratné na prořezy, překryvy a zpětné ohnutí; zaokr. na celý m
Ocelové pZn lano min. pr. 10 mm, šestipramenné, 114 drátů (6 x 19 WSC), třídy pevnosti 1 770 Mpa, jmenovité únosnosti min. 64 kN.
13 | 944511811 | ÚRS 2023/II | Demontáž ochranné sítě zavěšené na konstrukci lešení z textilie z umělých vláken | m2 | 220 |  | 0
Pol. 944511111
Demontáž dočasné záchytné k-ce po dokončení stavby. Za realizaci a také odstranění po dokončení stavby je zodpovědný dodavatel sanačních prací.
14 | 981511117 | ÚRS 2023/II | Demolice konstrukcí objektů zděných z kamene na sucho postupným rozebíráním, včetně naložení, odvozu a zákonné likvidace | m3 | 30 |  | 0
Půdorysná pl. zídky 30 m2 * prům. výška zídky 1,0 m; zaokr. nahoru na 0,1 m3
Stávající na sucho skládaná zídka z místního kamene bude ručně rozebrána a vhodný materiál bude použitý pro realizaci nové, kotvené kamenné podezdívky. Zbylý, nepoužitelný kámen bude zhotovitelem stavby po odkoupení naložen, odvezen a zákonně zlikvidován, viz pol. R-998001123.
15 | 985222111 | ÚRS 2023/II | Sbírání a třídění kamene nebo cihel ručně ze suti s očištěním kamene | m3 | 9 |  | 0
30 % z pol. 981511117; zaokr. nahoru na 0,1 m3
Pro realizaci nové, kotvené kamenné podezdívky projekt předpokládá cca 30 % stávajícího, znovu použitelného kamene, které bude doplněno vhodným kamenem z očištění a odtěžení skalního svahu.
16 | R-966071121 | R-položka | Demontáž ocelových konstrukcí profilů hmotnosti přes 13 do 30 kg/m, hmotnosti konstrukce do 5 t, včetně naložení, odvozu a zákonné likvidace | t | 2.18 |  | 0
(Počet demontovaných sloupů 41 ks * dl. sloupu 1,9 m * hmot. mb sloupu 0,0195 t) + (součtová dl. demontované části oplocení 117 m * výška pletiva 1,8 * hmot. m2 sítě 0,00118 t) + (součtová pl. z půdorysu 112 m² * koef. sklonu 2,37 * koef. členitosti 1,3 * hmot. m2 sítě 0,00118 t); zaokr. na 0,01 t
Stávající ochranné ploty na začátku úseku budou v průběhu stavby ponechány jako dočasné, záchytné konstrukce, za účelem zachytávání případných úlomků skalní horniny v průběhu provádění sanačních prací. V určité fázi stavby budou pak demontovány, viz návrh harmonogramu stavebních prací, který je přílohou části D.1.2.1 Technická zpráva. Stávající ocelová síť na začátku úseku, instalovaná v rámci předchozí sanace 2015, bude demontována a využita pro realizaci dočasných záchytných konstrukcí. Demontované ploty a sítě budou zhotovitelem stavby po odkoupení naloženy, odvezeny a zákonně zlikvidovány. Nakládání s odpady je podrobně zpracováno v části B Souhrnná technická zpráva.
|  |  | Odstranění vegetace, očištění a odtěžení skalního svahu a obnova akumulačního prostoru |  |  |  | 0
17 | 112151112 | ÚRS 2023/II | Pokácení stromu směrové v celku s odřezáním kmene a s odvětvením průměru kmene přes 200 do 300 mm | ks | 11 |  | 0
Odborný odhad na základě návštěvy lokality: 11 ks
V rámci odstranění vzrostlé vegetace bude pomocí horolezecké techniky odstraněno i několik vzrostlých stromů. Během realizace bude dřevní hmota na místě zpracována štěpkováním a rozřezáním na manipulační díly. Kusové dřevo bude deponováno na pozemku stavebníka, kterému bude následně také předáno. Nakládání s odpady je podrobně zpracováno v části B Souhrnná technická zpráva.
18 | R-112211272 | R-položka | Odstranění pařezu ručně na svahu přes 1:1 o průměru pařezu na řezné ploše přes 200 do 300 mm, včetně naložení, odvozu a zákonné likvidace | ks | 11 |  | 0
100 % z pol. 112151112; zaokr. na celý ks
Mechanické odstranění pařezů, které by znemožňovaly instalaci technických sanačních prvků. Ponechány budou pouze v místech, kde by mělo odstranění negativní vliv na celistvost horniny skalního masivu. Pařezy budou zhotovitelem stavby naloženy, odvezeny a zákonně zlikvidovány. Nakládání s odpady je podrobně zpracováno v samostatné části B Souhrnná technická zpráva.
19 | 155211112 | ÚRS 2023/II | Očištění skalních ploch horolezeckou technikou, odstranění vegetace, včetně stažení k zemi, odklizení na hromady na vzdálenost do 50 m nebo na naložení na dopravní prostředek, keřů a stromů do průměru 10 cm | m2 | 5505 |  | 0
50 % z ((součtová pl. z půdorysu 1 288 m2 * koef. sklonu 2,00 * koef. členitosti 1,3) + (součtová pl. z půdorysu 1 415 m2 * koef. sklonu 1,56 * koef. členitosti 1,2) + (součtová pl. z půdorysu 1 444 m2 * koef. sklonu 2,67 * koef. členitosti 1,3)); zaokr. na celý m2
V projektem vymezených rozsazích budou pomocí horolezecké techniky odstraněny křoviny a nálet s odstraněním kořenového systému. Ten bude ponechán pouze v místech, kde by mělo odstranění negativní vliv na celistvost horniny skalního masivu. Mimo strmých skalních stěn je skalní svah v současné době lokálně porostlý křovinami a náletem.
20 | R-112155315 | R-položka | Štěpkování s naložením na dopravní prostředek a odvozem keřového porostu hustého, včetně naložení, odvozu a zákonné likvidace | m2 | 5505 |  | 0
Pol. 155211112
Během realizace budou keře a nálet na místě zpracovány štěpkováním. Dřevní štěpka bude zhotovitelem stavby naložena, odvezena a zákonně zlikvidována. Nakládání s odpady je podrobně zpracováno v části B Souhrnná technická zpráva.
21 | R-155211122 | R-položka | Očištění skalních ploch horolezeckou technikou, očištění ručními nástroji, motykami a páčidly, včetně naložení, odvozu a zákonné likvidace | m3 | 419.8 |  | 0
40 % z ((součtová pl. z půdorysu 1 789 m2 * koef. sklonu 2,00 * koef. členitosti 1,3) + (součtová pl. z půdorysu 241 m2 * koef. sklonu 1,56 * koef. členitosti 1,2) + (součtová pl. z půdorysu 1 553 m2 * koef. sklonu 2,67 * koef. členitosti 1,3)) * mocnost 0,1 m; zaokr. nahoru na 0,1 m3
Odstranění svahových pokryvů a povrchově narušených částí čištěných skalních ploch bude realizováno horolezeckým způsobem, pomocí ručního nářadí, případně také pomocí pneumatického ručního nářadí. Veškeré odtěžené hmoty budou charakteru kamenité suti, která bude zhotovitelem stavby naložena, odvezena a zákonně zlikvidována. Nakládání s odpady je podrobně zpracováno v části B Souhrnná technická zpráva.
22 | R-155211311 | R-položka | Odtěžení nestabilních hornin ze skalních stěn horolezeckou technikou s použitím pneumatického nářadí, včetně naložení, odvozu a zákonné likvidace | m3 | 9.5 |  | 0
Odborný odhad na základě návštěvy lokality: 9,5 m3
Odtěžení geotechnikem určených, nestabilních bloků bude provedeno horolezeckým způsobem s použitím ručního a pneumatického nářadí. Veškeré odtěžené hmoty budou charakteru kamenité suti, která bude zhotovitelem stavby po odkoupení naložena, odvezena a zákonně zlikvidována. Nakládání s odpady je podrobně zpracováno v části B Souhrnná technická zpráva.
23 | R-155211313 | R-položka | Odtěžení nestabilních hornin ze skalních stěn horolezeckou technikou hydraulickými klíny, včetně naložení, odvozu a zákonné likvidace | m3 | 25.7 |  | 0
Odborný odhad na základě návštěvy lokality: 25,7 m3
Odtěžení geotechnikem určených, skalních bloků u paty svahu bude provedeno z úrovně terénu s použitím hydraulických klínů. Veškeré odtěžené hmoty budou charakteru kamenité suti, která bude zhotovitelem stavby po odkoupení naložena, odvezena a zákonně zlikvidována. Nakládání s odpady je podrobně zpracováno v části B Souhrnná technická zpráva.
24 | R-122211101 | R-položka | Odtěžení suťového pole ručně v jakékoliv hornině, včetně naložení, odvozu a zákonné likvidace | m3 | 84.8 |  | 0
(Součtová pl. z půdorysu 212 m² * prům. výška napadávky horniny, či osyp. kužele 0,8 m) * 0,5; zaokr. nahoru na 0,1 m3
Odtěžení akumulačního prostoru pod skalním svahem. Odtěžení bude provedeno ruční odkopávkou za přítomnosti geotechnika stavby. Veškeré odtěžené hmoty budou charakteru kamenité suti, která bude zhotovitelem stavby naložena, odvezena a zákonně zlikvidována. Nakládání s odpady je podrobně zpracováno v části B Souhrnná technická zpráva.
25 | R-122251104 | R-položka | Odkopávky a prokopávky nezapažené strojně v hornině třídy těžitelnosti I skupiny 3 přes 100 do 500 m3, včetně naložení, odvozu a zákonné likvidace | m3 | 222.4 |  | 0
((Součtová pl. z půdorysu 33 m² * prům. výška napadávky horniny, či osyp. kužele 0,8 m) + (součtová pl. z půdorysu 148 m² * prům. výška napadávky horniny, či osyp. kužele 1,7 m)) * 0,8; zaokr. nahoru na 0,1 m3
Odtěžení akumulačního prostoru pod skalním svahem. Odtěžení bude provedeno strojní odkopávkou za přítomnosti geotechnika stavby. Veškeré odtěžené hmoty budou charakteru zemitě-kamenité suti, která bude zhotovitelem stavby naložena, odvezena a zákonně zlikvidována. Nakládání s odpady je podrobně zpracováno v části B Souhrnná technická zpráva.
26 | R-122211101 | R-položka | Odkopávky a prokopávky ručně zapažené i nezapažené v hornině třídy těžitelnosti I, skupiny 3, včetně naložení, odvozu a zákonné likvidace | m3 | 49.5 |  | 0
(Součtová pl. z půdorysu 110 m² * prům. výška napadávky horniny, či osyp. kužele 0,9 m) * 0,5; zaokr. nahoru na 0,1 m3
Odtěžení akumulačního prostoru pod skalním svahem. Odtěžení bude provedeno ruční odkopávkou za přítomnosti geotechnika stavby. Veškeré odtěžené hmoty budou charakteru zemitě-kamenité suti, která bude zhotovitelem stavby naložena, odvezena a zákonně zlikvidována. Nakládání s odpady je podrobně zpracováno v části B Souhrnná technická zpráva.
|  |  | Lokální kotvení skalních bloků |  |  |  | 0
27 | 155212116 | ÚRS 2023/II | Vrty do skalních stěn prováděné horolezeckou technikou, hloubky do 5 m, přenosnými vrtacími kladivy, průměru do 56 mm, v hornině třídy V a VI | m | 36 |  | 0
Pol. 155213113 * dl. vrtu 3 m
Vrty pro kotevní prvky budou min. pr. 43 mm s úklonem vrtu 10° a budou se provádět pneumatickými kladivy. Jako výplach bude použit stlačený vzduch. Skutečné rozmístění kotevních prvků sítě určí geotechnický dozor zhotovitele přímo na stavbě dle daných geologických podmínek.
28 | 155213113 | ÚRS 2023/II | Trny z oceli prováděné horolezeckou technikou bez oka z celozávitové oceli pro uchycení sítí zainjektované cementovou maltou délky do 3 m, průměru přes 26 do 32 mm | ks | 12 |  | 0
Odborný odhad na základě návštěvy lokality: 12 ks
Celozávitové kotevní tyče z oceli B550B (550 MPa), min. pr. 28 mm, dl. min. 3,0 m pro kotvení uvolněných bloků. Každá kotevní tyč bude dodána včetně příslušenství (spojníky, podložka 200 x 200 x 10 mm, matka).
29 | 789321110 | ÚRS 2023/II | Zhotovení nátěru ocelových konstrukcí třídy I jednosložkového základního, tloušťky do 40 μm | m2 | 7 |  | 0
((Pl. 1 mb tyče 0,089196 m² * koef. zohledňující závit 1,3 * dl. nátěru kotev. prvku 3,0 m * pol. 155213113) + (pl. podložky 0,088 m2 * pol. 155213113)) * 1,2 ztratné; zaokr. na celý m2
Všechny kotevní prvky budou opatřeny PKO ještě před instalací do vrtu. Základní nátěr musí být proveden dílensky, štětcem a na celý ocelový profil. Způsob a provedení PKO kotevních prvků bude dle ČSN EN 1537. Minimální projektem požadovaná PKO všech prvků je 245 g/m2.
30 | 789321120 | ÚRS 2023/II | Zhotovení nátěru ocelových konstrukcí třídy I, jednosložkového, krycího (vrchního), tloušťky do 40 μm | m2 | 4 |  | 0
((Pl. 1 mb tyče 0,089196 m² * koef. zohledňující závit 1,3 * dl. nátěru kotev. prvku 0,4 m * pol. 155213113) + (pl. podložky 0,088 m2 * pol. 155213113)) * počet vrstev 2 ks * 1,2 ztratné; zaokr. na celý m2
Všechny kotevní prvky budou opatřeny PKO ještě před instalací do vrtu, přičemž přetažení systému PKO do vrtu bude min. 200 mm. Způsob a provedení PKO kotevních prvků bude dle ČSN EN 1537. Krycí (vrchní) vrstvy PKO budou provedeny v černě barvě.
31 | 281604111 | ÚRS 2023/II | Injektování aktivovanými směsmi nízkotlaké vzestupné tlakem do 0,6 Mpa | hod | 7.2 |  | 0
Pol. 155212116 * 0,2 h/bm vrtu; zaokr. na 0,1 h
Realizace kotevní zálivky aktivovanými směsmi s ruční přípravou a aktivací na místě. Pro tento účel bude použita cementová směs, či směs na bázi cementu CEMII/B-M (V-LL) 32,5 R.
|  |  | Kotvená kamenná podezdívka |  |  |  | 0
32 | R-131213702 | R-položka | Hloubení nezapažených jam ručně s urovnáním dna do předepsaného profilu a spádu v hornině třídy těžitelnosti I skupiny 3 nesoudržných, včetně naložení, odvozu a zákonné likvidace | m3 | 7.2 |  | 0
Pl. základu v řezu 0,4 m2 * součtová dl. podezdívek 15 m * koef. nepravidelnosti výkopu 1,2; zaokr. nahoru na 0,1 m3
Výkop rozměru cca 0,5 x 0,8 m příslušné délky pro případné provedení betonového základu, kdy by založení bylo nevyhovující. Způsob založení určí geotechnik stavby na místě. Veškeré odtěžené hmoty budou charakteru zemitě-kamenité suti, která bude zhotovitelem stavby naložena, odvezena a zákonně zlikvidována. Nakládání s odpady je podrobně zpracováno v části B Souhrnná technická zpráva.
33 | 275311127 | ÚRS 2023/II | Základové konstrukce z betonu prostého, patky a bloky, ve výkopu, z betonu třídy C 25/30, včetně dodání a uložení betonu do připravené konstrukce | m3 | 7.2 |  | 0
Pol. 131213702
V případě, kdy by založení bylo nevyhovující, lze po konzultaci s geotechnikem provést založení na základě z betonu C 25/30 XC2, rozměru cca 0,5 x 0,8 m příslušné délky. Skutečný tvar bude dle provedení výkopu, dle místních základových poměrů.
34 | 327213113 | ÚRS 2023/II | Zdění zdiva nadzákladového opěrných zdí a valů z lomového kamene štípaného nebo ručně vybíraného na maltu z nepravidelných kamenů objemu 1 kusu kamene do 0,02 m3, šířka spáry přes 10 do 20 mm | m3 | 39.1 |  | 0
Půdorys. pl. 15,5 m2 * prům. výška 2,4 m * ztratné 1,05; zaokr. nahoru na 0,1 m3
Podezdívky budou realizovány z místního, vytěženého kamene, opracovaného do formátu cca 0,2 x 0,3 x 0,3 m. Vlastní zdění bude prováděno na maltu M25 XF3 s přísadou zvyšující přilnavost směsi k materiálu kamene.Ve vyzdívkách budou vytvořeny drenážní prostupy zvětšením rozestupu mezi jednotlivými bloky kamene.
35 | 311213911 | ÚRS 2023/II | Příplatek k cenám zdění zdiva z kamene na maltu za jednostranné lícování zdiva | m3 | 10.8 |  | 0
Součtová čelní pl. podezdívek 36 m2 * prům. tl. lícovaného zdiva 0,3 m; zaokr. nahoru na 0,1 m3
Příplatek k cenám za jednostranné lícování zdiva pohledové části kamenné podezdívky.
36 | 221211114 | ÚRS 2023/II | Vrty přenosnými vrtacími kladivy v hloubce 0 až 10 m průměru přes 13 do 56 mm, do úklonu 90° (úpadně až horizontálně), v hornině tř. IV | m | 22 |  | 0
Pol. 153812121 * dl. vrtu 0,3 m; zaokr. nahoru na celý m
Vrty pro protismykové trny v ploše betonového základu nebo nevodorovného skalního podloží budou min. pr. 40 mm a budou se provádět pneumatickými kladivy. Jako výplach bude použit stlačený vzduch. Skutečné rozmístění kotevních prvků sítě určí geotechnický dozor zhotovitele přímo na stavbě dle daných geologických podmínek.
37 | 153812121 | ÚRS 2023/II | Trn z betonářské oceli včetně zainjektování při průměru oceli od 20 do 26 mm, délky přes 0,4 do 3,0 m | ks | 72 |  | 0
Součtová pl. pro založení podezdívek 12 m2 * 6 ks trnů na 1 m2 pl. základu; zaokr. na celý ks
Celozávitové kotevní tyče z oceli B550B (550 MPa), min. pr. 25 mm, dl. min. 0,6 m pro protismykové trny v ploše betonového základu nebo nevodorovného skalního podloží.
38 | 155213611 | ÚRS 2023/II | Trny z injekčních zavrtávacích tyčí prováděné horolezeckou technikou zainjektované cem. maltou pr. 32 mm včetně vrtů přenosnými vrtacími kladivy na ztracenou korunku průměru 51 mm, délky do 2 m | ks | 20 |  | 0
Součtová čelní pl. podezdívek 36 m2 / (rastr 1,5 * 1,5 m) * 1,2 pro dodatečné nesystémové kotvení; zaokr. na celý ks
Zavrtávací injekční tyče z oceli 28Mn6 (580 MPa), min. pr. 32 mm, dl. min. 2,0 m pro systémové a nesystémové kotvení podezdívek. Základní rastr kotvení bude 1,5 x 1,5 m (podélně x svisle). Každá kotevní tyč bude dodána včetně příslušenství (spojníky, podložka 150 x 150 x 8 mm, matka).
39 | 789321110 | ÚRS 2023/II | Zhotovení nátěru ocelových konstrukcí třídy I jednosložkového základního, tloušťky do 40 μm | m2 | 13 |  | 0
((Pl. 1 mb tyče 0,079522 m² * koef. zohledňující závit 1,3 * dl. nátěru kotev. prvku 0,6 m * pol. 153812121) + (pl. 1 mb tyče 0,102139 m² * koef. zohledňující závit 1,3 * dl. nátěru kotev. prvku 2,0 m * pol. 155213611) + (pl. podložky 0,0498 m2 * pol. 155213611)) * 1,2 ztratné; zaokr. na celý m2
Všechny kotevní prvky budou opatřeny PKO ještě před instalací do vrtu. Základní nátěr musí být proveden dílensky, štětcem a na celý ocelový profil. Způsob a provedení PKO kotevních prvků bude dle ČSN EN 1537. Minimální projektem požadovaná PKO všech prvků je 245 g/m2.
40 | 789321120 | ÚRS 2023/II | Zhotovení nátěru ocelových konstrukcí třídy I, jednosložkového, krycího (vrchního), tloušťky do 40 μm | m2 | 21 |  | 0
((Pl. 1 mb tyče 0,079522 m² * koef. zohledňující závit 1,3 * dl. nátěru kotev. prvku 0,6 m * pol. 153812121) + + (pl. 1 mb tyče 0,102139 m² * koef. zohledňující závit 1,3 * dl. nátěru kotev. prvku 1,2 m * pol. 155213611) + (pl. podložky 0,0498 m2 * pol. 155213611)) * počet vrstev 2 ks * 1,2 ztratné; zaokr. na celý m2
Všechny kotevní prvky budou opatřeny PKO ještě před instalací do vrtu, přičemž přetažení systému PKO do vrtu bude min. 200 mm. Způsob a provedení PKO kotevních prvků bude dle ČSN EN 1537. Krycí (vrchní) vrstvy PKO budou provedeny v černě barvě.
41 | 628631211 | ÚRS 2023/II | Spárování zdiva opěrných zdí a valů cementovou maltou hloubky spárování do 30 mm, zdiva z lomového kamene | m2 | 44 |  | 0
Součtová čelní pl. podezdívek 36 m2 * koef. nerovnosti povrchu 1,2; zaokr. na celý m2
Spárování čelních ploch podezdívek. Vytvořené drenážní prostupy zvětšením rozestupu mezi jednotlivými bloky kamene budou bez příslušného vyspárování.
|  |  | Zajištění skalního svahu ocel. sítí 80 x 100 mm s PVL á 0,5 / 1,0 m |  |  |  | 0
42 | 155213612 | ÚRS 2023/II | Trny z injekčních zavrtávacích tyčí prováděné horolezeckou technikou zainjektované cem. maltou pr. 32 mm včetně vrtů přenosnými vrtacími kladivy na ztracenou korunku průměru 51 mm, délky přes 2 do 3 m | ks | 1826 |  | 0
Síť s PVL á 0,5 m: ((součet horizont. dl. síťované pl. 224 m * koef. členitosti 1,2 / os. vzd. prvků 3 m + 15 ks krajní) + (součet vertikál. dl. síťované pl. 81 m * koef. členitosti 1,2 / os. vzd. prvků 2 m + 15 ks krajní)) + síť s PVL á 1,0 m: ((součet horizont. dl. síťované pl. 450 m * koef. členitosti 1,3 / os. vzd. prvků 3 m + 6 ks krajní) + (součet vertikál. dl. síťované pl. 59 m * koef. členitosti 1,3 / os. vzd. prvků 2 m + 6 ks krajní)) + (pol. 155214111 / (rastr 3 * 2 m) * 1,15 na prokopírování povrchu); zaokr. na celý ks
Zavrtávací injekční tyče z oceli 28Mn6 (580 MPa), min. pr. 32 mm, dl. min. 3,0 m pro kotvení sítí po obvodu, systémové a nesystémové kotvení. Základní rastr kotvení bude 3 x 2 m (H x V). Každá kotevní tyč bude dodána včetně příslušenství (spojníky, podložka 150 x 150 x 8 mm, matka).
43 | 155213614 | ÚRS 2023/II | Trny z injekčních zavrtávacích tyčí prováděné horolezeckou technikou zainjektované cem. maltou pr. 32 mm včetně vrtů přenosnými vrtacími kladivy na ztracenou korunku průměru 51 mm, délky přes 4 do 5 m | ks | 14 |  | 0
Síť s PVL á 1,0 m: (součet horizont. dl. síťované pl. 20 m * koef. členitosti 1,3 / os. vzd. prvků 2 m + 1 ks krajní); zaokr. na celý ks
Zavrtávací injekční tyče z oceli 28Mn6 (580 MPa), min. pr. 32 mm, dl. min. 5,0 m pro doplňkové kotvení sítí v kritických místech skalního svahu. Osová vzdálenost kotevních prvků bude 2 m. Každá kotevní tyč bude dodána včetně příslušenství (spojníky, podložka 150 x 150 x 8 mm, matka).
44 | 789321110 | ÚRS 2023/II | Zhotovení nátěru ocelových konstrukcí třídy I jednosložkového základního, tloušťky do 40 μm | m2 | 994 |  | 0
((Pl. 1 mb tyče 0,102139 m² * koef. zohledňující závit 1,3 * (dl. nátěru kotev. prvku 3,0 m * pol. 155213612 + dl. nátěru kotev. prvku 5,0 m * pol. 155213614)) + (pl. podložky 0,0498 m2 * (pol. 155213612 + 155213614))) * 1,2 ztratné; zaokr. na celý m2
Všechny kotevní prvky budou opatřeny PKO ještě před instalací do vrtu. Základní nátěr musí být proveden dílensky, štětcem a na celý ocelový profil. Způsob a provedení PKO kotevních prvků bude dle ČSN EN 1537. Minimální projektem požadovaná PKO všech prvků je 245 g/m2.
45 | 789321120 | ÚRS 2023/II | Zhotovení nátěru ocelových konstrukcí třídy I, jednosložkového, krycího (vrchního), tloušťky do 40 μm | m2 | 455 |  | 0
((Pl. 1 mb tyče 0,102139 m² * koef. zohledňující závit 1,3 * dl. nátěru kotev. prvku 0,4 m * (pol. 155213612 + 155213614)) + (pl. podložky 0,0498 m2 * (pol. 155213612 + 155213614))) * počet vrstev 2 ks * 1,2 ztratné; zaokr. na celý m2
Všechny kotevní prvky budou opatřeny PKO ještě před instalací do vrtu, přičemž přetažení systému PKO do vrtu bude min. 200 mm. Způsob a provedení PKO kotevních prvků bude dle ČSN EN 1537. Krycí (vrchní) vrstvy PKO budou provedeny v černě barvě.
46 | 155214111 | ÚRS 2023/II | Montáž ocelové sítě na skalní stěnu prováděná horolezeckou technikou | m2 | 7365 |  | 0
Síť s PVL á 0,5 m: (součtová pl. z půdorysu 331 m² * koef. sklonu 1,56 * koef. členitosti 1,2) + síť s PVL á 1,0 m: (součtová pl. z půdorysu 764 m² * koef. sklonu 2,00 + součtová pl. z půdorysu 1 371 m² * koef. sklonu 2,67) * koef. členitosti 1,3; zaokr. na celý m2
Montáž pásů ocelové sítě, včetně rozvinutí a vytažení na skalní stěnu, jejich spojení předepsaným spojovacím materiálem, včetně jeho dodání a přitažení podložek a matic na ocelové trny.
47 | 31319104 | ÚRS 2023/II | Síť na skálu s oky 80 x 100 mm s vpleteným lanem po 500 mm | m2 | 744 |  | 0
(Součtová pl. z půdorysu 331 m² * koef. sklonu 1,56 * koef. členitosti 1,2) * 1,2 ztratné na překryvy, prořezy a zpětné ohnutí; zaokr. na celý m2
Dvouzákrutová, ocelová ZnAl síť s oky 80 x 100 mm s výrobně podélně vpletenými lany pr. 8 mm, po 0,5 m. Tahová pevnost sítě min. 50 kN/m, tahová pevnost pásu sítě min. 366 kN. Drát pletiva min. pr. 2,7 mm, tahová pevnost 350 - 550 Mpa.
48 | 31319090 | ÚRS 2023/II | Síť na skálu s oky 80 x 100 mm s vpleteným lanem po 1000 mm | m2 | 8095 |  | 0
((Součtová pl. z půdorysu 764 m² * koef. sklonu 2,00 + součtová pl. z půdorysu 1 371 m² * koef. sklonu 2,67) * koef. členitosti 1,3) * 1,2 ztratné na překryvy, prořezy a zpětné ohnutí; zaokr. na celý m2
Dvouzákrutová, ocelová ZnAl síť s oky 80 x 100 mm s výrobně podélně vpletenými lany pr. 8 mm, po 1,0 m. Tahová pevnost sítě min. 50 kN/m, tahová pevnost pásu sítě min. 219 kN. Drát pletiva min. pr. 2,7 mm, tahová pevnost 350 - 550 Mpa.
49 | 155214112 | ÚRS 2023/II | Montáž geomříže na skalní stěnu prováděná horolezeckou technikou | m2 | 2578 |  | 0
35 % z pol. 155214111; zaokr. na celý m2
Montáž pásů protierozní extrudované PP georohože, včetně rozvinutí a vytažení na skalní stěnu. Protierozní georohož bude podložena pod ocelovou síť v místech výskytu nesoudržného pokryvu a zvětralejších partií, náchylných k propadu skrz oka sítě, či erozi.
50 | 69321111 | ÚRS 2023/II | Geomatrace trojrozměrné, protierozní | m2 | 3094 |  | 0
Pol. 155214112 * 1,2 ztratné na překryvy, prořezy a zpětné ohnutí; zaokr. na celý m2
Hlavní dvouzákrutová, ocelová síť bude částečné doplněna (podložena) protierozní extrudovanou PP georohoží černé barvy, tloušťky do 13 mm s hustotou min. 900 kg/m³ a bodem tání 150 °C.
51 | 155214211 | ÚRS 2023/II | Montáž ocelového lana pro uchycení sítě, prováděná horolezeckou technikou, pr. do 10 mm | m | 3606 |  | 0
Síť s PVL á 0,5 m: (součet horizont. a vertikal. dl. síťované pl. 305 m * koef. členitosti 1,2) + síť s PVL á 1,0 m: (součet horizont. a vertikal. dl. síťované pl. 509 m * koef. členitosti 1,3) + (lano pro vzájemné spojení jednotlivých pásů sítě pol. 155214111 * koef. 0,35); zaokr. na celý m
Montáž ocelového pZn lana min. pr. 10 mm pro vlastní uchycení sítě po obvodu síťované plochy a montáž ocelového pZn lana min. pr. 8 mm pro vzájemné spojení jednotlivých pásů sítě, včetně manipulace s lanem, montáže a dodání spojovacího materiálu.
52 | 31452106 | ÚRS 2023/II | Lano ocelové, šestipramenné 6 x 19 drátů, pozinkované, 1 770 Mpa, D 8 mm | m | 3094 |  | 0
(Lano pro vzájemné spojení jednotlivých pásů sítě pol. 155214111 * koef. 0,35) * 1,2 ztratné na prořezy, překryvy a zpět. ohnutí; zaokr. na celý m
Ocelové pZn lano min. pr. 8 mm, šestipramenné, 114 drátů (6 x 19 WSC), třídy pevnosti 1 770 Mpa, jmenovité únosnosti min. 41 kN. Lano bude opatřeno nástřikem černé barvy.
53 | 31452107 | ÚRS 2023/II | Lano ocelové, šestipramenné 6 x 19 drátů, pozinkované, 1 770 Mpa, D 10 mm | m | 1234 |  | 0
Síť s PVL á 0,5 m: (součet horizont. a vertikal. dl. síťované pl. 305 m * koef. členitosti 1,2 * 1,2 ztratné na prořezy, překryvy a zpět. ohnutí) + síť s PVL á 1,0 m: (součet horizont. a vertikal. dl. síťované pl. 509 m * koef. členitosti 1,3 * 1,2 ztratné na prořezy, překryvy a zpět. ohnutí); zaokr. na celý m
Ocelové pZn lano min. pr. 10 mm, šestipramenné, 114 drátů (6 x 19 WSC), třídy pevnosti 1 770 Mpa, jmenovité únosnosti min. 64 kN. Lano bude opatřeno nástřikem černé barvy.
54 | 155213511 | ÚRS 2023/II | Trny z oceli prováděné horolezeckou technikou, zainjektované cem. maltou - statická zatěžovací zkouška | ks | 15 |  | 0
Odborný odhad geotechnika dle členitosti skalního svahu a četnosti, velikosti a šířky puklin: 15 ks
Statická zatěžovací zkouška provedena na geotechnikem vytipovaných místech ve skalní stěně, vytržením.
|  |  | Dynamická bariéra výšky do 4,0 / 4,5 m |  |  |  | 0
55 | 224211116 | ÚRS 2023/II | Maloprofilové vrty průběžným sacím vrtáním, průměru přes 56 do 93 mm, do úklonu 45°, v hl 0 až 25 m, v hornině třídy V a VI | m | 75 |  | 0
(Pol. 155213112 + 155213113 + 155213313) * dl. vrtu 3,0 m
Realizace vrtů pro založení sloupů dynamických bariér, kotvení dopletů terénních depresí a deviační kotvení. Vrty budou min. pr. 76 mm, provedeny bezjádrovým vrtáním se vzduchovým výplachem. Skutečné rozmístění kotevních prvků určí geotechnický dozor zhotovitele přímo na stavbě dle daných geologických podmínek.
56 | 224311116 | ÚRS 2023/II | Maloprofilové vrty průbežným sacím vrtáním, průměru přes 93 do 156 mm, do úklonu 45°, v hl 0 až 25 m, v hornině třídy V a VI | m | 64 |  | 0
12 ks kotev. prvků * dl. vrtu 4,0 m + 2 ks kotev. prvků * dl. vrtu 8,0 m
Realizace vrtů pro zadní a postranní kotvení dynamických bariér. Vrty budou min. pr. 114 mm, provedeny bezjádrovým vrtáním se vzduchovým výplachem. Skutečné rozmístění kotevních prvků určí geotechnický dozor zhotovitele přímo na stavbě dle daných geologických podmínek.
57 | R-155211311 | R-položka | Odtěžení nestabilních hornin ze skalních stěn horolezeckou technikou s použitím pneumatického nářadí, včetně naložení, odvozu a zákonné likvidace | m3 | 2.4 |  | 0
Součtová pl. z půdorysu 4,7 m2 * prům. mocnost odtěžení 0,5 m; zaokr. nahoru na 0,1 m3
V projektem stanovených místech bude provedeno odtěžení částí skalního masivu, které by kolidovaly s konstrukcí navržených bariér. Odtěžení bude provedeno s použitím ručního a pneumatického nářadí. Veškeré odtěžené hmoty budou charakteru kamenité suti, která bude zhotovitelem stavby naložena, odvezena a zákonně zlikvidována. Nakládání s odpady je podrobně zpracováno v části B Souhrnná technická zpráva.
58 | R-131213702 | R-položka | Hloubení nezapažených jam ručně s urovnáním dna do předepsaného profilu a spádu v hornině třídy těžitelnosti I skupiny 3 nesoudržných, včetně naložení, odvozu a zákonné likvidace | m3 | 2 |  | 0
Rozměr bet. patky (0,5 * 0,5 * 0,8 m) * počet všech patek 8 ks * koef. nepravidelnosti výkopu 1,2; zaokr. nahoru na 0,1 m3
Sloupy dynamických bariér budou osazeny do vrtu v kombinaci s betonovou základovou patkou. Jedná se o místa realizace sloupů v zemním svahu, mělkém kvartérním krytu anebo v místech, kde se předpokládá rychlé zvětrání skalního svahu. Veškeré odtěžené hmoty budou charakteru zemitě-kamenité suti, která bude zhotovitelem stavby naložena, odvezena a zákonně zlikvidována. Nakládání s odpady je podrobně zpracováno v části B Souhrnná technická zpráva.
59 | 275354111 | ÚRS 2023/II | Bednění základových konstrukcí, patek a bloků, zřízení | m2 | 16 |  | 0
Rozměr bednění (0,5 * 0,8 m * 4 ks) * počet všech patek 8 ks * 1,2 ztratné; zaokr. na celý m2
Betonové patky sloupů budou provedeny do dřevěného bednění.
60 | 275354211 | ÚRS 2023/II | Bednění základových konstrukcí, patek a bloků, odstranění a očištění | m2 | 16 |  | 0
Pol. 275354111
Odstranění dřevěného bednění.
61 | 275311127 | ÚRS 2023/II | Základové konstrukce z betonu prostého, patky a bloky, ve výkopu, z betonu třídy C 25/30, včetně dodání a uložení betonu do připravené konstrukce | m3 | 2 |  | 0
Pol. 131213702
Základové patky z betonu třídy C25/30 XC2 budou rozměru cca 0,5 x 0,5 x 0,8 m. Skutečný tvar bude dle provedení výkopu, dle místních základových poměrů.
62 | 155213112 | ÚRS 2023/II | Trny z oceli prováděné horolezeckou technikou bez oka z celozávitové oceli pro uchycení sítí zainjektované cementovou maltou délky do 3 m, průměru přes 20 do 26 mm | ks | 6 |  | 0
Počet sloupů 3 ks * 2 ks trnů na založení sloupu
Celozávitové kotevníní tyče z oceli B550B (550 MPa), min. pr. 25 mm, dl. min. 3,0 m do vrtu min. pr. 76 mm pro založení sloupů dynamické bariéry I. skupiny (odolnost do 1 000 kJ).
63 | 155213113 | ÚRS 2023/II | Trny z oceli prováděné horolezeckou technikou bez oka z celozávitové oceli pro uchycení sítí zainjektované cementovou maltou délky do 3 m, průměru přes 26 do 32 mm | ks | 10 |  | 0
Počet sloupů 5 ks * 2 ks trnů pro založení jednoho sloupu
Celozávitové kotevníní tyče z oceli B550B (550 MPa), min. pr. 32 mm, dl. min. 3,0 m do vrtu min. pr. 76 mm pro založení sloupů dynamické bariéry II. skupiny (odolnost do 2 000 kJ).
64 | 155213313 | ÚRS 2023/II | Trny z oceli prováděné horolezeckou technikou s okem z betonářské oceli pro uchycení lana při montáži sítí a sloupků záchytného plotu zainjektované cementovou maltou délky do 3 m, průměru přes 26 do 32 mm | ks | 9 |  | 0
(Součtová dl. kotvené části dopletů 10 m / os. vzd. prvků 1,5 m + 1 ks krajní) + 1 ks pro deviační kotvení; zaokr. na celý ks
Celozávitové kotevníní tyče s okem z oceli B550B (550 MPa), min. pr. 32 mm, dl. min. 3,0 m do vrtu min. pr. 76 mm pro kotvení dopletů terénních depresí a deviační kotvení.
65 | 789321110 | ÚRS 2023/II | Zhotovení nátěru ocelových konstrukcí třídy I jednosložkového základního, tloušťky do 40 μm | m2 | 12 |  | 0
((Pl. 1 mb tyče 0,079522 m² * koef. zohledňující závit 1,3 * pol. 155213112 * dl. nátěru kotev. prvku 3,0 m) + (pl. 1 mb tyče 0,102139 m² * koef. zohledňující závit 1,3 * dl. nátěru kotev. prvku 3,0 m * (pol. 155213113 + 155213313))) * 1,2 ztratné; zaokr. na celý m2
Všechny kotevní prvky budou opatřeny PKO ještě před instalací do vrtu. Základní nátěr musí být proveden dílensky, štětcem a na celý ocelový profil. Způsob a provedení PKO kotevních prvků bude dle ČSN EN 1537. Minimální projektem požadovaná PKO všech prvků je 245 g/m2.
66 | 789321120 | ÚRS 2023/II | Zhotovení nátěru ocelových konstrukcí třídy I, jednosložkového, krycího (vrchního), tloušťky do 40 μm | m2 | 4 |  | 0
((Pl. 1 mb tyče 0,079522 m² * koef. zohledňující závit 1,3 * pol. 155213112 * dl. nátěru kotev. prvku 0,4 m) + (pl. 1 mb tyče 0,102139 m² * koef. zohledňující závit 1,3 * dl. nátěru kotev. prvku 0,4 m * (pol. 155213113 + 155213313))) * počet vrstev 2 ks * 1,2 ztratné; zaokr. na celý m2
Všechny kotevní prvky budou opatřeny PKO ještě před instalací do vrtu, přičemž přetažení systému PKO do vrtu bude min. 200 mm. Způsob a provedení PKO kotevních prvků bude dle ČSN EN 1537. Krycí (vrchní) vrstvy PKO budou provedeny v černé barevě.
67 | 281604111 | ÚRS 2023/II | Injektování aktivovanými směsmi, vzestupné, tlakem do 0,6 Mpa | hod | 69.5 |  | 0
(Pol. 224211116 + 224311116) * 0,5 h/bm vrtu; zaokr. nahoru na 0,1 h
Realizace kotevní zálivky aktivovanými směsmi s ruční přípravou a aktivací na místě. Pro tento účel bude použita cementová směs, či směs na bázi cementu CEMII/B-M (V-LL) 32,5 R.
68 | 155215111 | ÚRS 2023/II | Montáž dynamické bariéry, prováděná horolezeckou technikou, I. skupiny (odolnost do 1 000 kJ) | m2 | 88 |  | 0
Pol. R-155215111-1
Realizace dynamické bariéry, prováděná horolezeckou technikou. Přesná specifikace polohy DB je možná až po provedení prací na odstranění náletu, očištění zvětralých částí a odtěžení nestabilních bloků. Práce bude na místě řídit geotechnik stavby nebo projektant dle daných geologických podmínek. Provedení bariéry bude dle instalačního manuálu výrobce konkrétní DB.
69 | R-155215111-1 | R-položka | Dynamická bariéra I. skupiny (odolnost do 1 000 kJ), včetně všech kotevních prvků a spojovacího sortimentu | m2 | 88 |  | 0
Dl. dynamické bariéry 22 m * výška 4,0 m
Sloupy DB budou z pZn trubek pr. 114,3/5 mm z oceli S235JRH. Pro hlavní nosná (horní a spodní) lana bude použito ocel. pZn lano pr. 18 mm, pro zadní a postranní brzdná, postranní spojovací a mezilehlá lana bude použito ocel. pZn lano pr. 16 mm. Vlastní výplň bariéry bude tvořit hlavní záchytný panel z kruhového pletiva s rozměrem ok max. 350 mm s jednotlivým ocel. pZn drátem min. pr. 3,0 mm a doplňkové ocel. dvouzákrutové pZn pletivo 80 x 100 mm z drátu min. pr. 2,2 mm.
70 | 155215121 | ÚRS 2023/II | Montáž dynamické bariéry, prováděná horolezeckou technikou, II. skupiny (odolnost do 2 000 kJ) | m2 | 180 |  | 0
Pol. R-155215121-1
Realizace dynamické bariéry, prováděná horolezeckou technikou. Přesná specifikace polohy DB je možná až po provedení prací na odstranění náletu, očištění zvětralých částí a odtěžení nestabilních bloků. Práce bude na místě řídit geotechnik stavby nebo projektant dle daných geologických podmínek. Provedení bariéry bude dle instalačního manuálu výrobce konkrétní DB.
71 | R-155215121-1 | R-položka | Dynamická bariéra II. skupiny (odolnost do 2 000 kJ), včetně všech kotevních prvků a spojovacího sortimentu | m2 | 180 |  | 0
Dl. dynamické bariéry 40 m * výška 4,5 m
Sloupy DB budou z pZn profilu 180 x 180 mm, tloušťky stěny 5 mm z oceli S355JR. Pro hlavní nosná (horní a spodní) a zadní lana bude použito ocel. pZn lano pr. 18 mm. Pro postranní, spojovací a mezilehlá lana bude použito ocel. pZn lano pr. 16 mm. Vlastní výplň bariéry bude tvořit hlavní záchytný panel z kruhového pletiva s rozměrem ok max. 350 mm s jednotlivým ocel. pZn drátem min. pr. 3,0 mm a doplňkové ocel. dvouzákrutové pZn pletivo 80 x 100 mm z drátu min. pr. 2,7 mm.
72 | R-155215121-2 | R-položka | Síť na skálu s oky 80 x 100 mm pozinkovaný drát D 2,7 mm, včetně montáže | m2 | 216 |  | 0
Pol. R-155215121-1 * 1,2 ztratné na překryvy, prořezy a zpětné ohnutí; zaokr. na celý m2
Pro doplnění hlavního záchytního panelu DB2 z kruhového pletiva bude použita dvouzákrutová, ocelová pZn síť s oky 80 x 100 mm. Tahová pevnost sítě min. 50 kN/m, tahová pevnost pásu sítě min. 150 kN. Drát pletiva min. pr. 2,7 mm, tahová pevnost 350 - 550 Mpa.
73 | R-155215121-3 | R-položka | Dvouzákrutová ZnAl síť s oky 80 x 100 mm z drátu D 2,7 mm, s vpleteným lanem po 1000 mm, včetně montáže prováděné horolozeckou technikou | m2 | 13 |  | 0
Součtová pl. dopletů 8 m2 * koef. členitosti 1,3 * 1,2 ztratné na překryvy, prořezy a zpětné ohnutí; zaokr. na celý m2
Pro vykrytí terénních depresí formou dopletení bude použita dvouzákrutová, ocelová ZnAl síť s oky 80 x 100 mm s výrobně podélně vpletenými lany pr. 8 mm, po 1,0 m. Tahová pevnost sítě min. 50 kN/m, tahová pevnost pásu sítě min. 219 kN. Drát pletiva min. pr. 2,7 mm, tahová pevnost 350 - 550 Mpa.
74 | 155214212 | ÚRS 2023/II | Montáž ocelového lana pro uchycení sítě, prováděná horolezeckou technikou, pr. přes 10 mm | m | 24 |  | 0
Součtový obvod dopletů 18 m * koef. členitosti 1,3; zaokr. na celý m
Montáž ocel. pZn lana pro vlastní uchycení dopletů terénních depresí, včetně manipulace s lanem, montáže a dodání spojovacího materiálu.
75 | R-155214212 | R-položka | Lano ocelové, šestipramenné 6 x 19 drátů, pozinkované, 1 770 Mpa, D 18 mm | m | 29 |  | 0
Pol. 155214212 * 1,2 ztratné na překryvy, prořezy a zpětné ohnutí; zaokr. na celý m
Ocelové pZn lano min. pr. 18 mm, šestipramenné, 114 drátů (6 x 19 WSC), třídy pevnosti 1 770 Mpa, jmenovité únosnosti min. 207 kN.
|  |  | Ochranný plot výšky do 2,0 m |  |  |  | 0
76 | 155212346 | ÚRS 2023/II | Vrty do skalních stěn prováděné horolezeckou technikou, hloubky do 5 m, průběžným sacím vrtáním, průměru přes 93 do 156 mm, úklonu do 45°, v hornině třídy V a VI | m | 32.4 |  | 0
Pol. 155214411 * dl. vrtu 1,2 m; zaokr. nahoru na 0,1 m
V geodeticky vytyčených a geotechnikem stavby odsouhlasených liniích budou nejprve realizovány vrty pro sloupy ochranných plotů. Vrtání bude průběžným sacím vrtáním min. pr. 150 mm, hloubky min. 1,2 m a v osové vzdálenosti po cca 3 m.
77 | R-131213702 | R-položka | Hloubení nezapažených jam ručně s urovnáním dna do předepsaného profilu a spádu v hornině třídy těžitelnosti I skupiny 3 nesoudržných, včetně naložení, odvozu a zákonné likvidace | m3 | 10.8 |  | 0
((Pol. 155214411 + 155213611) * rozměr bet. patky 0,5 * 0,5 * 0,7 m) * koef. nepravidelnosti výkopu 1,2; uvažováno s kombinací vrtu a patky v poměru cca 1/2 dl. patka + 1/2 dl. vrt; zaokr. nahoru na 0,1 m3
Ve výjimečných případech budou sloupy osazeny do základových patek nebo kombinace vrtu a patky. Jedná se o místa realizace sloupů v zemním svahu, mělkém kvartérním krytu anebo v místech, kde se předpokládá rychlé zvětrání skalního svahu. Veškeré odtěžené hmoty budou charakteru zemitě-kamenité suti, která bude zhotovitelem stavby naložena, odvezena a zákonně zlikvidována. Nakládání s odpady je podrobně zpracováno v části B Souhrnná technická zpráva.
78 | 275311127 | ÚRS 2023/II | Základové konstrukce z betonu prostého, patky a bloky, ve výkopu, z betonu třídy C 25/30, včetně dodání a uložení betonu do připravené konstrukce | m3 | 10.8 |  | 0
Pol. 131213702
Základové patky z betonu třídy C25/30 XC2 budou rozměru cca 0,5 x 0,5 x 0,7 m. Skutečný tvar bude dle provedení výkopu, dle místních základových poměrů.
79 | 155214411 | ÚRS 2023/II | Sloupky plotu osazené do vrtů, včetně vystředění a zalití cem. injekční směsí pro plot těžký, včetně dodání ocel. trubkek dl. do 3 m, pr. do 89/10 mm | ks | 27 |  | 0
Součtová dl. plotů 66 m / osová vzd. sloupů 3 m + 5 ks krajní sloup; zaokr. na celý ks
Sloupy plotů budou z modifikovaných trubek z oceli S235JR, pr. 89/10 mm, dl. 3 m s nadzemní výškou min. 1,9 m, osově po cca 3 m. Sloupy budou mít zavařenou hlavu a po výšce sloupu bude navařeno 5 ok pro vedení průběžných ocelových lan. Aby se zabránilo kondenzaci vlhkosti vzduchu a následné korozi zevnitř sloupů, bude každý opatřen dvěma otvory pr. 10 mm, dole a nahoře.
80 | 155214511 | ÚRS 2023/II | Ukotvení sloupků lany, včetně dodání spojovacího materiálu a šestipramenného ocel. lana 6 x 19 drátů, pozinkovaného, 1 770 Mpa, pr. do 10 mm | ks | 37 |  | 0
Pol. 155214411 + (2 ks krajní sloup * 5 ks plotů); zaokr. na celý ks
Sloupy plotů budou kotveny v ose (krajní sloupy) a také do svahu, systémem 1 kotevní prvek na 2 sloupy. V místech změny vedení plotu, či v místech s výrazněji porušenou tektonikou svahu budou kotveny jednotlivě.
81 | 155213611 | ÚRS 2023/II | Trny z injekčních zavrtávacích tyčí prováděné horolezeckou technikou zainjektované cem. maltou pr. 32 mm včetně vrtů přenosnými vrtacími kladivy na ztracenou korunku průměru 51 mm, délky do 2 m | ks | 24 |  | 0
Pol. 155214411 / 2 ks sloupu na jeden kotevní prvek + (2 ks krajní sloup * 5 ks plotů); zaokr. na celý ks
Vlastní kotvení bude realizováno pomocí ocelového pZn lana min. pr. 10 mm s konstrukcí 6 x 19 + WSC, třídy pevnosti 1 770 MPa, jmenovité únosnosti min. 64 kN, přes zavrtávací injekční tyč z oceli 28Mn6 (580 MPa), min pr. 32 mm, dl. min. 1,5 m do vrtu min. pr. 51 mm nebo základové patky z betonu třídy C25/30 XC2, rozměru cca 0,5 x 0,5 x 0,7 m. Skutečný tvar bude dle provedení výkopu, dle místních základových poměrů.
82 | R-155213611 | R-položka | Šroubovací ocelové pZn oko se závitem pro příslušný pr. injekční zavrtávací tyče, včetně montáže | ks | 24 |  | 0
Pol. 155213611
Ke každé zavrtávací tyči bude dodáno šroubovací ocelové pZn oko se závitem pro průměr tyče 32 mm.
83 | 789321110 | ÚRS 2023/II | Zhotovení nátěru ocelových konstrukcí třídy I jednosložkového základního, tloušťky do 40 μm | m2 | 35 |  | 0
((Pl. 1 mb sloupu 0,292044 m² * dl. nátěru sloupu 3 m * pol. 155214411) + (pl. 1 mb tyče 0,102139 m² * koef. zohledňující závit 1,3 * dl. nátěru kotev. prvku 1,5 m * pol. 155213611)) * 1,2 ztratné; zaokr. na celý m2
Všechny sloupy a kotevní prvky budou opatřeny PKO ještě před instalací do vrtu. Základní nátěr musí být proveden dílensky, štětcem a na celý ocelový profil. Způsob a provedení PKO kotevních prvků bude dle ČSN EN 1537. Minimální projektem požadovaná PKO všech prvků je 245 g/m2.
84 | 789321120 | ÚRS 2023/II | Zhotovení nátěru ocelových konstrukcí třídy I, jednosložkového, krycího (vrchního), tloušťky do 40 μm | m2 | 47 |  | 0
((Pl. 1 mb sloupu 0,292044 m² * dl. nátěru sloupu 2,3 m * pol. 155214411) + (pl. 1 mb tyče 0,102139 m² * koef. zohledňující závit 1,3 * dl. nátěru kotev. prvku 0,4 m * pol. 155213611)) * počet vrstev 2 ks * 1,2 ztratné; zaokr. na celý m2
Všechny sloupy a kotevní prvky budou opatřeny PKO ještě před instalací do vrtu / betonové patky, přičemž přetažení systému PKO do vrtu bude min. 200 mm. Způsob a provedení PKO kotevních prvků bude dle ČSN EN 1537. Krycí (vrchní) vrstvy PKO budou provedeny v černé barvě.
85 | 155214521 | ÚRS 2023/II | Montáž pletiva na sloupky záchytného plotu prováděná horolezeckou technikou | m2 | 132 |  | 0
Součtová dl. plotů 66 m * šířka pásu pletiva 2 m; zaokr. na celý m2
Nadzemní výška pletiva bude min. 1,8 m. Pletivo bude vyvěšeno na horní a dolní ocelové pZn lano, směrem do svahu. Nesmí být plně napnuto. Pás pletiva šířky cca 2 m bude instalován podélně a v místě napojení na další pás bude proveden překryv šířky min. 200 mm. Jednotlivé pásy budou spájeny c-kroužky po max. 100 mm. Pletivo bude pak ztuženo dalšími třemi ocelovými pZn lany min. pr. 10 mm. Ve spodní linii bude provedeno zpětné zahnutí cca 200 mm pletiva směrem do svahu, položeno na zem a přitíženo kameny.
86 | 31319110 | ÚRS 2023/II | Síť na skálu s oky 60 x 80 mm povrch galfan D 2,2 mm | m2 | 159 |  | 0
Pol. 155214521 * 1,2 ztratné na překryvy, prořezy a zpětné ohnutí; zaokr. na celý m2
Dvouzákrutová, ocelová ZnAl síť s oky 60 x 80 mm. Tahová pevnost sítě min. 37 kN/m, tahová pevnost pásu sítě min. 74 kN. Drát pletiva min. pr. 2,2 mm, tahová pevnost 350 - 550 Mpa.
87 | 155214525 | ÚRS 2023/II | Montáž ztužujících lan k pletivu záchytného plotu prováděná horolezeckou technikou | m | 405 |  | 0
(Součtová dl. plotů 66 m * 5 ks lan) + (3 ks lan * dl. 2,5 m * 2 ks krajní sloup * 5 ks plotů); zaokr. na celý m
Mezi sloupy plotu bude nejdřív nataženo horní a dolní ocelové pZn lano min. pr. 10 mm. Tyto lana budou pak u krajních sloupů kotvena ke skalnímu svahu tím samým způsobem jako sloupy. Na takto připravená lana bude následně, směrem do svahu, vyvěšeno vlastní pletivo, které nesmí být plně napnuto. Pletivo bude pak ztuženo dalšími třemi ocelovými pZn lany min. pr. 10 mm.
88 | 31452107 | ÚRS 2023/II | Lano ocelové, šestipramenné 6 x 19 drátů, pozinkované, 1 770 Mpa, D 10 mm | m | 486 |  | 0
Pol. 155214525 * 1,2 ztratné na prořezy, překryvy a zpětné ohnutí; zaokr. na celý m
Ocelové pZn lano min. pr. 10 mm, šestipramenné, 114 drátů (6 x 19 WSC), třídy pevnosti 1 770 Mpa, jmenovité únosnosti min. 64 kN.
|  |  | Geotechnický monitoring |  |  |  | 0
89 | agreg. | - | Instalace geotechnického, postsanačního monitoringu, včetně nultého měření | ks | 2 |  | 0
Pro periodické měření potenciálního pohybu bloků skalního masivu projekt předpokládá realizaci 2 stanovišť
Bude určeno na místě geotechnikem stavby.
|  |  | Přesuny hmot |  |  |  | 0
90 | R-998001123 | R-položka | Přesun hmot pro demolice objektů výšky do 21 m, včetně naložení, odvozu a zákonné likvidace | t | 54.6 |  | 0
(Pol. 981511117 - 985222111) * prům. obj. hmot. 2,6 t/m³; zaokr. na 0,01 t
Vnitrostaveništní manipulace a přesun stávajícího, nepoužitelného kamene z rozebrané zídky, který bude zhotovitelem stavby po odkoupení naložen, odvezen a zákonně zlikvidován.
91 | R-998003111 | ÚRS 2023/II | Přesun hmot pro záchytné a ochranné konstrukce, ocelové sítě, kotvy, mikropiloty a injektování | t | 195.1 |  | 0
((Pol. 155213611; č. 79 * dl. kotev. prvku 1,5 m + pol. 155213611; č. 37 * dl. kotev. prvku 2,0 m + (pol. 155213612 + 155213511) * dl. kotev. prvku 3,0 m + pol. 155213614 * dl. kotev. prvku 5,0 m) * hmot. mb tyče 0,0036 t) + ((pol. 153812121 * dl. kotev. prvku 0,6 m + (pol. 155213312 + 155213112) * dl. kotev. prvku 3,0 m) * hmot. mb tyče 0,00385 t) + (pol. 155213113 * dl. kotev. prvku 3,0 m * hmot. mb tyče 0,00483 t) + ((pol. 155213113 + 155213313) * dl. kotev. prvku 3,0 m) * hmot. mb tyče 0,00631 t) + (pol. R-155213611 * hmot. ocel. oka 0,0005 t) + (pol. 919726121 + R-919726121) * hmot. m2 geotextílie a PA sítě 0,0004 t) + (agreg. pol. č. 1 * hmot. m2 gum. plátu 0,012 t) + (pol. R-619996137 * hmot. m2 dřev. obednění s pneumatikami 0,05 t) + (pol. 184818242 * hmot. m2 dřev. obednění stromů 0,03 t) + ((pol. 275354111 + 275354211) * hmot. m2 dřev. bednění 0,0013 t) + (pol. 69321111 * hmot. m2 protierozní rohože 0,0006 t) + (pol. 31319110 * hmot. m2 sítě 0,00118 t) + (pol. R-155215121-2 * hmot. m2 sítě 0,00155 t) + (pol. 31319104 * hmot. m2 sítě 0,00208 t) + (pol. 31319090 * hmot. m2 sítě 0,00117 t) + (pol. 31452106 * hmot. mb lana 0,00021 t) + (pol. 31452107 * hmot. mb lana 0,00032 t) + (pol. R-155214212 * hmot. mb lana 0,00103 t) + (pol. 155214411 * dl. sloupu 3,0 m * hmot. mb sloupu 0,0195 t) + (pol. R-155215111-1 * hmot. m2 DB I. skupiny 0,02503 t) + (pol. R-155215121-1 * hmot. m2 DB II. skupiny 0,04505 t) + ((pol. 275311127 + injektážní hmoty 40,8 m3) * prům. obj. hmot. betonu 2,3 t/m³); zaokr. na 0,01 t
Vnitrostaveništní manipulace a přesuny použitých stavebních materiálů.
92 | 998153131 | ÚRS 2023/II | Přesun hmot pro zdi a valy samostatné se svislou nosnou konstrukcí zděnou nebo monolitickou betonovou tyčovou nebo plošnou vodorovná dopravní vzdálenost do 50 m, pro zdi výšky do 12 m | t | 101.66 |  | 0
Pol. 327213113 * prům. obj. hmot. 2,6 t/m³; zaokr. na 0,01 t
Vnitrostaveništní manipulace a přesun kamene pro realizaci nové, kotvené kamenné podezdívky. Projekt předpokládá cca 30 % stávajícího, znovu použitelného kamene z rozebrané zídky, které bude doplněno vhodným kamenem z očištění a odtěžení skalního svahu.
93 | 998153132 | ÚRS 2023/II | Příplatek k přesunu hmot pro zděné a monolitické zdi a valy za zvětšený přesun do 1000 m | t | 101.66 |  | 0
Pol. 998153131
Příplatek k přesunu kamene pro realizaci nové, kotvené kamenné podezdívky.
|  |  | Ostatní náklady stavby |  |  |  | 0
94 | 012103000 | - | Geodetické práce před výstavbou | soubor | 1 |  | 0
Jednotná dodávka souboru prací
Geodetické zaměření a vytýčení inženýrsých sítí, projektovaných ploch a linií stavby.
95 | 012203000 | - | Geodetické práce při provádění stavby | soubor | 1 |  | 0
Jednotná dodávka souboru prací
Geodetické zaměření v průběhu stavby.
96 | 012303000 | - | Geodetické práce po výstavbě | soubor | 1 |  | 0
Jednotná dodávka souboru prací
Geodetické zaměření skutečného provedení stavby po jejím dokončení.
97 | 013254000 | - | Projektová dokumentace skutečného provedení stavby - DSPS | soubor | 1 |  | 0
Jednotná dodávka souboru prací, dáno vyhláškou
Přesná specifikace materiálů a postupu prací viz vyhláška č. 405/2017 Sb.
98 | 030001000 | - | Vybavení staveniště, přenosné zdroje, zabezpečení staveniště, sociální zařízení, včetně jeho odstranění | soubor | 1 |  | 0
Jednotná dodávka souboru prací
Předpokládaná plocha, potřebná k umístění zařízení staveniště.
99 | 030001001 | - | Aktualizace Havarijního a Provozního řádu | soubor | 1 |  | 0
Jednotná dodávka souboru prací
Havarijní a provozní řád bude zhotoviteli dodán do předání staveniště