## Rekapitulace stavby
Export Komplet | [24 empty] | VZ | 2.0 | ZAMOK |  |  |  |  | False | False | {13dabc49-40ba-4ba5-a788-c7366463cb59}
[31 empty] | 0,01 | 21
[31 empty] | 0,01 | 12
|  | REKAPITULACE STAVBY | [15 empty] | v --- níže se nacházejí doplnkové a pomocné údaje k sestavám --- v | [11 empty] | Návod na vyplnění | 0,001
|  | Kód: |  |  |  |  | 023001A | [22 empty] | Měnit lze pouze buňky se žlutým podbarvením! 1) v Rekapitulaci stavby vyplňte údaje o Účastníkovi (přenesou se do ostatních sestav i v jiných listech) 2) na vybraných listech vyplňte v sestavě Soupis prací ceny u položek | 0,01
|  | Stavba: |  |  |  |  | VD Štvanice – oprava plavebních komor | [23 empty] | 0,01
|  | KSO: |  |  |  |  | 832 52 5 | [6 empty] | CC-CZ: | [16 empty] | 0,01
|  | Místo: |  |  |  |  | Hlavní město Praha | [6 empty] | Datum: |  | 2025-01-23 | [14 empty] | 0,01
0,01
|  | Zadavatel: | [11 empty] | IČ: |  | 70889953 | [14 empty] | 0,01
|  |  | Povodí Vltavy, státní podnik | [10 empty] | DIČ: |  | CZ70889953 | [14 empty] | 0,01
0,01
|  | Účastník: | [11 empty] | IČ: |  | Vyplň údaj | [14 empty] | 0,01
|  |  | Vyplň údaj | [10 empty] | DIČ: |  | Vyplň údaj | [14 empty] | 0,01
False
|  | Projektant: | [11 empty] | IČ: |  | 46347526 | [14 empty] | False
|  |  | AQUATIS a.s | [10 empty] | DIČ: |  | CZ46347526 | [14 empty] | True
0,01
|  | Zpracovatel: | [11 empty] | IČ: | [16 empty] | 0,01
|  |  | Bc. Aneta Patková | [10 empty] | DIČ: | [16 empty] | True
Poznámka:
Soupis prací je sestaven s využitím Cenové soustavy ÚRS. Položky, které pochází z této cenové soustavy, jsou ve sloupci 'Cenová soustava' označeny popisem 'CS ÚRS' a úrovní příslušného kalendářního pololetí. Veškeré další informace vymezující popis a podmínky použití těchto položek z Cenové soustavy, které nejsou uvedeny přímo v soupisu prací, jsou neomezeně dálkově k dispozici na https://podminky.urs.cz.
|  | Cena bez DPH | [11 empty] | 0
[8 empty] | Sazba daně |  | Základ daně |  |  |  | Výše daně
|  | DPH |  | základní |  |  |  | 21% |  | 0 |  |  |  | 0
|  |  |  | snížená |  |  |  | 12% |  | 0 |  |  |  | 0
|  |  |  | zákl. přenesená |  |  |  | 21% |  | 0 |  |  |  | 0
|  |  |  | sníž. přenesená |  |  |  | 12% |  | 0 |  |  |  | 0
|  |  |  | nulová |  |  |  | 0% |  | 0 |  |  |  | 0
|  | Cena s DPH | [6 empty] | v |  | CZK |  |  | 0
REKAPITULACE OBJEKTŮ STAVBY A SOUPISŮ PRACÍ
| Kód: | [6 empty] | 023001A
| Stavba: | [6 empty] | VD Štvanice – oprava plavebních komor
| Místo: | [6 empty] | Hlavní město Praha |  |  |  |  | Datum: |  | 2025-01-23
| Zadavatel: | [6 empty] | Povodí Vltavy, státní podnik |  |  |  |  | Projektant: |  | AQUATIS a.s |  |  | Informatívní údaje z listů zakázek
| Účastník: | [11 empty] | Zpracovatel: |  | Bc. Aneta Patková
| Kód |  |  |  | Popis | [6 empty] | Cena bez DPH [CZK] |  |  |  | Cena s DPH [CZK] | Typ | z toho Ostat. náklady [CZK] | DPH [CZK] | Normohodiny [h] | DPH základní [CZK] | DPH snížená [CZK] | DPH základní přenesená [CZK] | DPH snížená přenesená [CZK] | Základna DPH základní | Základna DPH snížená | Základna DPH zákl. přenesená | Základna DPH sníž. přenesená | Základna DPH nulová
| Náklady stavby celkem | [10 empty] | 0 |  |  |  | 0 |  | 0 | 0 | 0 | 0 | 0 | 0 | 0 | 0 | 0 | 0 | 0 | 0 |  | D | 0 | ###NOIMPORT### | IMPORT | {13dabc49-40ba-4ba5-a788-c7366463cb59} | {00000000-0000-0000-0000-000000000000} | 832 52 5
/ |  | PS 01 |  |  |  | Technologická část strojní | [5 empty] | 0 |  |  |  | 0 | PRO | 0 | 0 | 0 | 0 | 0 | 0 | 0 | 0 | 0 | 0 | 0 | 0 |  |  | 1 |  | IMPORT | {3f4f2763-fdff-41c9-8682-99a845508d91} | {13dabc49-40ba-4ba5-a788-c7366463cb59} |  | 2
/ |  | SO 02 |  |  |  | Nová železobetonová deska dna VPK | [5 empty] | 0 |  |  |  | 0 | STA | 0 | 0 | 0 | 0 | 0 | 0 | 0 | 0 | 0 | 0 | 0 | 0 |  |  | 1 |  | IMPORT | {5faec6bb-f671-49af-a5c9-ee908abb0f5d} | {13dabc49-40ba-4ba5-a788-c7366463cb59} |  | 2
|  | SO 03 |  |  |  | Lokální injektáž kyklopského zdiva VPK a MPK | [5 empty] | 0 |  |  |  | 0 | STA | 0 | 0 | 0 | 0 | 0 | 0 | 0 | 0 | 0 | 0 | 0 | 0 |  | D | 1 | ###NOIMPORT### | IMPORT | {985a610e-a351-4dd6-91b7-fb24e85815c0} | {13dabc49-40ba-4ba5-a788-c7366463cb59} |  | 2
/ |  |  | 03.1. |  |  |  | Lokální injektáž kyklopského zdiva VPK |  |  |  |  | 0 |  |  |  | 0 | Soupis | 0 | 0 | 0 | 0 | 0 | 0 | 0 | 0 | 0 | 0 | 0 | 0 |  |  | 2 |  | IMPORT | {83bf93ee-1b9d-4bb5-8dec-68754693df10} | {985a610e-a351-4dd6-91b7-fb24e85815c0}
/ |  |  | 03.2. |  |  |  | Lokální injektáž kyklopského zdiva MPK |  |  |  |  | 0 |  |  |  | 0 | Soupis | 0 | 0 | 0 | 0 | 0 | 0 | 0 | 0 | 0 | 0 | 0 | 0 |  |  | 2 |  | IMPORT | {5c09b1a4-7405-49cd-a5b0-a45490715e2a} | {985a610e-a351-4dd6-91b7-fb24e85815c0}
|  | SO 04 |  |  |  | Obnova PKO ocelových prvků VPK a MPK | [5 empty] | 0 |  |  |  | 0 | STA | 0 | 0 | 0 | 0 | 0 | 0 | 0 | 0 | 0 | 0 | 0 | 0 |  | D | 1 | ###NOIMPORT### | IMPORT | {4238c17e-8bb2-4b73-8b7e-7fdee2033f5a} | {13dabc49-40ba-4ba5-a788-c7366463cb59} |  | 2
/ |  |  | 04.1. |  |  |  | Obnova PKO ocelových prvků VPK |  |  |  |  | 0 |  |  |  | 0 | Soupis | 0 | 0 | 0 | 0 | 0 | 0 | 0 | 0 | 0 | 0 | 0 | 0 |  |  | 2 |  | IMPORT | {de15dbec-055d-4ea0-8a83-b65d18d0486d} | {4238c17e-8bb2-4b73-8b7e-7fdee2033f5a}
/ |  |  | 04.2. |  |  |  | Obnova PKO ocelových prvků MPK |  |  |  |  | 0 |  |  |  | 0 | Soupis | 0 | 0 | 0 | 0 | 0 | 0 | 0 | 0 | 0 | 0 | 0 | 0 |  |  | 2 |  | IMPORT | {f377afd3-b9a5-46e2-ac35-7a2c0447450f} | {4238c17e-8bb2-4b73-8b7e-7fdee2033f5a}
|  | SO 05 |  |  |  | Lokální reprofilace betonu obtoků MPK a sanace trhlin MPK | [5 empty] | 0 |  |  |  | 0 | STA | 0 | 0 | 0 | 0 | 0 | 0 | 0 | 0 | 0 | 0 | 0 | 0 |  | D | 1 | ###NOIMPORT### | IMPORT | {9c07f8fa-3e5c-4bab-ad87-5a018dab6f3c} | {13dabc49-40ba-4ba5-a788-c7366463cb59} |  | 2
/ |  |  | 05.1. |  |  |  | Lokální reprofilace betonu obtoků MPK |  |  |  |  | 0 |  |  |  | 0 | Soupis | 0 | 0 | 0 | 0 | 0 | 0 | 0 | 0 | 0 | 0 | 0 | 0 |  |  | 2 |  | IMPORT | {fdde6aba-6324-4a90-8464-c6526c8a3eef} | {9c07f8fa-3e5c-4bab-ad87-5a018dab6f3c}
/ |  |  | 05.2. |  |  |  | Lokální sanace trhlin obtoků MPK |  |  |  |  | 0 |  |  |  | 0 | Soupis | 0 | 0 | 0 | 0 | 0 | 0 | 0 | 0 | 0 | 0 | 0 | 0 |  |  | 2 |  | IMPORT | {33f5a5ad-9eb6-4594-9fae-b726b2d59e90} | {9c07f8fa-3e5c-4bab-ad87-5a018dab6f3c}
/ |  | SO 06 |  |  |  | Lokální reprofilace obslužných plat | [5 empty] | 0 |  |  |  | 0 | STA | 0 | 0 | 0 | 0 | 0 | 0 | 0 | 0 | 0 | 0 | 0 | 0 |  |  | 1 |  | IMPORT | {8dc51112-c48d-4855-a501-88cd139d55dd} | {13dabc49-40ba-4ba5-a788-c7366463cb59} |  | 2
/ |  | VON |  |  |  | Vedlejší a ostatní náklady | [5 empty] | 0 |  |  |  | 0 | VON | 0 | 0 | 0 | 0 | 0 | 0 | 0 | 0 | 0 | 0 | 0 | 0 |  |  | 1 |  | IMPORT | {833ea5e6-ca5b-4895-8822-53378079d429} | {13dabc49-40ba-4ba5-a788-c7366463cb59} |  | 2

## PS 01 - Technologická čás...
{3f4f2763-fdff-41c9-8682-99a845508d91}
2
| KRYCÍ LIST SOUPISU PRACÍ | [7 empty] | v --- níže se nacházejí doplnkové a pomocné údaje k sestavám --- v | [8 empty] | False
Stavba:
VD Štvanice – oprava plavebních komor
Objekt:
PS 01 - Technologická část strojní
| KSO: |  |  |  |  | CC-CZ:
| Místo: |  | Hlavní město Praha |  |  | Datum: | 2025-01-23
| Zadavatel: |  |  |  |  | IČ: | 70889953
|  | Povodí Vltavy, státní podnik |  |  |  | DIČ: | CZ70889953
| Účastník: |  |  |  |  | IČ: | Vyplň údaj
|  | Vyplň údaj |  |  |  | DIČ: | Vyplň údaj
| Projektant: |  |  |  |  | IČ: | 46347526
|  | AQUATIS a.s |  |  |  | DIČ: | CZ46347526
| Zpracovatel: |  |  |  |  | IČ:
|  | Bc. Aneta Patková |  |  |  | DIČ:
Poznámka:
| Cena bez DPH | [5 empty] | 0
|  |  | Základ daně |  |  | Sazba daně | Výše daně
| DPH | základní | 0 |  |  | 21% | 0
|  | snížená | 0 |  |  | 12% | 0
|  | zákl. přenesená | 0 |  |  | 21% | 0
|  | sníž. přenesená | 0 |  |  | 12% | 0
|  | nulová | 0 |  |  | 0% | 0
| Cena s DPH |  |  | v | CZK |  | 0
REKAPITULACE ČLENĚNÍ SOUPISU PRACÍ
Stavba:
VD Štvanice – oprava plavebních komor
Objekt:
PS 01 - Technologická část strojní
Místo: |  |  | Hlavní město Praha |  |  | Datum: | 2025-01-23
Zadavatel: |  |  | Povodí Vltavy, státní podnik |  |  | Projektant: | AQUATIS a.s
Účastník: |  |  | Vyplň údaj |  |  | Zpracovatel: | Bc. Aneta Patková
Kód dílu - Popis | [6 empty] | Cena celkem [CZK]
Náklady stavby celkem | [6 empty] | 0 | [11 empty] | -1
| A - DODÁVKA STAVEBNÍ | [5 empty] | 0
| B.I - Segment MPK (4 ks) | [5 empty] | 0
| B.II - Segment VPK (6 ks) | [5 empty] | 0
| B.IIIa - Protikorozní ochrana MPK | [5 empty] | 0
| B.IIIb - Protikorozní ochrana VPK | [5 empty] | 0
| C.I - Ostatní | [5 empty] | 0
SOUPIS PRACÍ
Stavba:
VD Štvanice – oprava plavebních komor
Objekt:
PS 01 - Technologická část strojní
Místo: |  |  | Hlavní město Praha |  |  | Datum: | 2025-01-23
Zadavatel: |  |  | Povodí Vltavy, státní podnik |  |  | Projektant: | AQUATIS a.s
Účastník: |  |  | Vyplň údaj |  |  | Zpracovatel: | Bc. Aneta Patková
PČ | Typ | Kód | Popis | MJ | Množství | J.cena [CZK] | Cena celkem [CZK] | Cenová soustava |  | DPH | J. Nh [h] | Nh celkem [h] | J. hmotnost [t] | Hmotnost celkem [t] | J. suť [t] | Suť Celkem [t]
Náklady soupisu celkem | [6 empty] | 0 |  |  |  |  | 0 |  | 0 |  | 0 |  | D | -1 | [10 empty] | 0
| D | A | DODÁVKA STAVEBNÍ |  |  |  | 0 |  |  |  |  | 0 |  | 0 |  | 0 | 4 | D | 0 |  |  |  | ROZPOCET | [6 empty] | 0
1 | K | 1.1 | manipulační prostředky komplet | KPL | 1 |  | 0 |  |  | základní |  | 0 | 0 | 0 | 0 | 0 | 4 | K | 1 |  |  |  | ROZPOCET | 0 | 0 | 0 | 0 | 0 | 1 | 0 | 4 | -779716681
| PP |  | manipulační prostředky komplet | [14 empty] | PP | 1
| P |  | Poznámka k položce: po celou dobu stavby | [14 empty] | P | 1
2 | K | 1.2 | nájem pontonu pro potřeby stavby | KPL | 1 |  | 0 |  |  | základní |  | 0 | 0 | 0 | 0 | 0 | 4 | K | 1 |  |  |  | ROZPOCET | 0 | 0 | 0 | 0 | 0 | 1 | 0 | 4 | 535005875
| PP |  | nájem pontonu pro potřeby stavby | [14 empty] | PP | 1
| P |  | Poznámka k položce: zapůjčí zdarma PVL - neoceňovat | [14 empty] | P | 1
3 | K | 1.3 | nájem remorkéru pro potřeby stavby komplet | KPL | 1 |  | 0 |  |  | základní |  | 0 | 0 | 0 | 0 | 0 | 4 | K | 1 |  |  |  | ROZPOCET | 0 | 0 | 0 | 0 | 0 | 1 | 0 | 4 | 1233985266
| PP |  | nájem remorkéru pro potřeby stavby komplet | [14 empty] | PP | 1
4 | K | 1.4 | práce lezeckou technikou komplet | KPL | 1 |  | 0 |  |  | základní |  | 0 | 0 | 0 | 0 | 0 | 4 | K | 1 |  |  |  | ROZPOCET | 0 | 0 | 0 | 0 | 0 | 1 | 0 | 4 | -19268948
| PP |  | práce lezeckou technikou komplet | [14 empty] | PP | 1
5 | K | 1.5 | pomocné konstrukce | KPL | 1 |  | 0 |  |  | základní |  | 0 | 0 | 0 | 0 | 0 | 4 | K | 1 |  |  |  | ROZPOCET | 0 | 0 | 0 | 0 | 0 | 1 | 0 | 4 | 550350015
| PP |  | pomocné konstrukce | [14 empty] | PP | 1
6 | K | 1.6 | Odvoz železného šrotu | KPL | 1 |  | 0 |  |  | základní |  | 0 | 0 | 0 | 0 | 0 | 4 | K | 1 |  |  |  | ROZPOCET | 0 | 0 | 0 | 0 | 0 | 1 | 0 | 4 | -2021493978
| PP |  | Odvoz železného šrotu: - naložení a odvoz | [14 empty] | PP | 1
| P |  | Poznámka k položce: 4x1150 kg (MPK) + 6x1450 (VPK)=13,3 t | [14 empty] | P | 1
| D | B.I | Segment MPK (4 ks) |  |  |  | 0 |  |  |  |  | 0 |  | 0 |  | 0 | 4 | D | 0 |  |  |  | ROZPOCET | [6 empty] | 0
7 | K | 2.1 | Demontáž segmentu vč. příslušenství | KG | 4600 |  | 0 |  |  | základní |  | 0 | 0 | 0 | 0 | 0 | 4 | K | 1 |  |  |  | ROZPOCET | 0 | 0 | 0 | 0 | 0 | 1 | 0 | 4 | -656210393
| PP |  | Demontáž segmentu vč. příslušenství | [14 empty] | PP | 1
| P |  | Poznámka k položce: 'zahrnuje konstrukci segmentu, ložiska, táhla, řetěz, řetězovou kladku, vedení maziva | [14 empty] | P | 1
| VV |  | 1150"kg"*4"ks |  | 4600 | [12 empty] | VV | 1 | 2 | True | 1 | ROZPOCET
8 | K | 2.2 | Oprava litinového těsnícího rámu segmentu | KPL | 4 |  | 0 |  |  | základní |  | 0 | 0 | 0 | 0 | 0 | 4 | K | 1 |  |  |  | ROZPOCET | 0 | 0 | 0 | 0 | 0 | 1 | 0 | 4 | -771384277
| PP |  | Oprava litinového těsnícího rámu segmentu | [14 empty] | PP | 1
| P |  | Poznámka k položce: 'zahrnuje očištění rámu | [14 empty] | P | 1
| VV |  | 1"kpl"*4"ks |  | 4 | [12 empty] | VV | 1 | 2 | True | 1 | ROZPOCET
9 | K | 2.3 | Montáž a dodávka nového segmentu, mat. S235 | KG | 4173.2 |  | 0 |  |  | základní |  | 0 | 0 | 0 | 0 | 0 | 4 | K | 1 |  |  |  | ROZPOCET | 0 | 0 | 0 | 0 | 0 | 1 | 0 | 4 | 241597115
| PP |  | Montáž a dodávka nového segmentu, mat. S235 | [14 empty] | PP | 1
| VV | A9 | 1043.3"kg"*4"ks |  | 4173.2 | [12 empty] | VV | 1 | 2 | True | 1 | ROZPOCET
10 | K | 2.4 | Montáž a dodávka nového segmentu, mat. 1.4301 | KG | 44 |  | 0 |  |  | základní |  | 0 | 0 | 0 | 0 | 0 | 4 | K | 1 |  |  |  | ROZPOCET | 0 | 0 | 0 | 0 | 0 | 1 | 0 | 4 | 386679721
| PP |  | Montáž a dodávka nového segmentu, mat. 1.4301 | [14 empty] | PP | 1
| VV | A10 | 11"kg"*4"ks |  | 44 | [12 empty] | VV | 1 | 2 | True | 1 | ROZPOCET
11 | K | 2.5 | Montáž a dodávka těsnění nového segmentu, mat. CuSn8 | KPL | 4 |  | 0 |  |  | základní |  | 0 | 0 | 0 | 0 | 0 | 4 | K | 1 |  |  |  | ROZPOCET | 0 | 0 | 0 | 0 | 0 | 1 | 0 | 4 | 1557735164
| PP |  | Montáž a dodávka těsnění nového segmentu, mat. CuSn8 | [14 empty] | PP | 1
| P |  | Poznámka k položce: 'zahrnuje tvorbu odlitků a strojní obrábění, 38,5 kg | [14 empty] | P | 1
| VV | A11 | 1"kpl"*4"ks |  | 4 | [12 empty] | VV | 1 | 2 | True | 1 | ROZPOCET
12 | K | 2.6 | Montáž a dodávka ložisek | KPL | 4 |  | 0 |  |  | základní |  | 0 | 0 | 0 | 0 | 0 | 4 | K | 1 |  |  |  | ROZPOCET | 0 | 0 | 0 | 0 | 0 | 1 | 0 | 4 | 839810499
| PP |  | Montáž a dodávka ložisek | [14 empty] | PP | 1
| P |  | Poznámka k položce: '2 ks - zahrnuje očištění, rozebrání, vyčištění, osazení armatury přívodu maziva | [14 empty] | P | 1
| VV | A12 | 1"kpl"*4"ks |  | 4 | [12 empty] | VV | 1 | 2 | True | 1 | ROZPOCET
13 | K | 2.7 | Montáž a dodávka rozvodů maziva, mat. 1.4301 | KPL | 4 |  | 0 |  |  | základní |  | 0 | 0 | 0 | 0 | 0 | 4 | K | 1 |  |  |  | ROZPOCET | 0 | 0 | 0 | 0 | 0 | 1 | 0 | 4 | -1901559513
| PP |  | Montáž a dodávka rozvodů maziva, mat. 1.4301 | [14 empty] | PP | 1
| P |  | Poznámka k položce: 'zahrnuje nerezové potrubí - průměr 10x1 mm, délka 2x7,8 m, fitinky, maznice, kotevní prvky, mazivo | [14 empty] | P | 1
| VV | A13 | 1"kpl"*4"ks |  | 4 | [12 empty] | VV | 1 | 2 | True | 1 | ROZPOCET
14 | K | 2.8 | Montáž a dodávka řetězu, konzoly řetězové kladky a táhel segmentu | KPL | 4 |  | 0 |  |  | základní |  | 0 | 0 | 0 | 0 | 0 | 4 | K | 1 |  |  |  | ROZPOCET | 0 | 0 | 0 | 0 | 0 | 1 | 0 | 4 | 904254783
| PP |  | Montáž a dodávka řetězu, konzoly řetězové kladky a táhel segmentu | [14 empty] | PP | 1
| P |  | Poznámka k položce: 'zahrnuje dodávku řetězu DG 50, délka 6 m, nerez dle JSV182 včetně příslušenství příslušenství zahrnuje koncové články, táhla délky 5,4 m a čepy, spojovací materiál - vše nerez včetně konzervace řetězu | [14 empty] | P | 1
| VV | A14 | 1"kpl"*4"ks |  | 4 | [12 empty] | VV | 1 | 2 | True | 1 | ROZPOCET
15 | K | 2.9 | Spojovací materiál, A2-70, komplet. montáž a dodávka | KG | 32 |  | 0 |  |  | základní |  | 0 | 0 | 0 | 0 | 0 | 4 | K | 1 |  |  |  | ROZPOCET | 0 | 0 | 0 | 0 | 0 | 1 | 0 | 4 | -211987565
| PP |  | Spojovací materiál, A2-70, komplet. montáž a dodávka | [14 empty] | PP | 1
| P |  | Poznámka k položce: 'zahrnuje svorníky přídavného závaží | [14 empty] | P | 1
| VV | A15 | 8"kg"*4"ks |  | 32 | [12 empty] | VV | 1 | 2 | True | 1 | ROZPOCET
16 | M | 2.10 | přídavné závaží - dodávka | KG | 1400 |  | 0 |  |  | základní |  | 0 | 0 | 0 | 0 | 0 | 8 | M | 1 |  |  |  | ROZPOCET | 0 | 0 | 0 | 0 | 0 | 1 | 0 | 4 | 1635187316
| PP |  | přídavné závaží - dodávka | [14 empty] | PP | 1
| P |  | Poznámka k položce: 'zahrnuje hmotnost pomocné opěry | [14 empty] | P | 1
| VV | A16 | 350"kg"*4"ks |  | 1400 | [12 empty] | VV | 1 | 2 | True | 1 | ROZPOCET
17 | K | 2.11 | Výstupní kontrola ve výrobě | KPL | 4 |  | 0 |  |  | základní |  | 0 | 0 | 0 | 0 | 0 | 4 | K | 1 |  |  |  | ROZPOCET | 0 | 0 | 0 | 0 | 0 | 1 | 0 | 4 | -673057947
| PP |  | Výstupní kontrola ve výrobě | [14 empty] | PP | 1
| VV | A17 | 1"kpl"*4"ks |  | 4 | [12 empty] | VV | 1 | 2 | True | 1 | ROZPOCET
| D | B.II | Segment VPK (6 ks) |  |  |  | 0 |  |  |  |  | 0 |  | 0 |  | 0 | 4 | D | 0 |  |  |  | ROZPOCET | [6 empty] | 0
18 | K | 3.1 | Demontáž segmentů vč. příslušenství | KG | 8700 |  | 0 |  |  | základní |  | 0 | 0 | 0 | 0 | 0 | 4 | K | 1 |  |  |  | ROZPOCET | 0 | 0 | 0 | 0 | 0 | 1 | 0 | 4 | -1044293985
| PP |  | Demontáž segmentů vč. příslušenství | [14 empty] | PP | 1
| P |  | Poznámka k položce: 'zahrnuje konstrukci segmentu, ložiska, táhla, řetěz, řetězovou kladku, vedení maziva | [14 empty] | P | 1
| VV | A18 | 1450"kg"*6"ks |  | 8700 | [12 empty] | VV | 1 | 2 | True | 1 | ROZPOCET
19 | K | 3.2 | Oprava litinového těsnícího rámu segmentu | KPL | 6 |  | 0 |  |  | základní |  | 0 | 0 | 0 | 0 | 0 | 4 | K | 1 |  |  |  | ROZPOCET | 0 | 0 | 0 | 0 | 0 | 1 | 0 | 4 | 372947121
| PP |  | Oprava litinového těsnícího rámu segmentu | [14 empty] | PP | 1
| P |  | Poznámka k položce: 'zahrnuje očištění rámu | [14 empty] | P | 1
| VV | A19 | 1"kpl"*6"ks |  | 6 | [12 empty] | VV | 1 | 2 | True | 1 | ROZPOCET
20 | K | 3.3 | Montáž a dodávka nového segmentu, mat. S235 | KG | 8275.8 |  | 0 |  |  | základní |  | 0 | 0 | 0 | 0 | 0 | 4 | K | 1 |  |  |  | ROZPOCET | 0 | 0 | 0 | 0 | 0 | 1 | 0 | 4 | -1900955449
| PP |  | Montáž a dodávka nového segmentu, mat. S235 | [14 empty] | PP | 1
| VV | A20 | 1379.3"kg"*6"ks |  | 8275.8 | [12 empty] | VV | 1 | 2 | True | 1 | ROZPOCET
21 | K | 3.4 | Montáž a dodávka nového segmentu, mat. 1.4301 | KG | 72 |  | 0 |  |  | základní |  | 0 | 0 | 0 | 0 | 0 | 4 | K | 1 |  |  |  | ROZPOCET | 0 | 0 | 0 | 0 | 0 | 1 | 0 | 4 | 1199018881
| PP |  | Montáž a dodávka nového segmentu, mat. 1.4301 | [14 empty] | PP | 1
| VV | A21 | 12"kg"*6"ks |  | 72 | [12 empty] | VV | 1 | 2 | True | 1 | ROZPOCET
22 | K | 3.5 | Montáž a dodávka těsnění nového segmentu, mat. CuSn8 | KG | 274.8 |  | 0 |  |  | základní |  | 0 | 0 | 0 | 0 | 0 | 4 | K | 1 |  |  |  | ROZPOCET | 0 | 0 | 0 | 0 | 0 | 1 | 0 | 4 | 1880032359
| PP |  | Montáž a dodávka těsnění nového segmentu, mat. CuSn8 | [14 empty] | PP | 1
| P |  | Poznámka k položce: 'zahrnuje tvorbu odlitků a strojní obrábění | [14 empty] | P | 1
| VV | A22 | 45.8"kg"*6"ks |  | 274.8 | [12 empty] | VV | 1 | 2 | True | 1 | ROZPOCET
23 | K | 3.6 | Montáž a dodávka ložisek | KPL | 6 |  | 0 |  |  | základní |  | 0 | 0 | 0 | 0 | 0 | 4 | K | 1 |  |  |  | ROZPOCET | 0 | 0 | 0 | 0 | 0 | 1 | 0 | 4 | -315894738
| PP |  | Montáž a dodávka ložisek | [14 empty] | PP | 1
| P |  | Poznámka k položce: '2 ks - zahrnuje očištění, rozebrání, vyčištění, osazení armatury přívodu maziva | [14 empty] | P | 1
| VV | A23 | 1"kpl"*6"ks |  | 6 | [12 empty] | VV | 1 | 2 | True | 1 | ROZPOCET
24 | K | 3.7 | Montáž a dodávka rozvodů maziva, mat. 1.4301 | KPL | 6 |  | 0 |  |  | základní |  | 0 | 0 | 0 | 0 | 0 | 4 | K | 1 |  |  |  | ROZPOCET | 0 | 0 | 0 | 0 | 0 | 1 | 0 | 4 | -100610883
| PP |  | Montáž a dodávka rozvodů maziva, mat. 1.4301 | [14 empty] | PP | 1
| P |  | Poznámka k položce: 'zahrnuje nerezové potrubí - průměr 10x1 mm, délka 2x7,2 m, fitinky, maznice, kotevní prvky, mazivo | [14 empty] | P | 1
| VV | A24 | 1"kpl"*6"ks |  | 6 | [12 empty] | VV | 1 | 2 | True | 1 | ROZPOCET
25 | K | 3.8 | Montáž a dodávka řetězu, konzoly řetězové kladky a táhel segmentu | KPL | 6 |  | 0 |  |  | základní |  | 0 | 0 | 0 | 0 | 0 | 4 | K | 1 |  |  |  | ROZPOCET | 0 | 0 | 0 | 0 | 0 | 1 | 0 | 4 | 949673791
| PP |  | Montáž a dodávka řetězu, konzoly řetězové kladky a táhel segmentu | [14 empty] | PP | 1
| P |  | Poznámka k položce: 'zahrnuje dodávku řetězu DG 50, délka 6 m, nerez dle JSV182 včetně příslušenství příslušenství zahrnuje koncové články, táhla délky 4,6 m a čepy, spojovací materiál - vše nerez včetně konzervace řetězu | [14 empty] | P | 1
| VV | A25 | 1"kpl"*6"ks |  | 6 | [12 empty] | VV | 1 | 2 | True | 1 | ROZPOCET
26 | K | 3.9 | Spojovací materiál, A2-70, komplet. montáž a dodávka | KG | 48 |  | 0 |  |  | základní |  | 0 | 0 | 0 | 0 | 0 | 4 | K | 1 |  |  |  | ROZPOCET | 0 | 0 | 0 | 0 | 0 | 1 | 0 | 4 | 8066401
| PP |  | Spojovací materiál, A2-70, komplet. montáž a dodávka | [14 empty] | PP | 1
| P |  | Poznámka k položce: 'zahrnuje svorníky přídavného závaží | [14 empty] | P | 1
| VV | A26 | 8"kg"*6"ks |  | 48 | [12 empty] | VV | 1 | 2 | True | 1 | ROZPOCET
27 | M | 3.10 | přídavné závaží - dodávka | KG | 2100 |  | 0 |  |  | základní |  | 0 | 0 | 0 | 0 | 0 | 8 | M | 1 |  |  |  | ROZPOCET | 0 | 0 | 0 | 0 | 0 | 1 | 0 | 4 | -84454021
| PP |  | přídavné závaží - dodávka | [14 empty] | PP | 1
| P |  | Poznámka k položce: 'zahrnuje hmotnost pomocné opěry | [14 empty] | P | 1
| VV | A27 | 350"kg"*6"ks |  | 2100 | [12 empty] | VV | 1 | 2 | True | 1 | ROZPOCET
28 | K | 3.11 | Výstupní kontrola ve výrobě | KPL | 6 |  | 0 |  |  | základní |  | 0 | 0 | 0 | 0 | 0 | 4 | K | 1 |  |  |  | ROZPOCET | 0 | 0 | 0 | 0 | 0 | 1 | 0 | 4 | 1674541769
| PP |  | Výstupní kontrola ve výrobě | [14 empty] | PP | 1
| VV | A28 | 1"kpl"*6"ks |  | 6 | [12 empty] | VV | 1 | 2 | True | 1 | ROZPOCET
| D | B.IIIa | Protikorozní ochrana MPK |  |  |  | 0 |  |  |  |  | 0 |  | 0 |  | 0 | 4 | D | 0 |  |  |  | ROZPOCET | [6 empty] | 0
29 | K | 4.1 | Provedení otryskání ocelových konstrukcí, stupeň přípravy Sa 2,5 | M2 | 80 |  | 0 |  |  | základní |  | 0 | 0 | 0 | 0 | 0 | 4 | K | 1 |  |  |  | ROZPOCET | 0 | 0 | 0 | 0 | 0 | 1 | 0 | 4 | 878064064
| PP |  | Provedení otryskání ocelových konstrukcí, stupeň přípravy Sa 2,5, pomocí ocelové drtě | [14 empty] | PP | 1
| P |  | Poznámka k položce: Viz TZ kap. 7. PROTIKOROZNÍ OCHRANA OCELOVÝCH KONSTRUKCÍ Otryskání ke zdrsnění povrchu konstrukce před aplikací PKO - žárového stříkání ZnAl. Včetně všech nákladů na odstranění špon z vody, včetně všech nákladů na čerpání vody a odvod vyčištěné vody. Cena obsahuje i náklady na přesun hmot v rámci stavby. | [14 empty] | P | 1
| VV | A29 | (4*20) "m2 segment MPK |  | 80 | [12 empty] | VV | 1 | 2 | True | 1 | ROZPOCET
30 | K | 4.2 | Provedení žárového stříkání ocelových konstrukcí třídy IV ZnAl 120 μm vč. drátu | M2 | 80 |  | 0 |  |  | základní |  | 0 | 0 | 0 | 0 | 0 | 4 | K | 1 |  |  |  | ROZPOCET | 0 | 0 | 0 | 0 | 0 | 1 | 0 | 4 | -191762458
| PP |  | Provedení žárového stříkání ocelových konstrukcí třídy IV ZnAl 120 μm vč. drátu | [14 empty] | PP | 1
| P |  | Poznámka k položce: Viz TZ kap. 7. PROTIKOROZNÍ OCHRANA OCELOVÝCH KONSTRUKCÍ Provedení žárového stříkání ocelových konstrukcí slitinou zinacor, tloušťky 120 μm, třídy IV (1,092 kg ZnAl/m2) vč. drátu | [14 empty] | P | 1
| VV | A30 | (4*20) "m2 segment MPK |  | 80 | [12 empty] | VV | 1 | 2 | True | 1 | ROZPOCET
31 | K | 4.3 | Provedení sweepingu - lehkého otryskání ocelových konstrukcí, stupeň přípravy Sa 1 | M2 | 80 |  | 0 |  |  | základní |  | 0 | 0 | 0 | 0 | 0 | 4 | K | 1 |  |  |  | ROZPOCET | 0 | 0 | 0 | 0 | 0 | 1 | 0 | 4 | -1848286451
| PP |  | Provedení lehkého otryskání ocelových konstrukcí, stupeň přípravy Sa 1, pomocí ocelové drtě k odstranění tzv. bílé rzi | [14 empty] | PP | 1
| P |  | Poznámka k položce: Viz TZ kap. 7. PROTIKOROZNÍ OCHRANA OCELOVÝCH KONSTRUKCÍ Lehké otryskání k očištění povrchu konstrukce před aplikací PKO - nátěrového systému Permacor 2807/HS-A. Včetně všech nákladů na odstranění špon z vody, včetně všech nákladů na čerpání vody a odvod vyčištěné vody. Cena obsahuje i náklady na přesun hmot v rámci stavby. | [14 empty] | P | 1
| VV | A31 | (4*20) "m2 segment MPK |  | 80 | [12 empty] | VV | 1 | 2 | True | 1 | ROZPOCET
32 | K | 4.4 | Provedení nátěrového systému ocelových konstrukcí Permacor 2807/HS-A, 1000 μm | M2 | 80 |  | 0 |  |  | základní |  | 0 | 0 | 0 | 0 | 0 | 4 | K | 1 |  |  |  | ROZPOCET | 0 | 0 | 0 | 0 | 0 | 1 | 0 | 4 | -363464897
| PP |  | Nátěr na bázi epoxidových pryskyřic (EP) vysokosušinového aplikovaného za horka bez rozpouštědel s vybíjecí schopností v jedné vrstvě o mocnosti 1000 μm | [14 empty] | PP | 1
| P |  | Poznámka k položce: Viz TZ kap. 7. PROTIKOROZNÍ OCHRANA OCELOVÝCH KONSTRUKCÍ Cena obsahuje náklady na práci a veškerý materiál včetně spotřeby nátěrových hmot. Kde je v projektové dokumentaci předepsaná konkrétní značka produktu či výrobku, má se za to, že je uvedena jako příklad vhodného produktu. | [14 empty] | P | 1
| VV | A32 | (4*20) "m2 segment MPK |  | 80 | [12 empty] | VV | 1 | 2 | True | 1 | ROZPOCET
33 | K | 4.5 | Provedení žárového zinkování ocelových konstrukcí ponorem | KG | 1400 |  | 0 |  |  | základní |  | 0 | 0 | 0 | 0 | 0 | 4 | K | 1 |  |  |  | ROZPOCET | 0 | 0 | 0 | 0 | 0 | 1 | 0 | 4 | 342022780
| PP |  | Provedení žárového zinkování ocelových konstrukcí ponorem | [14 empty] | PP | 1
| P |  | Poznámka k položce: Viz TZ kap. 7. PROTIKOROZNÍ OCHRANA OCELOVÝCH KONSTRUKCÍ Provedení žárového zinkování ponorem na deskách přídavných závaží | [14 empty] | P | 1
| VV | A33 | 4*350"kg""segment MPK |  | 1400 | [12 empty] | VV | 1 | 2 | True | 1 | ROZPOCET
| D | B.IIIb | Protikorozní ochrana VPK |  |  |  | 0 |  |  |  |  | 0 |  | 0 |  | 0 | 4 | D | 0 |  |  |  | ROZPOCET | [6 empty] | 0
34 | K | 4.1b | Provedení otryskání ocelových konstrukcí, stupeň přípravy Sa 2,5 | M2 | 150 |  | 0 |  |  | základní |  | 0 | 0 | 0 | 0 | 0 | 4 | K | 1 |  |  |  | ROZPOCET | 0 | 0 | 0 | 0 | 0 | 1 | 0 | 4 | 1911393703
| PP |  | Provedení otryskání ocelových konstrukcí, stupeň přípravy Sa 2,5, pomocí ocelové drtě | [14 empty] | PP | 1
| P |  | Poznámka k položce: Viz TZ kap. 7. PROTIKOROZNÍ OCHRANA OCELOVÝCH KONSTRUKCÍ Otryskání ke zdrsnění povrchu konstrukce před aplikací PKO - žárového stříkání ZnAl. Včetně všech nákladů na odstranění špon z vody, včetně všech nákladů na čerpání vody a odvod vyčištěné vody. Cena obsahuje i náklady na přesun hmot v rámci stavby. | [14 empty] | P | 1
| VV |  | (6*25) "m2 segment VPK |  | 150 | [12 empty] | VV | 1 | 2 | True | 1 | ROZPOCET
35 | K | 4.2b | Provedení žárového stříkání ocelových konstrukcí třídy IV ZnAl 120 μm vč. drátu | M2 | 150 |  | 0 |  |  | základní |  | 0 | 0 | 0 | 0 | 0 | 4 | K | 1 |  |  |  | ROZPOCET | 0 | 0 | 0 | 0 | 0 | 1 | 0 | 4 | -1588897837
| PP |  | Provedení žárového stříkání ocelových konstrukcí třídy IV ZnAl 120 μm vč. drátu | [14 empty] | PP | 1
| P |  | Poznámka k položce: Viz TZ kap. 7. PROTIKOROZNÍ OCHRANA OCELOVÝCH KONSTRUKCÍ Provedení žárového stříkání ocelových konstrukcí slitinou zinacor, tloušťky 120 μm, třídy IV (1,092 kg ZnAl/m2) vč. drátu | [14 empty] | P | 1
| VV |  | (6*25) "m2 segment VPK |  | 150 | [12 empty] | VV | 1 | 2 | True | 1 | ROZPOCET
36 | K | 4.3b | Provedení sweepingu - lehkého otryskání ocelových konstrukcí, stupeň přípravy Sa 1 | M2 | 150 |  | 0 |  |  | základní |  | 0 | 0 | 0 | 0 | 0 | 4 | K | 1 |  |  |  | ROZPOCET | 0 | 0 | 0 | 0 | 0 | 1 | 0 | 4 | -403191767
| PP |  | Provedení lehkého otryskání ocelových konstrukcí, stupeň přípravy Sa 1, pomocí ocelové drtě k odstranění tzv. bílé rzi | [14 empty] | PP | 1
| P |  | Poznámka k položce: Viz TZ kap. 7. PROTIKOROZNÍ OCHRANA OCELOVÝCH KONSTRUKCÍ Lehké otryskání k očištění povrchu konstrukce před aplikací PKO - nátěrového systému Permacor 2807/HS-A. Včetně všech nákladů na odstranění špon z vody, včetně všech nákladů na čerpání vody a odvod vyčištěné vody. Cena obsahuje i náklady na přesun hmot v rámci stavby. | [14 empty] | P | 1
| VV |  | (6*25) "m2 segment VPK |  | 150 | [12 empty] | VV | 1 | 2 | True | 1 | ROZPOCET
37 | K | 4.4b | Provedení nátěrového systému ocelových konstrukcí Permacor 2807/HS-A, 1000 μm | M2 | 150 |  | 0 |  |  | základní |  | 0 | 0 | 0 | 0 | 0 | 4 | K | 1 |  |  |  | ROZPOCET | 0 | 0 | 0 | 0 | 0 | 1 | 0 | 4 | 2130461527
| PP |  | Nátěr na bázi epoxidových pryskyřic (EP) vysokosušinového aplikovaného za horka bez rozpouštědel s vybíjecí schopností v jedné vrstvě o mocnosti 1000 μm | [14 empty] | PP | 1
| P |  | Poznámka k položce: Viz TZ kap. 7. PROTIKOROZNÍ OCHRANA OCELOVÝCH KONSTRUKCÍ Cena obsahuje náklady na práci a veškerý materiál včetně spotřeby nátěrových hmot. Kde je v projektové dokumentaci předepsaná konkrétní značka produktu či výrobku, má se za to, že je uvedena jako příklad vhodného produktu. | [14 empty] | P | 1
| VV |  | (6*25) "m2 segment VPK |  | 150 | [12 empty] | VV | 1 | 2 | True | 1 | ROZPOCET
38 | K | 4.5b | Provedení žárového zinkování ocelových konstrukcí ponorem | KG | 2100 |  | 0 |  |  | základní |  | 0 | 0 | 0 | 0 | 0 | 4 | K | 1 |  |  |  | ROZPOCET | 0 | 0 | 0 | 0 | 0 | 1 | 0 | 4 | 463060646
| PP |  | Provedení žárového zinkování ocelových konstrukcí ponorem | [14 empty] | PP | 1
| P |  | Poznámka k položce: Viz TZ kap. 7. PROTIKOROZNÍ OCHRANA OCELOVÝCH KONSTRUKCÍ Provedení žárového zinkování ponorem na deskách přídavných závaží | [14 empty] | P | 1
| VV |  | 6*350"kg""segment VPK |  | 2100 | [12 empty] | VV | 1 | 2 | True | 1 | ROZPOCET
| D | C.I | Ostatní |  |  |  | 0 |  |  |  |  | 0 |  | 0 |  | 0 | 3 | D | 0 |  |  |  | ROZPOCET | [6 empty] | 0
39 | K | 5.1 | Výrobní výkresová dokumentace strojní části | kpl. | 1 |  | 0 |  |  | základní |  | 0 | 0 | 0 | 0 | 0 | 4 | K | 1 |  |  |  | ROZPOCET | 0 | 0 | 0 | 0 | 0 | 1 | 0 | 4 | 1999970834
| PP |  | Výrobní výkresová dokumentace, dílenská dokumentace (Projekční, realizační dokumentace technologické části strojní). | [14 empty] | PP | 1
| P |  | Poznámka k položce: Například: * Technická zpráva (základní parametry zařízení) - provozní charakteristiky soustrojí, popis montáže a provozu zařízení,..) Technickou specifikaci strojů / zařízení. * Specifikaci použitých nátěrových systémů * Výkresovou dokumentaci: výkresy dispozice instalovaného zařízení (půdorysy, řezy, pohledy, detaily). Stavební podklady – stanovení sil přenášených do stavebních konstrukcí, způsob kotvení, umístění a rozměry kotevních prvků. Montážní výkresy – postup montáže, rozměry a hmotnosti montážních celků. | [14 empty] | P | 1
40 | K | 5.2 | Proměření rámů segmentů vč. zjišťovací zprávy | kpl. | 1 |  | 0 |  |  | základní |  | 0 | 0 | 0 | 0 | 0 | 4 | K | 1 |  |  |  | ROZPOCET | 0 | 0 | 0 | 0 | 0 | 1 | 0 | 4 | 1047701265
| PP |  | Proměření rámů segmentů vč. zjišťovací zprávy | [14 empty] | PP | 1
| P |  | Poznámka k položce: zjištění skutečných rozměrů a tvarů těsnících lišt (4 x segment MPK + 6 x segment VPK) | [14 empty] | P | 1
41 | K | 5.3 | Proměření ocelových konstrukcí segmentů | kpl. | 1 |  | 0 |  |  | základní |  | 0 | 0 | 0 | 0 | 0 | 4 | K | 1 |  |  |  | ROZPOCET | 0 | 0 | 0 | 0 | 0 | 1 | 0 | 4 | -755029209
| PP |  | Proměření ocelových konstrukcí segmentů | [14 empty] | PP | 1
| P |  | Poznámka k položce: zjištění skutečných rozměrů stávajících ložisek segmentů a pod.(4 x segment MPK + 6 x segment VPK) | [14 empty] | P | 1
42 | K | 5.4 | Náklady na vypracování plánu zkoušek a uvedení do provozu | kpl. | 1 |  | 0 |  |  | základní |  | 0 | 0 | 0 | 0 | 0 | 64 | K | 1 |  |  |  | ROZPOCET | 0 | 0 | 0 | 0 | 0 | 1 | 0 | 64 | 257874767
| PP |  | Náklady na vypracování plánu zkoušek a uvedení do provozu | [14 empty] | PP | 1
43 | K | 5.5 | Suché zkoušky a ověřovací provoz | kpl. | 1 |  | 0 |  |  | základní |  | 0 | 0 | 0 | 0 | 0 | 4 | K | 1 |  |  |  | ROZPOCET | 0 | 0 | 0 | 0 | 0 | 1 | 0 | 4 | 1483768746
| PP |  | Suché zkoušky a ověřovací provoz | [14 empty] | PP | 1
| P |  | Poznámka k položce: zkoušky na celkem deseti segmentech | [14 empty] | P | 1
44 | K | 5.6 | Mokré zkoušky a ověřovací provoz | kpl. | 1 |  | 0 |  |  | základní |  | 0 | 0 | 0 | 0 | 0 | 4 | K | 1 |  |  |  | ROZPOCET | 0 | 0 | 0 | 0 | 0 | 1 | 0 | 4 | -380683252
| PP |  | Mokré zkoušky a ověřovací provoz | [14 empty] | PP | 1
| P |  | Poznámka k položce: zkoušky na celkem deseti segmentech | [14 empty] | P | 1
45 | K | 5.7 | Náklady na průvodní dokumentaci - 2 vyhotovení + elektronicky | kpl. | 1 |  | 0 |  |  | základní |  | 0 | 0 | 0 | 0 | 0 | 64 | K | 1 |  |  |  | ROZPOCET | 0 | 0 | 0 | 0 | 0 | 1 | 0 | 64 | -2124677959
| PP |  | Náklady na průvodní dokumentaci: - návod na obsluhu, provoz a údržbu zařízení, provozní předpisy a předání návodů - 2 vyhotovení a elektronicky | [14 empty] | PP | 1
| P |  | Poznámka k položce: Průvodní dokumentace k dodanému zařízení bude obsahovat především: - Návody na obsluhu, provoz a údržbu zařízení - Provozní předpisy pro dodaná zařízení (provoz, obsluha, údržba) | [14 empty] | P | 1
46 | K | 5.8 | Zaškolení obsluhy objednatele | kpl. | 1 |  | 0 |  |  | základní |  | 0 | 0 | 0 | 0 | 0 | 64 | K | 1 |  |  |  | ROZPOCET | 0 | 0 | 0 | 0 | 0 | 1 | 0 | 64 | -2083503964
| PP |  | Zaškolení obsluhy objednatele | [14 empty] | PP | 1

## SO 02 - Nová železobetono...
[18 empty] | {5faec6bb-f671-49af-a5c9-ee908abb0f5d} | [5 empty] | bedneniC3037 | bedneni C 30/37 | m2 | 99,688 | 2
[18 empty] | 2 | [5 empty] | čištění_PK | Vyčištění PK | m3 | 412,72 | 2
| KRYCÍ LIST SOUPISU PRACÍ | [7 empty] | v --- níže se nacházejí doplnkové a pomocné údaje k sestavám --- v | [8 empty] | False | [5 empty] | jadr_vrt | jadr_vrt | m | 90,1 | 2
[24 empty] | jadr_vrt_45 | jadr_vrt_45 | m | 2631,75 | 2
| Stavba: | [22 empty] | Sut_B | Sut betonu | m3 | 415,166 | 2
VD Štvanice – oprava plavebních komor
Objekt:
SO 02 - Nová železobetonová deska dna VPK
| KSO: |  |  |  |  | CC-CZ:
| Místo: |  | Hlavní město Praha |  |  | Datum: | 2025-01-23
| Zadavatel: |  |  |  |  | IČ: | 70889953
|  | Povodí Vltavy, státní podnik |  |  |  | DIČ: | CZ70889953
| Účastník: |  |  |  |  | IČ: | Vyplň údaj
|  | Vyplň údaj |  |  |  | DIČ: | Vyplň údaj
| Projektant: |  |  |  |  | IČ: | 46347526
|  | AQUATIS a.s |  |  |  | DIČ: | CZ46347526
| Zpracovatel: |  |  |  |  | IČ:
|  | Bc. Aneta Patková |  |  |  | DIČ:
Poznámka:
| Cena bez DPH | [5 empty] | 0
|  |  | Základ daně |  |  | Sazba daně | Výše daně
| DPH | základní | 0 |  |  | 21% | 0
|  | snížená | 0 |  |  | 12% | 0
|  | zákl. přenesená | 0 |  |  | 21% | 0
|  | sníž. přenesená | 0 |  |  | 12% | 0
|  | nulová | 0 |  |  | 0% | 0
| Cena s DPH |  |  | v | CZK |  | 0
REKAPITULACE ČLENĚNÍ SOUPISU PRACÍ
Stavba:
VD Štvanice – oprava plavebních komor
Objekt:
SO 02 - Nová železobetonová deska dna VPK
Místo: |  |  | Hlavní město Praha |  |  | Datum: | 2025-01-23
Zadavatel: |  |  | Povodí Vltavy, státní podnik |  |  | Projektant: | AQUATIS a.s
Účastník: |  |  | Vyplň údaj |  |  | Zpracovatel: | Bc. Aneta Patková
Kód dílu - Popis | [6 empty] | Cena celkem [CZK]
Náklady stavby celkem | [6 empty] | 0 | [11 empty] | -1
| HSV - Práce a dodávky HSV | [5 empty] | 0
| 1 - Zemní práce | [5 empty] | 0
| 2 - Zakládání | [5 empty] | 0
| 3 - Svislé a kompletní konstrukce | [5 empty] | 0
| 9 - Ostatní konstrukce a práce-bourání | [5 empty] | 0
| 997 - Přesun sutě | [5 empty] | 0
| 998 - Přesun hmot | [5 empty] | 0
SOUPIS PRACÍ
Stavba:
VD Štvanice – oprava plavebních komor
Objekt:
SO 02 - Nová železobetonová deska dna VPK
Místo: |  |  | Hlavní město Praha |  |  | Datum: | 2025-01-23
Zadavatel: |  |  | Povodí Vltavy, státní podnik |  |  | Projektant: | AQUATIS a.s
Účastník: |  |  | Vyplň údaj |  |  | Zpracovatel: | Bc. Aneta Patková
PČ | Typ | Kód | Popis | MJ | Množství | J.cena [CZK] | Cena celkem [CZK] | Cenová soustava |  | DPH | J. Nh [h] | Nh celkem [h] | J. hmotnost [t] | Hmotnost celkem [t] | J. suť [t] | Suť Celkem [t]
Náklady soupisu celkem | [6 empty] | 0 |  |  |  |  | 0 |  | 71.3891 |  | 1030.7416 |  | D | -1 | [15 empty] | 0
| D | HSV | Práce a dodávky HSV |  |  |  | 0 |  |  |  |  | 0 |  | 71.3891 |  | 1030.7416 | 1 | D | 0 |  |  |  | ROZPOCET | [11 empty] | 0
| D | 1 | Zemní práce |  |  |  | 0 |  |  |  |  | 0 |  | 0 |  | 0 | 1 | D | 1 |  |  |  | ROZPOCET | [11 empty] | 0
1 | K | 1623-01R | Odklizení a uložení nánosu z PK odpovídajícím zákonným způsobem | m3 | 412.72 |  | 0 |  |  | základní |  | 0 | 0 | 0 | 0 | 0 | 4 | K | 2 |  |  |  | ROZPOCET | [5 empty] | 0 | 0 | 0 | 0 | 0 | 1 | 0 | 4 | -1430316144
| PP |  | Odklizení a uložení nánosu z PK odpovídajícím zákonným způsobem Položka zahrnuje kompletní odvoz a uložení dle možností zhotovitele, zejména: - svislé a vodorovné přemístění - naložení na dopravní přostředek (případně překládání) - likvidace zákonným způsobem | [14 empty] | PP | 2
| P |  | Poznámka k položce: | [14 empty] | P | 2
| VV |  | čištění_PK |  | 412.72 | [12 empty] | VV | 2 | 2 | True | 1 | ROZPOCET
| D | 2 | Zakládání |  |  |  | 0 |  |  |  |  | 0 |  | 27.0563 |  | 0 | 1 | D | 1 |  |  |  | ROZPOCET | [11 empty] | 0
2 | K | 278311213 | Zálivka kotevních otvorů z cementové zálivkové malty obj do 0,25 m3 | m3 | 3.467 |  | 0 | CS ÚRS 2024 01 |  | základní |  | 0 | 2.02 | 7.0033 | 0 | 0 | 4 | K | 2 |  |  |  | ROZPOCET | [5 empty] | 0 | 0 | 0 | 0 | 0 | 1 | 0 | 4 | -349184783
| PP |  | Zálivka kotevních otvorů z cementové zálivkové malty do 0,25 m3 | [14 empty] | PP | 2
| Online PSC |  | https://podminky.urs.cz/item/CS_URS_2024_01/278311213 | [14 empty] | Online PSC | 2
| VV |  | Viz příloha D.1.2.1.1 a D.1.2.1.2, D.1.2.2.1 až D.1.2.2.3. | [14 empty] | VV | 2 | 1 | True | 0 | ROZPOCET
| VV |  | Propojení staré a nové konstrukce dna - vyplněných nesmrštivou cementovou injektážní směsí se stabilizátorem. | [14 empty] | VV | 2 | 1 | True | 0 | ROZPOCET
| VV |  | "délky 0,7" 4*363*0,0004 |  | 0.581 | [12 empty] | VV | 2 | 2 | True | 0 | ROZPOCET
| VV |  | "délky 0,8" 4*363*0,0004 |  | 0.581 | [12 empty] | VV | 2 | 2 | True | 0 | ROZPOCET
| VV |  | "délky 0,9" 4*363*0,0004 |  | 0.581 | [12 empty] | VV | 2 | 2 | True | 0 | ROZPOCET
| VV |  | "délky 1,0" 4*363*0,0004 |  | 0.581 | [12 empty] | VV | 2 | 2 | True | 0 | ROZPOCET
| VV |  | "délky 1,1" 7*363*0,00045"m" |  | 1.143 | [12 empty] | VV | 2 | 2 | True | 0 | ROZPOCET
| VV |  | Součet |  | 3.467 | [12 empty] | VV | 2 | 4 | True | 1 | ROZPOCET
3 | M | 13021017 | tyč ocelová kruhová žebírková DIN 488 jakost B500B (10 505) výztuž do betonu D 20mm | t | 20.053 |  | 0 | CS ÚRS 2024 01 |  | základní |  | 0 | 1 | 20.053 | 0 | 0 | 8 | M | 2 |  |  |  | ROZPOCET | [5 empty] | 0 | 0 | 0 | 0 | 0 | 1 | 0 | 4 | -303338249
| PP |  | tyč ocelová kruhová žebírková DIN 488 jakost B500B (10 505) výztuž do betonu D 20mm | [14 empty] | PP | 2
| VV |  | Viz příloha D.1.2.1.1 a D.1.2.1.2, D.1.2.2.1 až D.1.2.2.3. | [14 empty] | VV | 2 | 1 | True | 0 | ROZPOCET
| VV |  | Dna | [14 empty] | VV | 2 | 1 | True | 0 | ROZPOCET
| VV |  | 181,51/0,5 "ks po délce komory" |  | 363.02 | [12 empty] | VV | 2 | 2 | True | 0 | ROZPOCET
| VV |  | Součet |  | 363.02 | [12 empty] | VV | 2 | 4 | True | 0 | ROZPOCET
| VV |  | Dna | [14 empty] | VV | 2 | 1 | True | 0 | ROZPOCET
| VV |  | "délky 0,7" 4*363 |  | 1452 | [12 empty] | VV | 2 | 2 | True | 0 | ROZPOCET
| VV |  | "délky 0,8" 4*363 |  | 1452 | [12 empty] | VV | 2 | 2 | True | 0 | ROZPOCET
| VV |  | "délky 0,9" 4*363 |  | 1452 | [12 empty] | VV | 2 | 2 | True | 0 | ROZPOCET
| VV |  | "délky 1,0" 4*363 |  | 1452 | [12 empty] | VV | 2 | 2 | True | 0 | ROZPOCET
| VV |  | "délky 1,1" 7*363 |  | 2541 | [12 empty] | VV | 2 | 2 | True | 0 | ROZPOCET
| VV | trny_dno | Součet |  | 8349 | [12 empty] | VV | 2 | 4 | True | 0 | ROZPOCET
| VV |  | Dna | [14 empty] | VV | 2 | 1 | True | 0 | ROZPOCET
| VV |  | 4*363*0,7"m" *2,47"kg/m"/1000 *1,05 "uvažováno 5% jako ztratné" |  | 2.636 | [12 empty] | VV | 2 | 2 | True | 0 | ROZPOCET
| VV |  | 4*363*0,8"m" *2,47"kg/m"/1000 *1,05 "uvažováno 5% jako ztratné" |  | 3.013 | [12 empty] | VV | 2 | 2 | True | 0 | ROZPOCET
| VV |  | 4*363*0,9"m" *2,47"kg/m"/1000 *1,05 "uvažováno 5% jako ztratné" |  | 3.389 | [12 empty] | VV | 2 | 2 | True | 0 | ROZPOCET
| VV |  | 4*363*1,0"m" *2,47"kg/m"/1000 *1,05 "uvažováno 5% jako ztratné" |  | 3.766 | [12 empty] | VV | 2 | 2 | True | 0 | ROZPOCET
| VV |  | 7*363*1,1"m" *2,47"kg/m"/1000 *1,05 "uvažováno 5% jako ztratné" |  | 7.249 | [12 empty] | VV | 2 | 2 | True | 0 | ROZPOCET
| VV |  | Součet |  | 20.053 | [12 empty] | VV | 2 | 4 | True | 1 | ROZPOCET
| D | 3 | Svislé a kompletní konstrukce |  |  |  | 0 |  |  |  |  | 0 |  | 40.9532 |  | 0 | 1 | D | 1 |  |  |  | ROZPOCET | [11 empty] | 0
4 | K | 321321116 | Konstrukce vodních staveb ze ŽB mrazuvzdorného tř. C 30/37 | m3 | 920.482 |  | 0 | CS ÚRS 2024 01 |  | základní |  | 0 | 0 | 0 | 0 | 0 | 4 | K | 2 |  |  |  | ROZPOCET | [5 empty] | 0 | 0 | 0 | 0 | 0 | 1 | 0 | 4 | -118860298
| PP |  | Konstrukce vodních staveb z betonu přehrad, jezů a plavebních komor, spodní stavby vodních elektráren, jader přehrad, odběrných věží a výpustných zařízení, opěrných zdí, šachet, šachtic a ostatních konstrukcí železového pro prostředí s mrazovými cykly tř. C 30/37 | [14 empty] | PP | 2
| Online PSC |  | https://podminky.urs.cz/item/CS_URS_2024_01/321321116 | [14 empty] | Online PSC | 2
| P |  | Poznámka k položce: C30/37 XC2 XF3 XA1 Přesun hmot je v ceně položky | [14 empty] | P | 2
| VV |  | Viz příloha D.1.2.1.1 a D.1.2.1.2, D.1.2.2.1 až D.1.2.2.3. a D.1.2.3.1 až D.1.2.3.5 | [14 empty] | VV | 2 | 1 | True | 0 | ROZPOCET
| VV |  | Dno | [14 empty] | VV | 2 | 1 | True | 0 | ROZPOCET
| VV |  | 5,7"m2, PF 1" *(39,8+38,0/2) |  | 335.16 | [12 empty] | VV | 2 | 2 | True | 0 | ROZPOCET
| VV |  | 4,76"m2, PF 2" *(38,0/2+(22,75/2-0,92)) |  | 140.206 | [12 empty] | VV | 2 | 2 | True | 0 | ROZPOCET
| VV |  | 4,70"m2, PF 3" *((22,75/2-1,0)+41,2-1,55+35,1/2) |  | 317.603 | [12 empty] | VV | 2 | 2 | True | 0 | ROZPOCET
| VV |  | 5,05"m2, PF3 - konec" *(35,1/2+(9,25-1,55)) |  | 127.513 | [12 empty] | VV | 2 | 2 | True | 0 | ROZPOCET
| VV |  | Součet |  | 920.482 | [12 empty] | VV | 2 | 4 | True | 1 | ROZPOCET
5 | K | 321351010 | Bednění konstrukcí vodních staveb rovinné - zřízení | m2 | 99.688 |  | 0 | CS ÚRS 2024 01 |  | základní |  | 0 | 0.00865 | 0.8623 | 0 | 0 | 4 | K | 2 |  |  |  | ROZPOCET | [5 empty] | 0 | 0 | 0 | 0 | 0 | 1 | 0 | 4 | -519497805
| PP |  | Bednění konstrukcí z betonu prostého nebo železového vodních staveb přehrad, jezů a plavebních komor, spodní stavby vodních elektráren, jader přehrad, odběrných věží a výpustných zařízení, opěrných zdí, šachet, šachtic a ostatních konstrukcí zřízení ploch rovinných | [14 empty] | PP | 2
| Online PSC |  | https://podminky.urs.cz/item/CS_URS_2024_01/321351010 | [14 empty] | Online PSC | 2
| VV |  | Viz příloha D.1.2.1.1 a D.1.2.1.2, D.1.2.2.1 až D.1.2.2.3. a D.1.2.3.1 až D.1.2.3.5 | [14 empty] | VV | 2 | 1 | True | 0 | ROZPOCET
| VV |  | Dno - DS | [14 empty] | VV | 2 | 1 | True | 0 | ROZPOCET
| VV |  | 5,7"m2, PF 1" *6 |  | 34.2 | [12 empty] | VV | 2 | 2 | True | 0 | ROZPOCET
| VV |  | 4,76"m2, PF 2" *4 |  | 19.04 | [12 empty] | VV | 2 | 2 | True | 0 | ROZPOCET
| VV |  | 5,05"m2, PF 3" *8 |  | 40.4 | [12 empty] | VV | 2 | 2 | True | 0 | ROZPOCET
| VV |  | Čerpací jímka | [14 empty] | VV | 2 | 1 | True | 0 | ROZPOCET
| VV |  | 2,4*0,63*4 "ks" |  | 6.048 | [12 empty] | VV | 2 | 2 | True | 0 | ROZPOCET
| VV | bedneniC3037 | Součet |  | 99.688 | [12 empty] | VV | 2 | 4 | True | 1 | ROZPOCET
6 | K | 321352010 | Bednění konstrukcí vodních staveb rovinné - odstranění | m2 | 99.688 |  | 0 | CS ÚRS 2024 01 |  | základní |  | 0 | 0 | 0 | 0 | 0 | 4 | K | 2 |  |  |  | ROZPOCET | [5 empty] | 0 | 0 | 0 | 0 | 0 | 1 | 0 | 4 | -146189599
| PP |  | Bednění konstrukcí z betonu prostého nebo železového vodních staveb přehrad, jezů a plavebních komor, spodní stavby vodních elektráren, jader přehrad, odběrných věží a výpustných zařízení, opěrných zdí, šachet, šachtic a ostatních konstrukcí odstranění ploch rovinných | [14 empty] | PP | 2
| Online PSC |  | https://podminky.urs.cz/item/CS_URS_2024_01/321352010 | [14 empty] | Online PSC | 2
| VV |  | bedneniC3037 |  | 99.688 | [12 empty] | VV | 2 | 2 | True | 1 | ROZPOCET
7 | K | 321368211 | Výztuž železobetonových konstrukcí vodních staveb ze svařovaných sítí | t | 38.075 |  | 0 | CS ÚRS 2024 01 |  | základní |  | 0 | 1.0395 | 39.5809 | 0 | 0 | 4 | K | 2 |  |  |  | ROZPOCET | [5 empty] | 0 | 0 | 0 | 0 | 0 | 1 | 0 | 4 | 379444814
| PP |  | Výztuž železobetonových konstrukcí vodních staveb přehrad, jezů a plavebních komor, spodní stavby vodních elektráren, jader přehrad, odběrných věží a výpustných zařízení, opěrných zdí, šachet, šachtic a ostatních konstrukcí svařované sítě z ocelových tažených drátů jakéhokoliv druhu oceli jakéhokoliv průměru a roztečí | [14 empty] | PP | 2
| Online PSC |  | https://podminky.urs.cz/item/CS_URS_2024_01/321368211 | [14 empty] | Online PSC | 2
| VV |  | Viz příloha D.1.2.1.1 a D.1.2.1.2, D.1.2.4 | [14 empty] | VV | 2 | 1 | True | 0 | ROZPOCET
| VV |  | Dno | [14 empty] | VV | 2 | 1 | True | 0 | ROZPOCET
| VV |  | 2008,15"m2"*2*7,9*1,2/1000 "2x AQ 80 + 20% presahy" |  | 38.075 | [12 empty] | VV | 2 | 2 | True | 1 | ROZPOCET
8 | K | 334791-R01 | Dodávka a montáž plastové částečně perforované zárubnice Ø 145/6,5 mm do provedených vrtů | m | 102 |  | 0 |  |  | základní |  | 0 | 0.005 | 0.51 | 0 | 0 | 4 | K | 2 |  |  |  | ROZPOCET | [5 empty] | 0 | 0 | 0 | 0 | 0 | 1 | 0 | 4 | 2141387145
| PP |  | Dodávka a montáž plastové částečně perforované zárubnice Ø 145/6,5 mm do provedených vrtů | [14 empty] | PP | 2
| VV |  | Viz příloha D.1.2.1.1 a D.1.2.1.2, D.1.2.2.1 až D.1.2.2.3. | [14 empty] | VV | 2 | 1 | True | 0 | ROZPOCET
| VV |  | Odlehčovací vrt | [14 empty] | VV | 2 | 1 | True | 0 | ROZPOCET
| VV |  | 34"ks"*3,0 "m" |  | 102 | [12 empty] | VV | 2 | 2 | True | 1 | ROZPOCET
| D | 9 | Ostatní konstrukce a práce-bourání |  |  |  | 0 |  |  |  |  | 0 |  | 3.3796 |  | 1030.7416 | 1 | D | 1 |  |  |  | ROZPOCET | [11 empty] | 0
9 | K | 938901131 | Vyklizení bahna z nádrže | m3 | 412.72 |  | 0 | CS ÚRS 2024 01 |  | základní |  | 0 | 0 | 0 | 0 | 0 | 4 | K | 2 |  |  |  | ROZPOCET | [5 empty] | 0 | 0 | 0 | 0 | 0 | 1 | 0 | 4 | 1155632511
| PP |  | Čištění nádrží, ploch dřevěných nebo betonových konstrukcí, potrubí vyklizení bahna z nádrže | [14 empty] | PP | 2
| Online PSC |  | https://podminky.urs.cz/item/CS_URS_2024_01/938901131 | [14 empty] | Online PSC | 2
| VV |  | Uvažováno jako vyčištění dna plavební komory | [14 empty] | VV | 2 | 1 | True | 0 | ROZPOCET
| VV | čištění_PK | 0,2*187,6*11,0 |  | 412.72 | [12 empty] | VV | 2 | 2 | True | 1 | ROZPOCET
10 | K | 960111221R | Bourání vodních staveb betonových a železobetonových | m3 | 415.166 |  | 0 |  |  | základní |  | 0 | 0.00147 | 0.61029 | 2.447 | 1015.9112 | 4 | K | 2 |  |  |  | ROZPOCET | [5 empty] | 0 | 0 | 0 | 0 | 0 | 1 | 0 | 4 | 1552396575
| PP |  | Bourání konstrukcí vodních staveb, s naložením vybouraných hmot a suti na dopravní prostředek nebo s odklizením na hromady do vzdálenosti 20 m betonových a železobetonových | [14 empty] | PP | 2
| VV |  | Viz příloha D.1.2.1.1 a D.1.2.1.2, D.1.2.2.1 až D.1.2.2.3. a D.1.2.3.1 až D.1.2.3.5 | [14 empty] | VV | 2 | 1 | True | 0 | ROZPOCET
| VV |  | Dno | [14 empty] | VV | 2 | 1 | True | 0 | ROZPOCET
| VV |  | Pouze na okrajích dna | [14 empty] | VV | 2 | 1 | True | 0 | ROZPOCET
| VV |  | 0,6"m2, PF 1" *(39,5+38,0/2) |  | 35.1 | [12 empty] | VV | 2 | 2 | True | 0 | ROZPOCET
| VV |  | 0,6"m2, PF 2" *(38,0/2+(22,75/2-0,92)) |  | 17.673 | [12 empty] | VV | 2 | 2 | True | 0 | ROZPOCET
| VV |  | -0,6"m2, PF 2" *15,96 "odečet části vyššího dna" |  | -9.576 | [12 empty] | VV | 2 | 2 | True | 0 | ROZPOCET
| VV |  | 5,05 "m2"*15,96 "Odbourání části zvýšeného dna" |  | 80.598 | [12 empty] | VV | 2 | 2 | True | 0 | ROZPOCET
| VV |  | 0,6"m2, PF 3" *((22,75/2-1,0)+(41,2/2-1,55)) |  | 17.655 | [12 empty] | VV | 2 | 2 | True | 0 | ROZPOCET
| VV |  | 0,6"m2, PF 4" *(41,2/2+35,1/2) |  | 22.89 | [12 empty] | VV | 2 | 2 | True | 0 | ROZPOCET
| VV |  | 0,6"m2, PF 5" *(35,1/2+(9,25-1,55)) |  | 15.15 | [12 empty] | VV | 2 | 2 | True | 0 | ROZPOCET
| VV |  | -0,6"m2, PF 2" *(2,31+3,08+12,05+9,73+4,7) "odečet duplicitní části pro bourání v celé šířce - zvýšené dno" |  | -19.122 | [12 empty] | VV | 2 | 2 | True | 0 | ROZPOCET
| VV |  | Mezisoučet |  | 160.368 | [12 empty] | VV | 2 | 3 | True | 0 | ROZPOCET
| VV |  | část dna v celé šíři | [14 empty] | VV | 2 | 1 | True | 0 | ROZPOCET
| VV |  | 5,05 "m2"*15,96 "Odbourání části zvýšeného dna" |  | 80.598 | [12 empty] | VV | 2 | 2 | True | 0 | ROZPOCET
| VV |  | 0,25"střední výška přechodové části dna" *5,9"m2" |  | 1.475 | [12 empty] | VV | 2 | 2 | True | 0 | ROZPOCET
| VV |  | 0,5"průměrná výška bouraného dna" *(25,96+33,92+138,67)"m2" |  | 99.275 | [12 empty] | VV | 2 | 2 | True | 0 | ROZPOCET
| VV |  | 0,55"průměrná výška bouraného dna" *17,0"m2" |  | 9.35 | [12 empty] | VV | 2 | 2 | True | 0 | ROZPOCET
| VV |  | 0,6"průměrná výška bouraného dna" *26,11"m2" |  | 15.666 | [12 empty] | VV | 2 | 2 | True | 0 | ROZPOCET
| VV |  | 0,3"průměrná výška bouraného dna" *78,06"m2" |  | 23.418 | [12 empty] | VV | 2 | 2 | True | 0 | ROZPOCET
| VV |  | 0,6"průměrná výška bouraného dna" *35,06"m2" |  | 21.036 | [12 empty] | VV | 2 | 2 | True | 0 | ROZPOCET
| VV |  | 0,40"střední výška přechodové části dna" *9,95"m2" |  | 3.98 | [12 empty] | VV | 2 | 2 | True | 0 | ROZPOCET
| VV |  | Mezisoučet |  | 254.798 | [12 empty] | VV | 2 | 3 | True | 0 | ROZPOCET
| VV | Sut_B | Součet |  | 415.166 | [12 empty] | VV | 2 | 4 | True | 1 | ROZPOCET
11 | K | 977151113 | Jádrové vrty diamantovými korunkami do stavebních materiálů D přes 40 do 50 mm | m | 2631.75 |  | 0 | CS ÚRS 2024 01 |  | základní |  | 0 | 0.00097 | 2.5528 | 0.0043 | 11.3165 | 4 | K | 2 |  |  |  | ROZPOCET | [5 empty] | 0 | 0 | 0 | 0 | 0 | 1 | 0 | 4 | -313762625
| PP |  | Jádrové vrty diamantovými korunkami do stavebních materiálů (železobetonu, betonu, cihel, obkladů, dlažeb, kamene) průměru přes 40 do 50 mm | [14 empty] | PP | 2
| Online PSC |  | https://podminky.urs.cz/item/CS_URS_2024_01/977151113 | [14 empty] | Online PSC | 2
| VV |  | Viz příloha D.1.2.1.1 a D.1.2.1.2, D.1.2.2.1 až D.1.2.2.3. | [14 empty] | VV | 2 | 1 | True | 0 | ROZPOCET
| VV |  | Propojení staré a nové konstrukce dna | [14 empty] | VV | 2 | 1 | True | 0 | ROZPOCET
| VV |  | "délky 0,7" 4*363*0,3"m" |  | 435.6 | [12 empty] | VV | 2 | 2 | True | 0 | ROZPOCET
| VV |  | "délky 0,8" 4*363*0,3"m" |  | 435.6 | [12 empty] | VV | 2 | 2 | True | 0 | ROZPOCET
| VV |  | "délky 0,9" 4*363*0,3"m" |  | 435.6 | [12 empty] | VV | 2 | 2 | True | 0 | ROZPOCET
| VV |  | "délky 1,0" 4*363*0,3"m" |  | 435.6 | [12 empty] | VV | 2 | 2 | True | 0 | ROZPOCET
| VV |  | "délky 1,1" 7*363*0,35"m" |  | 889.35 | [12 empty] | VV | 2 | 2 | True | 0 | ROZPOCET
| VV | jadr_vrt_45 | Součet |  | 2631.75 | [12 empty] | VV | 2 | 4 | True | 1 | ROZPOCET
12 | K | 977151123 | Jádrové vrty diamantovými korunkami do stavebních materiálů D přes 130 do 150 mm | m | 90.1 |  | 0 | CS ÚRS 2024 01 |  | základní |  | 0 | 0.00147 | 0.13245 | 0.039 | 3.5139 | 4 | K | 2 |  |  |  | ROZPOCET | [5 empty] | 0 | 0 | 0 | 0 | 0 | 1 | 0 | 4 | 1617050909
| PP |  | Jádrové vrty diamantovými korunkami do stavebních materiálů (železobetonu, betonu, cihel, obkladů, dlažeb, kamene) průměru přes 130 do 150 mm | [14 empty] | PP | 2
| Online PSC |  | https://podminky.urs.cz/item/CS_URS_2024_01/977151123 | [14 empty] | Online PSC | 2
| VV |  | Viz příloha D.1.2.1.1 a D.1.2.1.2, D.1.2.2.1 až D.1.2.2.3. | [14 empty] | VV | 2 | 1 | True | 0 | ROZPOCET
| VV |  | Odlehčovací vrt | [14 empty] | VV | 2 | 1 | True | 0 | ROZPOCET
| VV | jadr_vrt | 34"ks"*2,65 "m" |  | 90.1 | [12 empty] | VV | 2 | 2 | True | 1 | ROZPOCET
13 | K | 977211112 | Řezání stěnovou pilou betonových nebo ŽB kcí s výztuží průměru do 16 mm hl přes 200 do 350 mm | m | 420.45 |  | 0 | CS ÚRS 2024 01 |  | základní |  | 0 | 0.0002 | 0.08409 | 0 | 0 | 4 | K | 2 |  |  |  | ROZPOCET | [5 empty] | 0 | 0 | 0 | 0 | 0 | 1 | 0 | 4 | -1095976410
| PP |  | Řezání konstrukcí stěnovou pilou betonových nebo železobetonových průměru řezané výztuže do 16 mm hloubka řezu přes 200 do 350 mm | [14 empty] | PP | 2
| Online PSC |  | https://podminky.urs.cz/item/CS_URS_2024_01/977211112 | [14 empty] | Online PSC | 2
| VV |  | Viz příloha D.1.2.1.1 a D.1.2.1.2 | [14 empty] | VV | 2 | 1 | True | 0 | ROZPOCET
| VV |  | Odřezání bourané hrany dna (obvod) | [14 empty] | VV | 2 | 1 | True | 0 | ROZPOCET
| VV |  | 233,55+181,2+2,85*2 |  | 420.45 | [12 empty] | VV | 2 | 2 | True | 0 | ROZPOCET
| VV |  | Součet |  | 420.45 | [12 empty] | VV | 2 | 4 | True | 1 | ROZPOCET
14 | K | 985131111 | Očištění ploch stěn, rubu kleneb a podlah tlakovou vodou | m2 | 2058.4 |  | 0 | CS ÚRS 2024 01 |  | základní |  | 0 | 0 | 0 | 0 | 0 | 4 | K | 2 |  |  |  | ROZPOCET | [5 empty] | 0 | 0 | 0 | 0 | 0 | 1 | 0 | 4 | -1082387707
| PP |  | Očištění ploch stěn, rubu kleneb a podlah tlakovou vodou | [14 empty] | PP | 2
| Online PSC |  | https://podminky.urs.cz/item/CS_URS_2024_01/985131111 | [14 empty] | Online PSC | 2
| P |  | Poznámka k položce: Očštění odbouraných betonových ploch před dobetonováním nového plata. | [14 empty] | P | 2
| VV |  | Viz příloha D.1.2.1.1 a D.1.2.1.2, | [14 empty] | VV | 2 | 1 | True | 0 | ROZPOCET
| VV |  | 2008,15+50,25 "dna" |  | 2058.4 | [12 empty] | VV | 2 | 2 | True | 1 | ROZPOCET
| D | 997 | Přesun sutě |  |  |  | 0 |  |  |  |  | 0 |  | 0 |  | 0 | 1 | D | 1 |  |  |  | ROZPOCET | [11 empty] | 0
15 | K | 998-01R | Odklizení suti z vybouraných konstrukcí odpovídajícím zákonným způsobem | t | 1030.742 |  | 0 |  |  | základní |  | 0 | 0 | 0 | 0 | 0 | 4 | K | 2 |  |  |  | ROZPOCET | [5 empty] | 0 | 0 | 0 | 0 | 0 | 1 | 0 | 4 | -124707202
| PP |  | Odklizení suti z vybouraných hmot odpovídajícím zákonným způsobem Položka zahrnuje kompletní odvoz a uložení dle možností zhotovitele, zejména: - svislé a vodorovné přemístění - naložení na dopravní přostředek (případně překládání) - likvidace zákonným způsobem | [14 empty] | PP | 2
| VV |  | Prostého betonu a ŽB | [14 empty] | VV | 2 | 1 | True | 0 | ROZPOCET
| VV |  | Sut_B*2,447 "beton prostý a ŽB" |  | 1015.911 | [12 empty] | VV | 2 | 2 | True | 0 | ROZPOCET
| VV |  | jadr_vrt*0,039 |  | 3.514 | [12 empty] | VV | 2 | 2 | True | 0 | ROZPOCET
| VV |  | jadr_vrt_45*0,0043 |  | 11.317 | [12 empty] | VV | 2 | 2 | True | 0 | ROZPOCET
| VV |  | Součet |  | 1030.742 | [12 empty] | VV | 2 | 4 | True | 1 | ROZPOCET
| D | 998 | Přesun hmot |  |  |  | 0 |  |  |  |  | 0 |  | 0 |  | 0 | 1 | D | 1 |  |  |  | ROZPOCET | [11 empty] | 0
16 | K | 998325011 | Přesun hmot pro objekty plavební | t | 71.389 |  | 0 | CS ÚRS 2024 01 |  | základní |  | 0 | 0 | 0 | 0 | 0 | 4 | K | 2 |  |  |  | ROZPOCET | [5 empty] | 0 | 0 | 0 | 0 | 0 | 1 | 0 | 4 | -990071392
| PP |  | Přesun hmot pro objekty plavební dopravní vzdálenost do 500 m | [14 empty] | PP | 2
| Online PSC |  | https://podminky.urs.cz/item/CS_URS_2024_01/998325011 | [14 empty] | Online PSC | 2
| P |  | Poznámka k položce: Do ceny položky je třeba zohlednit přesun materiálu až k místu řešení dle možností zhotovitele. | [14 empty] | P | 2

## 03.1. - Lokální injektáž ...
[18 empty] | {83bf93ee-1b9d-4bb5-8dec-68754693df10} | [5 empty] | leseni_radove | lešení řadové | m2 | 1141,4 | 2
[18 empty] | 2 | [5 empty] | pakr | pakr | ks | 1440 | 2
| KRYCÍ LIST SOUPISU PRACÍ | [7 empty] | v --- níže se nacházejí doplnkové a pomocné údaje k sestavám --- v | [8 empty] | False | [5 empty] | sanace | sanace | m2 | 180 | 2
Stavba:
VD Štvanice – oprava plavebních komor
Objekt:
SO 03 - Lokální injektáž kyklopského zdiva VPK a MPK
Soupis:
03.1. - Lokální injektáž kyklopského zdiva VPK
| KSO: |  |  |  |  | CC-CZ:
| Místo: |  | Hlavní město Praha |  |  | Datum: | 2025-01-23
| Zadavatel: |  |  |  |  | IČ: | 70889953
|  | Povodí Vltavy, státní podnik |  |  |  | DIČ: | CZ70889953
| Účastník: |  |  |  |  | IČ: | Vyplň údaj
|  | Vyplň údaj |  |  |  | DIČ: | Vyplň údaj
| Projektant: |  |  |  |  | IČ: | 46347526
|  | AQUATIS a.s |  |  |  | DIČ: | CZ46347526
| Zpracovatel: |  |  |  |  | IČ:
|  | Bc. Aneta Patková |  |  |  | DIČ:
Poznámka:
| Cena bez DPH | [5 empty] | 0
|  |  | Základ daně |  |  | Sazba daně | Výše daně
| DPH | základní | 0 |  |  | 21% | 0
|  | snížená | 0 |  |  | 12% | 0
|  | zákl. přenesená | 0 |  |  | 21% | 0
|  | sníž. přenesená | 0 |  |  | 12% | 0
|  | nulová | 0 |  |  | 0% | 0
| Cena s DPH |  |  | v | CZK |  | 0
REKAPITULACE ČLENĚNÍ SOUPISU PRACÍ
Stavba:
VD Štvanice – oprava plavebních komor
Objekt:
SO 03 - Lokální injektáž kyklopského zdiva VPK a MPK
Soupis:
03.1. - Lokální injektáž kyklopského zdiva VPK
Místo: |  |  | Hlavní město Praha |  |  | Datum: | 2025-01-23
Zadavatel: |  |  | Povodí Vltavy, státní podnik |  |  | Projektant: | AQUATIS a.s
Účastník: |  |  | Vyplň údaj |  |  | Zpracovatel: | Bc. Aneta Patková
Kód dílu - Popis | [6 empty] | Cena celkem [CZK]
Náklady stavby celkem | [6 empty] | 0 | [11 empty] | -1
| HSV - Práce a dodávky HSV | [5 empty] | 0
| 2 - Zakládání | [5 empty] | 0
| 9 - Ostatní konstrukce a práce-bourání | [5 empty] | 0
| 998 - Přesun hmot | [5 empty] | 0
SOUPIS PRACÍ
Stavba:
VD Štvanice – oprava plavebních komor
Objekt:
SO 03 - Lokální injektáž kyklopského zdiva VPK a MPK
Soupis:
03.1. - Lokální injektáž kyklopského zdiva VPK
Místo: |  |  | Hlavní město Praha |  |  | Datum: | 2025-01-23
Zadavatel: |  |  | Povodí Vltavy, státní podnik |  |  | Projektant: | AQUATIS a.s
Účastník: |  |  | Vyplň údaj |  |  | Zpracovatel: | Bc. Aneta Patková
PČ | Typ | Kód | Popis | MJ | Množství | J.cena [CZK] | Cena celkem [CZK] | Cenová soustava |  | DPH | J. Nh [h] | Nh celkem [h] | J. hmotnost [t] | Hmotnost celkem [t] | J. suť [t] | Suť Celkem [t]
Náklady soupisu celkem | [6 empty] | 0 |  |  |  |  | 0 |  | 7.1335 |  | 7.11 |  | D | -1 | [15 empty] | 0
| D | HSV | Práce a dodávky HSV |  |  |  | 0 |  |  |  |  | 0 |  | 7.1335 |  | 7.11 | 1 | D | 0 |  |  |  | ROZPOCET | [11 empty] | 0
| D | 2 | Zakládání |  |  |  | 0 |  |  |  |  | 0 |  | 0.099072 |  | 0 | 1 | D | 1 |  |  |  | ROZPOCET | [11 empty] | 0
1 | K | 221211115 | Vrty přenosnými kladivy D do 56 mm úklon do 90° hl do 10 m hor. V | m | 576 |  | 0 | CS ÚRS 2024 01 |  | základní |  | 0 | 0.00014 | 0.08064 | 0 | 0 | 4 | K | 2 |  |  |  | ROZPOCET | [5 empty] | 0 | 0 | 0 | 0 | 0 | 1 | 0 | 4 | 895416747
| PP |  | Vrty přenosnými vrtacími kladivy v hloubce 0 až 10 m průměru přes 13 do 56 mm, do úklonu 90° (úpadně až horizontálně ), v hornině tř. V | [14 empty] | PP | 2
| Online PSC |  | https://podminky.urs.cz/item/CS_URS_2024_01/221211115 | [14 empty] | Online PSC | 2
| P |  | Poznámka k položce: Položka s možností vyhrazené změny dle § 100 Zákona 134/2016 Sb. | [14 empty] | P | 2
| VV |  | 0,4*pakr |  | 576 | [12 empty] | VV | 2 | 2 | True | 1 | ROZPOCET
2 | K | 22531R04 | Odstranění injektážních pakrů vč. zapravení šikmých vrtů polymercementovou maltou | ks | 1440 |  | 0 |  |  | základní |  | 0 | 0 | 0 | 0 | 0 | 4 | K | 2 |  |  |  | ROZPOCET | [5 empty] | 0 | 0 | 0 | 0 | 0 | 1 | 0 | 4 | -1138375192
| PP |  | Odstranění injektážních pakrů vč. zapravení šikmých vrtů polymercementovou maltou | [14 empty] | PP | 2
| P |  | Poznámka k položce: Položka s možností vyhrazené změny dle § 100 Zákona 134/2016 Sb. | [14 empty] | P | 2
| VV |  | pakr |  | 1440 | [12 empty] | VV | 2 | 2 | True | 1 | ROZPOCET
3 | K | 281601111 | Injektování vrtů nízkotlaké vzestupné s jednoduchým obturátorem tlakem do 0,6 MPa | hod | 460.8 |  | 0 | CS ÚRS 2024 01 |  | základní |  | 0 | 4e-05 | 0.018432 | 0 | 0 | 4 | K | 2 |  |  |  | ROZPOCET | [5 empty] | 0 | 0 | 0 | 0 | 0 | 1 | 0 | 4 | -1890248501
| PP |  | Injektování s jednoduchým obturátorem nebo bez obturátoru vzestupné, tlakem do 0,60 MPa | [14 empty] | PP | 2
| Online PSC |  | https://podminky.urs.cz/item/CS_URS_2024_01/281601111 | [14 empty] | Online PSC | 2
| P |  | Poznámka k položce: Položka s možností vyhrazené změny dle § 100 Zákona 134/2016 Sb. | [14 empty] | P | 2
| VV |  | 0,8*0,4*pakr "injektování stěny komory" |  | 460.8 | [12 empty] | VV | 2 | 2 | True | 1 | ROZPOCET
4 | M | 282R25 | polyuretanová injektážní těsnící hmota | kg | 576 |  | 0 |  |  | základní |  | 0 | 0 | 0 | 0 | 0 | 8 | M | 2 |  |  |  | ROZPOCET | [5 empty] | 0 | 0 | 0 | 0 | 0 | 1 | 0 | 4 | 1584025787
| PP |  | polyuretanová injektážní těsnící hmota | [14 empty] | PP | 2
| P |  | Poznámka k položce: Položka s možností vyhrazené změny dle § 100 Zákona 134/2016 Sb. | [14 empty] | P | 2
| VV |  | 0,4*pakr "1 kg/m - šikmé vrty ve stěně" |  | 576 | [12 empty] | VV | 2 | 2 | True | 1 | ROZPOCET
5 | K | 282R14 | Dodávka a osazení injektážního pakru | ks | 1440 |  | 0 |  |  | základní |  | 0 | 0 | 0 | 0 | 0 | 4 | K | 2 |  |  |  | ROZPOCET | [5 empty] | 0 | 0 | 0 | 0 | 0 | 1 | 0 | 4 | -1493035957
| PP |  | Dodávka a osazení injektážního pakru | [14 empty] | PP | 2
| P |  | Poznámka k položce: Položka s možností vyhrazené změny dle § 100 Zákona 134/2016 Sb. | [14 empty] | P | 2
| VV |  | Viz příloha | [14 empty] | VV | 2 | 1 | True | 0 | ROZPOCET
| VV | pakr | 8"ks/m2" *sanace |  | 1440 | [12 empty] | VV | 2 | 2 | True | 1 | ROZPOCET
| D | 9 | Ostatní konstrukce a práce-bourání |  |  |  | 0 |  |  |  |  | 0 |  | 7.0344 |  | 7.11 | 1 | D | 1 |  |  |  | ROZPOCET | [11 empty] | 0
6 | K | 941111121 | Montáž lešení řadového trubkového lehkého s podlahami zatížení do 200 kg/m2 š od 0,9 do 1,2 m v do 10 m | m2 | 1141.4 |  | 0 | CS ÚRS 2024 01 |  | základní |  | 0 | 0 | 0 | 0 | 0 | 4 | K | 2 |  |  |  | ROZPOCET | [5 empty] | 0 | 0 | 0 | 0 | 0 | 1 | 0 | 4 | 1821399038
| PP |  | Lešení řadové trubkové lehké pracovní s podlahami s provozním zatížením tř. 3 do 200 kg/m2 šířky tř. W09 od 0,9 do 1,2 m, výšky výšky do 10 m montáž | [14 empty] | PP | 2
| Online PSC |  | https://podminky.urs.cz/item/CS_URS_2024_01/941111121 | [14 empty] | Online PSC | 2
| P |  | Poznámka k položce: Položka s možností vyhrazené změny dle § 100 Zákona 134/2016 Sb. | [14 empty] | P | 2
| VV |  | Lešení potřebné k sanaci a PKO | [14 empty] | VV | 2 | 1 | True | 0 | ROZPOCET
| VV |  | 1756*0,3 "levá strana"+ 1756*0,35 "pravá strana" |  | 1141.4 | [12 empty] | VV | 2 | 2 | True | 0 | ROZPOCET
| VV | leseni_radove | Součet |  | 1141.4 | [12 empty] | VV | 2 | 4 | True | 1 | ROZPOCET
7 | K | 941111221 | Příplatek k lešení řadovému trubkovému lehkému s podlahami do 200 kg/m2 š od 0,9 do 1,2 m v 10 m za každý den použití | m2 | 68484 |  | 0 | CS ÚRS 2024 01 |  | základní |  | 0 | 0 | 0 | 0 | 0 | 4 | K | 2 |  |  |  | ROZPOCET | [5 empty] | 0 | 0 | 0 | 0 | 0 | 1 | 0 | 4 | -1096676838
| PP |  | Lešení řadové trubkové lehké pracovní s podlahami s provozním zatížením tř. 3 do 200 kg/m2 šířky tř. W09 od 0,9 do 1,2 m, výšky výšky do 10 m příplatek k ceně za každý den použití | [14 empty] | PP | 2
| Online PSC |  | https://podminky.urs.cz/item/CS_URS_2024_01/941111221 | [14 empty] | Online PSC | 2
| P |  | Poznámka k položce: Položka s možností vyhrazené změny dle § 100 Zákona 134/2016 Sb. | [14 empty] | P | 2
| VV |  | leseni_radove*60 "dni" |  | 68484 | [12 empty] | VV | 2 | 2 | True | 1 | ROZPOCET
8 | K | 941111821 | Demontáž lešení řadového trubkového lehkého s podlahami zatížení do 200 kg/m2 š od 0,9 do 1,2 m v do 10 m | m2 | 1141.4 |  | 0 | CS ÚRS 2024 01 |  | základní |  | 0 | 0 | 0 | 0 | 0 | 4 | K | 2 |  |  |  | ROZPOCET | [5 empty] | 0 | 0 | 0 | 0 | 0 | 1 | 0 | 4 | 405067022
| PP |  | Lešení řadové trubkové lehké pracovní s podlahami s provozním zatížením tř. 3 do 200 kg/m2 šířky tř. W09 od 0,9 do 1,2 m, výšky výšky do 10 m demontáž | [14 empty] | PP | 2
| Online PSC |  | https://podminky.urs.cz/item/CS_URS_2024_01/941111821 | [14 empty] | Online PSC | 2
| P |  | Poznámka k položce: Položka s možností vyhrazené změny dle § 100 Zákona 134/2016 Sb. | [14 empty] | P | 2
| VV |  | leseni_radove |  | 1141.4 | [12 empty] | VV | 2 | 2 | True | 1 | ROZPOCET
9 | K | 985131111 | Očištění ploch stěn, rubu kleneb a podlah tlakovou vodou | m2 | 180 |  | 0 | CS ÚRS 2024 01 |  | základní |  | 0 | 0 | 0 | 0 | 0 | 4 | K | 2 |  |  |  | ROZPOCET | [5 empty] | 0 | 0 | 0 | 0 | 0 | 1 | 0 | 4 | 711039394
| PP |  | Očištění ploch stěn, rubu kleneb a podlah tlakovou vodou | [14 empty] | PP | 2
| Online PSC |  | https://podminky.urs.cz/item/CS_URS_2024_01/985131111 | [14 empty] | Online PSC | 2
| P |  | Poznámka k položce: Položka s možností vyhrazené změny dle § 100 Zákona 134/2016 Sb. | [14 empty] | P | 2
| VV |  | sanace |  | 180 | [12 empty] | VV | 2 | 2 | True | 1 | ROZPOCET
10 | K | 985142211 | Vysekání spojovací hmoty ze spár zdiva hl přes 40 mm dl do 6 m/m2 | m2 | 180 |  | 0 | CS ÚRS 2024 01 |  | základní |  | 0 | 0 | 0 | 0.0395 | 7.11 | 4 | K | 2 |  |  |  | ROZPOCET | [5 empty] | 0 | 0 | 0 | 0 | 0 | 1 | 0 | 4 | -913356655
| PP |  | Vysekání spojovací hmoty ze spár zdiva včetně vyčištění hloubky spáry přes 40 mm délky spáry na 1 m2 upravované plochy do 6 m | [14 empty] | PP | 2
| Online PSC |  | https://podminky.urs.cz/item/CS_URS_2024_01/985142211 | [14 empty] | Online PSC | 2
| P |  | Poznámka k položce: Položka s možností vyhrazené změny dle § 100 Zákona 134/2016 Sb. | [14 empty] | P | 2
| VV |  | Lokální sanace - přespárování | [14 empty] | VV | 2 | 1 | True | 0 | ROZPOCET
| VV |  | 4"m2" *45"ks výronů vody" |  | 180 | [12 empty] | VV | 2 | 2 | True | 0 | ROZPOCET
| VV | sanace | Součet |  | 180 | [12 empty] | VV | 2 | 4 | True | 1 | ROZPOCET
11 | K | 985232111 | Hloubkové spárování zdiva aktivovanou maltou spára hl do 80 mm dl do 6 m/m2 | m2 | 180 |  | 0 | CS ÚRS 2024 01 |  | základní |  | 0 | 0.03908 | 7.0344 | 0 | 0 | 4 | K | 2 |  |  |  | ROZPOCET | [5 empty] | 0 | 0 | 0 | 0 | 0 | 1 | 0 | 4 | 1707242897
| PP |  | Hloubkové spárování zdiva hloubky přes 40 do 80 mm aktivovanou maltou délky spáry na 1 m2 upravované plochy do 6 m | [14 empty] | PP | 2
| Online PSC |  | https://podminky.urs.cz/item/CS_URS_2024_01/985232111 | [14 empty] | Online PSC | 2
| P |  | Poznámka k položce: Položka s možností vyhrazené změny dle § 100 Zákona 134/2016 Sb. | [14 empty] | P | 2
| VV |  | sanace |  | 180 | [12 empty] | VV | 2 | 2 | True | 1 | ROZPOCET
| D | 998 | Přesun hmot |  |  |  | 0 |  |  |  |  | 0 |  | 0 |  | 0 | 1 | D | 1 |  |  |  | ROZPOCET | [11 empty] | 0
12 | K | 998325011 | Přesun hmot pro objekty plavební | t | 7.133 |  | 0 | CS ÚRS 2024 01 |  | základní |  | 0 | 0 | 0 | 0 | 0 | 4 | K | 2 |  |  |  | ROZPOCET | [5 empty] | 0 | 0 | 0 | 0 | 0 | 1 | 0 | 4 | 1307460470
| PP |  | Přesun hmot pro objekty plavební dopravní vzdálenost do 500 m | [14 empty] | PP | 2
| Online PSC |  | https://podminky.urs.cz/item/CS_URS_2024_01/998325011 | [14 empty] | Online PSC | 2
| P |  | Poznámka k položce: Do ceny položky je třeba zohlednit přesun materiálu až k místu řešení dle možností zhotovitele. Položka s možností vyhrazené změny dle § 100 Zákona 134/2016 Sb. | [14 empty] | P | 2

## 03.2. - Lokální injektáž ...
[18 empty] | {5c09b1a4-7405-49cd-a5b0-a45490715e2a} | [5 empty] | čištění_PK | Vyčištění PK | m3 | 271,7 | 2
[18 empty] | 2 | [5 empty] | leseni_radove | lešení řadové | m2 | 1226,4 | 2
| KRYCÍ LIST SOUPISU PRACÍ | [7 empty] | v --- níže se nacházejí doplnkové a pomocné údaje k sestavám --- v | [8 empty] | False | [5 empty] | pakr | pakr | ks | 1459,2 | 2
[24 empty] | sanace | sanace | m2 | 182,4 | 2
Stavba:
VD Štvanice – oprava plavebních komor
Objekt:
SO 03 - Lokální injektáž kyklopského zdiva VPK a MPK
Soupis:
03.2. - Lokální injektáž kyklopského zdiva MPK
| KSO: |  |  |  |  | CC-CZ:
| Místo: |  | Hlavní město Praha |  |  | Datum: | 2025-01-23
| Zadavatel: |  |  |  |  | IČ: | 70889953
|  | Povodí Vltavy, státní podnik |  |  |  | DIČ: | CZ70889953
| Účastník: |  |  |  |  | IČ: | Vyplň údaj
|  | Vyplň údaj |  |  |  | DIČ: | Vyplň údaj
| Projektant: |  |  |  |  | IČ: | 46347526
|  | AQUATIS a.s |  |  |  | DIČ: | CZ46347526
| Zpracovatel: |  |  |  |  | IČ:
|  | Bc. Aneta Patková |  |  |  | DIČ:
Poznámka:
| Cena bez DPH | [5 empty] | 0
|  |  | Základ daně |  |  | Sazba daně | Výše daně
| DPH | základní | 0 |  |  | 21% | 0
|  | snížená | 0 |  |  | 12% | 0
|  | zákl. přenesená | 0 |  |  | 21% | 0
|  | sníž. přenesená | 0 |  |  | 12% | 0
|  | nulová | 0 |  |  | 0% | 0
| Cena s DPH |  |  | v | CZK |  | 0
REKAPITULACE ČLENĚNÍ SOUPISU PRACÍ
Stavba:
VD Štvanice – oprava plavebních komor
Objekt:
SO 03 - Lokální injektáž kyklopského zdiva VPK a MPK
Soupis:
03.2. - Lokální injektáž kyklopského zdiva MPK
Místo: |  |  | Hlavní město Praha |  |  | Datum: | 2025-01-23
Zadavatel: |  |  | Povodí Vltavy, státní podnik |  |  | Projektant: | AQUATIS a.s
Účastník: |  |  | Vyplň údaj |  |  | Zpracovatel: | Bc. Aneta Patková
Kód dílu - Popis | [6 empty] | Cena celkem [CZK]
Náklady stavby celkem | [6 empty] | 0 | [11 empty] | -1
| HSV - Práce a dodávky HSV | [5 empty] | 0
| 1 - Zemní práce | [5 empty] | 0
| 2 - Zakládání | [5 empty] | 0
| 9 - Ostatní konstrukce a práce-bourání | [5 empty] | 0
| 998 - Přesun hmot | [5 empty] | 0
SOUPIS PRACÍ
Stavba:
VD Štvanice – oprava plavebních komor
Objekt:
SO 03 - Lokální injektáž kyklopského zdiva VPK a MPK
Soupis:
03.2. - Lokální injektáž kyklopského zdiva MPK
Místo: |  |  | Hlavní město Praha |  |  | Datum: | 2025-01-23
Zadavatel: |  |  | Povodí Vltavy, státní podnik |  |  | Projektant: | AQUATIS a.s
Účastník: |  |  | Vyplň údaj |  |  | Zpracovatel: | Bc. Aneta Patková
PČ | Typ | Kód | Popis | MJ | Množství | J.cena [CZK] | Cena celkem [CZK] | Cenová soustava |  | DPH | J. Nh [h] | Nh celkem [h] | J. hmotnost [t] | Hmotnost celkem [t] | J. suť [t] | Suť Celkem [t]
Náklady soupisu celkem | [6 empty] | 0 |  |  |  |  | 0 |  | 7.2286 |  | 7.2048 |  | D | -1 | [15 empty] | 0
| D | HSV | Práce a dodávky HSV |  |  |  | 0 |  |  |  |  | 0 |  | 7.2286 |  | 7.2048 | 1 | D | 0 |  |  |  | ROZPOCET | [11 empty] | 0
| D | 1 | Zemní práce |  |  |  | 0 |  |  |  |  | 0 |  | 0 |  | 0 | 1 | D | 1 |  |  |  | ROZPOCET | [11 empty] | 0
1 | K | 1623-01R | Odklizení a uložení nánosu z PK odpovídajícím zákonným způsobem | m3 | 271.7 |  | 0 |  |  | základní |  | 0 | 0 | 0 | 0 | 0 | 4 | K | 2 |  |  |  | ROZPOCET | [5 empty] | 0 | 0 | 0 | 0 | 0 | 1 | 0 | 4 | 906277197
| PP |  | Odklizení a uložení nánosu z PK odpovídajícím zákonným způsobem Položka zahrnuje kompletní odvoz a uložení dle možností zhotovitele, zejména: - svislé a vodorovné přemístění - naložení na dopravní přostředek (případně překládání) - likvidace zákonným způsobem | [14 empty] | PP | 2
| VV |  | čištění_PK |  | 271.7 | [12 empty] | VV | 2 | 2 | True | 1 | ROZPOCET
| D | 2 | Zakládání |  |  |  | 0 |  |  |  |  | 0 |  | 0.10039 |  | 0 | 1 | D | 1 |  |  |  | ROZPOCET | [11 empty] | 0
2 | K | 221211115 | Vrty přenosnými kladivy D do 56 mm úklon do 90° hl do 10 m hor. V | m | 583.68 |  | 0 | CS ÚRS 2024 01 |  | základní |  | 0 | 0.00014 | 0.081715 | 0 | 0 | 4 | K | 2 |  |  |  | ROZPOCET | [5 empty] | 0 | 0 | 0 | 0 | 0 | 1 | 0 | 4 | 273647476
| PP |  | Vrty přenosnými vrtacími kladivy v hloubce 0 až 10 m průměru přes 13 do 56 mm, do úklonu 90° (úpadně až horizontálně ), v hornině tř. V | [14 empty] | PP | 2
| Online PSC |  | https://podminky.urs.cz/item/CS_URS_2024_01/221211115 | [14 empty] | Online PSC | 2
| P |  | Poznámka k položce: Položka s možností vyhrazené změny dle § 100 Zákona 134/2016 Sb. | [14 empty] | P | 2
| VV |  | 0,4*pakr |  | 583.68 | [12 empty] | VV | 2 | 2 | True | 1 | ROZPOCET
3 | K | 22531R04 | Odstranění injektážních pakrů vč. zapravení šikmých vrtů polymercementovou maltou | ks | 1459.2 |  | 0 |  |  | základní |  | 0 | 0 | 0 | 0 | 0 | 4 | K | 2 |  |  |  | ROZPOCET | [5 empty] | 0 | 0 | 0 | 0 | 0 | 1 | 0 | 4 | -1449951340
| PP |  | Odstranění injektážních pakrů vč. zapravení šikmých vrtů polymercementovou maltou | [14 empty] | PP | 2
| P |  | Poznámka k položce: Položka s možností vyhrazené změny dle § 100 Zákona 134/2016 Sb. | [14 empty] | P | 2
| VV |  | pakr |  | 1459.2 | [12 empty] | VV | 2 | 2 | True | 1 | ROZPOCET
4 | K | 281601111 | Injektování vrtů nízkotlaké vzestupné s jednoduchým obturátorem tlakem do 0,6 MPa | hod | 466.944 |  | 0 | CS ÚRS 2024 01 |  | základní |  | 0 | 4e-05 | 0.018678 | 0 | 0 | 4 | K | 2 |  |  |  | ROZPOCET | [5 empty] | 0 | 0 | 0 | 0 | 0 | 1 | 0 | 4 | -74765975
| PP |  | Injektování s jednoduchým obturátorem nebo bez obturátoru vzestupné, tlakem do 0,60 MPa | [14 empty] | PP | 2
| Online PSC |  | https://podminky.urs.cz/item/CS_URS_2024_01/281601111 | [14 empty] | Online PSC | 2
| P |  | Poznámka k položce: Položka s možností vyhrazené změny dle § 100 Zákona 134/2016 Sb. | [14 empty] | P | 2
| VV |  | 0,8*0,4*pakr "injektování stěny komory" |  | 466.944 | [12 empty] | VV | 2 | 2 | True | 1 | ROZPOCET
5 | M | 282R25 | polyuretanová injektážní těsnící hmota | kg | 583.68 |  | 0 |  |  | základní |  | 0 | 0 | 0 | 0 | 0 | 8 | M | 2 |  |  |  | ROZPOCET | [5 empty] | 0 | 0 | 0 | 0 | 0 | 1 | 0 | 4 | 785383312
| PP |  | polyuretanová injektážní těsnící hmota | [14 empty] | PP | 2
| P |  | Poznámka k položce: Položka s možností vyhrazené změny dle § 100 Zákona 134/2016 Sb. | [14 empty] | P | 2
| VV |  | 0,4*pakr "1 kg/m - šikmé vrty ve stěně" |  | 583.68 | [12 empty] | VV | 2 | 2 | True | 1 | ROZPOCET
6 | K | 282R14 | Dodávka a osazení injektážního pakru | ks | 1459.2 |  | 0 |  |  | základní |  | 0 | 0 | 0 | 0 | 0 | 4 | K | 2 |  |  |  | ROZPOCET | [5 empty] | 0 | 0 | 0 | 0 | 0 | 1 | 0 | 4 | 2118304489
| PP |  | Dodávka a osazení injektážního pakru | [14 empty] | PP | 2
| P |  | Poznámka k položce: Položka s možností vyhrazené změny dle § 100 Zákona 134/2016 Sb. | [14 empty] | P | 2
| VV |  | Viz příloha | [14 empty] | VV | 2 | 1 | True | 0 | ROZPOCET
| VV | pakr | 8"ks/m2" *sanace |  | 1459.2 | [12 empty] | VV | 2 | 2 | True | 1 | ROZPOCET
| D | 9 | Ostatní konstrukce a práce-bourání |  |  |  | 0 |  |  |  |  | 0 |  | 7.1282 |  | 7.2048 | 1 | D | 1 |  |  |  | ROZPOCET | [11 empty] | 0
7 | K | 938901131 | Vyklizení bahna z nádrže | m3 | 271.7 |  | 0 | CS ÚRS 2024 01 |  | základní |  | 0 | 0 | 0 | 0 | 0 | 4 | K | 2 |  |  |  | ROZPOCET | [5 empty] | 0 | 0 | 0 | 0 | 0 | 1 | 0 | 4 | -123953053
| PP |  | Čištění nádrží, ploch dřevěných nebo betonových konstrukcí, potrubí vyklizení bahna z nádrže | [14 empty] | PP | 2
| Online PSC |  | https://podminky.urs.cz/item/CS_URS_2024_01/938901131 | [14 empty] | Online PSC | 2
| VV |  | Uvažováno jako vyčištění dna plavební komory | [14 empty] | VV | 2 | 1 | True | 0 | ROZPOCET
| VV | čištění_PK | 0,2*123,5*11,0 |  | 271.7 | [12 empty] | VV | 2 | 2 | True | 1 | ROZPOCET
8 | K | 941111121 | Montáž lešení řadového trubkového lehkého s podlahami zatížení do 200 kg/m2 š od 0,9 do 1,2 m v do 10 m | m2 | 1226.4 |  | 0 |  |  | základní |  | 0 | 0 | 0 | 0 | 0 | 4 | K | 2 |  |  |  | ROZPOCET | [5 empty] | 0 | 0 | 0 | 0 | 0 | 1 | 0 | 4 | 1192117996
| PP |  | Lešení řadové trubkové lehké pracovní s podlahami s provozním zatížením tř. 3 do 200 kg/m2 šířky tř. W09 od 0,9 do 1,2 m, výšky výšky do 10 m montáž | [14 empty] | PP | 2
| P |  | Poznámka k položce: Položka s možností vyhrazené změny dle § 100 Zákona 134/2016 Sb. | [14 empty] | P | 2
| VV |  | Lešení potřebné k sanaci a PKO | [14 empty] | VV | 2 | 1 | True | 0 | ROZPOCET
| VV |  | 1140 "m2" +12*3,6*2 |  | 1226.4 | [12 empty] | VV | 2 | 2 | True | 0 | ROZPOCET
| VV | leseni_radove | Součet |  | 1226.4 | [12 empty] | VV | 2 | 4 | True | 1 | ROZPOCET
9 | K | 941111221 | Příplatek k lešení řadovému trubkovému lehkému s podlahami do 200 kg/m2 š od 0,9 do 1,2 m v 10 m za každý den použití | m2 | 73584 |  | 0 |  |  | základní |  | 0 | 0 | 0 | 0 | 0 | 4 | K | 2 |  |  |  | ROZPOCET | [5 empty] | 0 | 0 | 0 | 0 | 0 | 1 | 0 | 4 | -1568574852
| PP |  | Lešení řadové trubkové lehké pracovní s podlahami s provozním zatížením tř. 3 do 200 kg/m2 šířky tř. W09 od 0,9 do 1,2 m, výšky výšky do 10 m příplatek k ceně za každý den použití | [14 empty] | PP | 2
| P |  | Poznámka k položce: Položka s možností vyhrazené změny dle § 100 Zákona 134/2016 Sb. | [14 empty] | P | 2
| VV |  | leseni_radove*60 "dni" |  | 73584 | [12 empty] | VV | 2 | 2 | True | 1 | ROZPOCET
10 | K | 941111821 | Demontáž lešení řadového trubkového lehkého s podlahami zatížení do 200 kg/m2 š od 0,9 do 1,2 m v do 10 m | m2 | 1226.4 |  | 0 |  |  | základní |  | 0 | 0 | 0 | 0 | 0 | 4 | K | 2 |  |  |  | ROZPOCET | [5 empty] | 0 | 0 | 0 | 0 | 0 | 1 | 0 | 4 | -1381492023
| PP |  | Lešení řadové trubkové lehké pracovní s podlahami s provozním zatížením tř. 3 do 200 kg/m2 šířky tř. W09 od 0,9 do 1,2 m, výšky výšky do 10 m demontáž | [14 empty] | PP | 2
| P |  | Poznámka k položce: Položka s možností vyhrazené změny dle § 100 Zákona 134/2016 Sb. | [14 empty] | P | 2
| VV |  | leseni_radove |  | 1226.4 | [12 empty] | VV | 2 | 2 | True | 1 | ROZPOCET
11 | K | 985131111 | Očištění ploch stěn, rubu kleneb a podlah tlakovou vodou | m2 | 182.4 |  | 0 | CS ÚRS 2024 01 |  | základní |  | 0 | 0 | 0 | 0 | 0 | 4 | K | 2 |  |  |  | ROZPOCET | [5 empty] | 0 | 0 | 0 | 0 | 0 | 1 | 0 | 4 | -627147539
| PP |  | Očištění ploch stěn, rubu kleneb a podlah tlakovou vodou | [14 empty] | PP | 2
| Online PSC |  | https://podminky.urs.cz/item/CS_URS_2024_01/985131111 | [14 empty] | Online PSC | 2
| P |  | Poznámka k položce: Položka s možností vyhrazené změny dle § 100 Zákona 134/2016 Sb. | [14 empty] | P | 2
| VV |  | sanace |  | 182.4 | [12 empty] | VV | 2 | 2 | True | 1 | ROZPOCET
12 | K | 985142211 | Vysekání spojovací hmoty ze spár zdiva hl přes 40 mm dl do 6 m/m2 | m2 | 182.4 |  | 0 | CS ÚRS 2024 01 |  | základní |  | 0 | 0 | 0 | 0.0395 | 7.2048 | 4 | K | 2 |  |  |  | ROZPOCET | [5 empty] | 0 | 0 | 0 | 0 | 0 | 1 | 0 | 4 | -586996079
| PP |  | Vysekání spojovací hmoty ze spár zdiva včetně vyčištění hloubky spáry přes 40 mm délky spáry na 1 m2 upravované plochy do 6 m | [14 empty] | PP | 2
| Online PSC |  | https://podminky.urs.cz/item/CS_URS_2024_01/985142211 | [14 empty] | Online PSC | 2
| P |  | Poznámka k položce: Položka s možností vyhrazené změny dle § 100 Zákona 134/2016 Sb. | [14 empty] | P | 2
| VV |  | Lokální sanace - přespárování | [14 empty] | VV | 2 | 1 | True | 0 | ROZPOCET
| VV |  | 4"m2" *30"ks výronů vody" |  | 120 | [12 empty] | VV | 2 | 2 | True | 0 | ROZPOCET
| VV |  | 2,6*12,0*2"ks" "celoplošná sanace zdiva pod horním záporníkem" |  | 62.4 | [12 empty] | VV | 2 | 2 | True | 0 | ROZPOCET
| VV | sanace | Součet |  | 182.4 | [12 empty] | VV | 2 | 4 | True | 1 | ROZPOCET
13 | K | 985232111 | Hloubkové spárování zdiva aktivovanou maltou spára hl do 80 mm dl do 6 m/m2 | m2 | 182.4 |  | 0 | CS ÚRS 2024 01 |  | základní |  | 0 | 0.03908 | 7.1282 | 0 | 0 | 4 | K | 2 |  |  |  | ROZPOCET | [5 empty] | 0 | 0 | 0 | 0 | 0 | 1 | 0 | 4 | -882296272
| PP |  | Hloubkové spárování zdiva hloubky přes 40 do 80 mm aktivovanou maltou délky spáry na 1 m2 upravované plochy do 6 m | [14 empty] | PP | 2
| Online PSC |  | https://podminky.urs.cz/item/CS_URS_2024_01/985232111 | [14 empty] | Online PSC | 2
| P |  | Poznámka k položce: Položka s možností vyhrazené změny dle § 100 Zákona 134/2016 Sb. | [14 empty] | P | 2
| VV |  | sanace |  | 182.4 | [12 empty] | VV | 2 | 2 | True | 1 | ROZPOCET
| D | 998 | Přesun hmot |  |  |  | 0 |  |  |  |  | 0 |  | 0 |  | 0 | 1 | D | 1 |  |  |  | ROZPOCET | [11 empty] | 0
14 | K | 998325011 | Přesun hmot pro objekty plavební | t | 7.229 |  | 0 | CS ÚRS 2024 01 |  | základní |  | 0 | 0 | 0 | 0 | 0 | 4 | K | 2 |  |  |  | ROZPOCET | [5 empty] | 0 | 0 | 0 | 0 | 0 | 1 | 0 | 4 | 2012355452
| PP |  | Přesun hmot pro objekty plavební dopravní vzdálenost do 500 m | [14 empty] | PP | 2
| Online PSC |  | https://podminky.urs.cz/item/CS_URS_2024_01/998325011 | [14 empty] | Online PSC | 2
| P |  | Poznámka k položce: Do ceny položky je třeba zohlednit přesun materiálu až k místu řešení dle možností zhotovitele. Položka s možností vyhrazené změny dle § 100 Zákona 134/2016 Sb. | [14 empty] | P | 2

## 04.1. - Obnova PKO ocelov...
[18 empty] | {de15dbec-055d-4ea0-8a83-b65d18d0486d} | [5 empty] | Demontaz | Demontáž ocelové konstrukce | kg | 7884,72 | 2
[18 empty] | 2 | [5 empty] | Kryci_plech_Z311 | Kryci_plech_Z31 | kg | 1151,32 | 2
| KRYCÍ LIST SOUPISU PRACÍ | [7 empty] | v --- níže se nacházejí doplnkové a pomocné údaje k sestavám --- v | [8 empty] | False | [5 empty] | Kryci_plech_Z32 | Kryci plech Z3.2 | kg | 701,75 | 2
[24 empty] | Kryci_plech_Z33 | Kryci plech Z3.3 | kg | 2631,55 | 2
| Stavba: | [22 empty] | M10 | kotva M10 | kus | 80 | 2
|  | VD Štvanice – oprava plavebních komor | [21 empty] | M12_150 | M12_150 | kus | 212 | 2
| Objekt: | [22 empty] | M16 | M16 závitová tyč | kus | 30 | 2
|  | SO 04 - Obnova PKO ocelových prvků VPK a MPK | [21 empty] | obtok_bour | obtok_bourani | m2 | 156,64 | 2
| Soupis: | [22 empty] | opereni | opereni | kg | 2239,2 | 2
|  | 04.1. - Obnova PKO ocelových prvků VPK | [21 empty] | otrysk_P2 | otryskání prvku P2 | kus | 4 | 2
[24 empty] | otrysk_P3 | otraskání konstrukce P3 | kus | 12 | 2
| KSO: |  |  |  |  | CC-CZ: | [17 empty] | otrysk_P4 | otryskání prvku P4 | kus | 16 | 2
| Místo: |  | Hlavní město Praha |  |  | Datum: | 2025-01-23 | [16 empty] | otryskani | otryskani | m2 | 2243,841 | 2
[24 empty] | Z1_1 | žebřík Z1.1 | kg | 415,95 | 2
| Zadavatel: |  |  |  |  | IČ: | 70889953 | [16 empty] | Z1_2 | žebřík Z1.2 | kg | 126,55 | 2
|  | Povodí Vltavy, státní podnik |  |  |  | DIČ: | CZ70889953 | [16 empty] | Z1_3 | žebřík Z1.3 | kg | 53,42 | 2
[24 empty] | Z1_4 | žebřík Z1.4 | kg | 54,26 | 2
| Účastník: |  |  |  |  | IČ: | Vyplň údaj | [16 empty] | Z1_5 | žebřík Z1.5 | kg | 30,38 | 2
|  | Vyplň údaj |  |  |  | DIČ: | Vyplň údaj | [16 empty] | Z1_6 | žebřík Z1.6 | kg | 94,28 | 2
[24 empty] | Z2_1 | Zámečník Z2.1 | kg | 12671,82 | 2
| Projektant: |  |  |  |  | IČ: | 46347526 | [16 empty] | Z2_2 | Zámečník Z2.2 | kg | 695,22 | 2
|  | AQUATIS a.s |  |  |  | DIČ: | CZ46347526 | [16 empty] | Z5 | Z5 | kg | 440,62 | 2
| Zpracovatel: |  |  |  |  | IČ:
|  | Bc. Aneta Patková |  |  |  | DIČ:
Poznámka:
| Cena bez DPH | [5 empty] | 0
|  |  | Základ daně |  |  | Sazba daně | Výše daně
| DPH | základní | 0 |  |  | 21% | 0
|  | snížená | 0 |  |  | 12% | 0
|  | zákl. přenesená | 0 |  |  | 21% | 0
|  | sníž. přenesená | 0 |  |  | 12% | 0
|  | nulová | 0 |  |  | 0% | 0
| Cena s DPH |  |  | v | CZK |  | 0
REKAPITULACE ČLENĚNÍ SOUPISU PRACÍ
Stavba:
VD Štvanice – oprava plavebních komor
Objekt:
SO 04 - Obnova PKO ocelových prvků VPK a MPK
Soupis:
04.1. - Obnova PKO ocelových prvků VPK
Místo: |  |  | Hlavní město Praha |  |  | Datum: | 2025-01-23
Zadavatel: |  |  | Povodí Vltavy, státní podnik |  |  | Projektant: | AQUATIS a.s
Účastník: |  |  | Vyplň údaj |  |  | Zpracovatel: | Bc. Aneta Patková
Kód dílu - Popis | [6 empty] | Cena celkem [CZK]
Náklady stavby celkem | [6 empty] | 0 | [11 empty] | -1
| HSV - Práce a dodávky HSV | [5 empty] | 0
| 2 - Zakládání | [5 empty] | 0
| 9 - Ostatní konstrukce a práce-bourání | [5 empty] | 0
| 997 - Přesun sutě | [5 empty] | 0
| 998 - Přesun hmot | [5 empty] | 0
| PSV - Práce a dodávky PSV | [5 empty] | 0
| 767 - Konstrukce zámečnické | [5 empty] | 0
| 789 - Povrchové úpravy ocelových konstrukcí a technologických zařízení | [5 empty] | 0
SOUPIS PRACÍ
Stavba:
VD Štvanice – oprava plavebních komor
Objekt:
SO 04 - Obnova PKO ocelových prvků VPK a MPK
Soupis:
04.1. - Obnova PKO ocelových prvků VPK
Místo: |  |  | Hlavní město Praha |  |  | Datum: | 2025-01-23
Zadavatel: |  |  | Povodí Vltavy, státní podnik |  |  | Projektant: | AQUATIS a.s
Účastník: |  |  | Vyplň údaj |  |  | Zpracovatel: | Bc. Aneta Patková
PČ | Typ | Kód | Popis | MJ | Množství | J.cena [CZK] | Cena celkem [CZK] | Cenová soustava |  | DPH | J. Nh [h] | Nh celkem [h] | J. hmotnost [t] | Hmotnost celkem [t] | J. suť [t] | Suť Celkem [t]
Náklady soupisu celkem | [6 empty] | 0 |  |  |  |  | 0 |  | 163.8318 |  | 11.3308 |  | D | -1 | [15 empty] | 0
| D | HSV | Práce a dodávky HSV |  |  |  | 0 |  |  |  |  | 0 |  | 92.1022 |  | 3.4461 | 1 | D | 0 |  |  |  | ROZPOCET | [11 empty] | 0
| D | 2 | Zakládání |  |  |  | 0 |  |  |  |  | 0 |  | 92.0433 |  | 0 | 1 | D | 1 |  |  |  | ROZPOCET | [11 empty] | 0
1 | K | 278311213 | Zálivka kotevních otvorů z cementové zálivkové malty obj do 0,25 m3 | m3 | 1.566 |  | 0 | CS ÚRS 2024 01 |  | základní |  | 0 | 2.02 | 3.1633 | 0 | 0 | 4 | K | 2 |  |  |  | ROZPOCET | [5 empty] | 0 | 0 | 0 | 0 | 0 | 1 | 0 | 4 | 149218670
| PP |  | Zálivka kotevních otvorů z cementové zálivkové malty do 0,25 m3 | [14 empty] | PP | 2
| Online PSC |  | https://podminky.urs.cz/item/CS_URS_2024_01/278311213 | [14 empty] | Online PSC | 2
| VV |  | Zálivka z nesmrštivé cementové směsi | [14 empty] | VV | 2 | 1 | True | 0 | ROZPOCET
| VV |  | Z2 - zalití opancéřování obtoků | [14 empty] | VV | 2 | 1 | True | 0 | ROZPOCET
| VV |  | obtok_bour*0,01 |  | 1.566 | [12 empty] | VV | 2 | 2 | True | 1 | ROZPOCET
2 | K | 278311-R01 | Utěsnění okolního otvoru pro provedení zálivky okolo oplechování výtoků z obtoků | kpl. | 44 |  | 0 |  |  | základní |  | 0 | 2.02 | 88.88 | 0 | 0 | 4 | K | 2 |  |  |  | ROZPOCET | [5 empty] | 0 | 0 | 0 | 0 | 0 | 1 | 0 | 4 | 937321194
| PP |  | Utěsnění okolního otvoru pro provedení zálivky okolo oplechování výtoků z obtoků - zřízení a odstranění | [14 empty] | PP | 2
| VV |  | "Z2.1" 42 "ks" |  | 42 | [12 empty] | VV | 2 | 2 | True | 0 | ROZPOCET
| VV |  | "Z2.2" 2"ks" |  | 2 | [12 empty] | VV | 2 | 2 | True | 0 | ROZPOCET
| VV |  | Součet |  | 44 | [12 empty] | VV | 2 | 4 | True | 1 | ROZPOCET
| D | 9 | Ostatní konstrukce a práce-bourání |  |  |  | 0 |  |  |  |  | 0 |  | 0.0589 |  | 3.4461 | 1 | D | 1 |  |  |  | ROZPOCET | [11 empty] | 0
3 | K | 953961112 | Kotva chemickým tmelem M 10 hl 90 mm do betonu, ŽB nebo kamene s vyvrtáním otvoru | kus | 80 |  | 0 | CS ÚRS 2024 01 |  | základní |  | 0 | 1e-05 | 0.0008 | 0 | 0 | 4 | K | 2 |  |  |  | ROZPOCET | [5 empty] | 0 | 0 | 0 | 0 | 0 | 1 | 0 | 4 | -1590265448
| PP |  | Kotva chemická s vyvrtáním otvoru do betonu, železobetonu nebo tvrdého kamene tmel, velikost M 10, hloubka 90 mm | [14 empty] | PP | 2
| Online PSC |  | https://podminky.urs.cz/item/CS_URS_2024_01/953961112 | [14 empty] | Online PSC | 2
| VV |  | M10 |  | 80 | [12 empty] | VV | 2 | 2 | True | 1 | ROZPOCET
4 | K | 953961113R | Kotva chemickým tmelem M 12 hl 120 mm do betonu, ŽB nebo kamene s vyvrtáním otvoru | kus | 212 |  | 0 |  |  | základní |  | 0 | 1e-05 | 0.00212 | 0 | 0 | 4 | K | 2 |  |  |  | ROZPOCET | [5 empty] | 0 | 0 | 0 | 0 | 0 | 1 | 0 | 4 | 1187980483
| PP |  | Kotva chemická s vyvrtáním otvoru do betonu, železobetonu nebo tvrdého kamene tmel, velikost M 12, hloubka 120 mm | [14 empty] | PP | 2
| VV |  | M12_150 |  | 212 | [12 empty] | VV | 2 | 2 | True | 1 | ROZPOCET
5 | K | 953961114R | Kotva chemickým tmelem M 16 hl 250 mm do betonu, ŽB nebo kamene s vyvrtáním otvoru | kus | 30 |  | 0 |  |  | základní |  | 0 | 2e-05 | 0.0006 | 0 | 0 | 4 | K | 2 |  |  |  | ROZPOCET | [5 empty] | 0 | 0 | 0 | 0 | 0 | 1 | 0 | 4 | -1590761379
| PP |  | Kotva chemická s vyvrtáním otvoru do betonu, železobetonu nebo tvrdého kamene tmel, velikost M 16, hloubka 125 mm | [14 empty] | PP | 2
| VV |  | M16 |  | 30 | [12 empty] | VV | 2 | 2 | True | 1 | ROZPOCET
6 | K | 953965115 | Kotevní šroub pro chemické kotvy M 10 dl 130 mm | kus | 80 |  | 0 | CS ÚRS 2024 01 |  | základní |  | 0 | 7e-05 | 0.0056 | 0 | 0 | 4 | K | 2 |  |  |  | ROZPOCET | [5 empty] | 0 | 0 | 0 | 0 | 0 | 1 | 0 | 4 | -1851392431
| PP |  | Kotva chemická s vyvrtáním otvoru kotevní šrouby pro chemické kotvy, velikost M 10, délka 130 mm | [14 empty] | PP | 2
| Online PSC |  | https://podminky.urs.cz/item/CS_URS_2024_01/953965115 | [14 empty] | Online PSC | 2
| VV |  | Viz D.1.2.5.1. | [14 empty] | VV | 2 | 1 | True | 0 | ROZPOCET
| VV |  | žebříky | [14 empty] | VV | 2 | 1 | True | 0 | ROZPOCET
| VV |  | "Z1.1" 8 *5"ks" |  | 40 | [12 empty] | VV | 2 | 2 | True | 0 | ROZPOCET
| VV |  | "Z1.2" 8 |  | 8 | [12 empty] | VV | 2 | 2 | True | 0 | ROZPOCET
| VV |  | "Z1.3" 8 |  | 8 | [12 empty] | VV | 2 | 2 | True | 0 | ROZPOCET
| VV |  | "Z1.4" 8 |  | 8 | [12 empty] | VV | 2 | 2 | True | 0 | ROZPOCET
| VV |  | "Z1.5" 8 |  | 8 | [12 empty] | VV | 2 | 2 | True | 0 | ROZPOCET
| VV |  | "Z1.6" 8 |  | 8 | [12 empty] | VV | 2 | 2 | True | 0 | ROZPOCET
| VV | M10 | Součet |  | 80 | [12 empty] | VV | 2 | 4 | True | 1 | ROZPOCET
7 | K | 953965121R | Kotevní šroub nerezový pro chemické kotvy M 12 dl 150 mm | kus | 212 |  | 0 |  |  | základní |  | 0 | 0.00014 | 0.02968 | 0 | 0 | 4 | K | 2 |  |  |  | ROZPOCET | [5 empty] | 0 | 0 | 0 | 0 | 0 | 1 | 0 | 4 | 624013530
| PP |  | Kotva chemická s vyvrtáním otvoru kotevní nerezové šrouby pro chemické kotvy, velikost M 12, délka 150 mm | [14 empty] | PP | 2
| VV |  | Kabelové kryty - Viz D.1.2.5.10 | [14 empty] | VV | 2 | 1 | True | 0 | ROZPOCET
| VV |  | 32 |  | 32 | [12 empty] | VV | 2 | 2 | True | 0 | ROZPOCET
| VV |  | Žebríky Viz D.1.2.5.1 | [14 empty] | VV | 2 | 1 | True | 0 | ROZPOCET
| VV |  | "Z1.1" 20 *5"ks" |  | 100 | [12 empty] | VV | 2 | 2 | True | 0 | ROZPOCET
| VV |  | "Z1.2" 28 |  | 28 | [12 empty] | VV | 2 | 2 | True | 0 | ROZPOCET
| VV |  | "Z1.3" 12 |  | 12 | [12 empty] | VV | 2 | 2 | True | 0 | ROZPOCET
| VV |  | "Z1.4" 12 |  | 12 | [12 empty] | VV | 2 | 2 | True | 0 | ROZPOCET
| VV |  | "Z1.5" 8 |  | 8 | [12 empty] | VV | 2 | 2 | True | 0 | ROZPOCET
| VV |  | "Z1.6" 20 |  | 20 | [12 empty] | VV | 2 | 2 | True | 0 | ROZPOCET
| VV | M12_150 | Součet |  | 212 | [12 empty] | VV | 2 | 4 | True | 1 | ROZPOCET
8 | K | 953965135R | Kotevní šroub závitové tyče pro chemické kotvy M 16 dl 800 mm | kus | 30 |  | 0 |  |  | základní |  | 0 | 0.00067 | 0.0201 | 0 | 0 | 4 | K | 2 |  |  |  | ROZPOCET | [5 empty] | 0 | 0 | 0 | 0 | 0 | 1 | 0 | 4 | -1298815331
| PP |  | Kotva chemická s vyvrtáním otvoru kotevní šrouby pro chemické kotvy, velikost M 16, délka 800 mm | [14 empty] | PP | 2
| VV |  | Dosedací práh VPK D.1.2.5.12 | [14 empty] | VV | 2 | 1 | True | 0 | ROZPOCET
| VV | M16 | 30 "ks" |  | 30 | [12 empty] | VV | 2 | 2 | True | 1 | ROZPOCET
9 | K | 985112121 | Odsekání degradovaného betonu líce kleneb a podhledů tl do 10 mm | m2 | 156.64 |  | 0 | CS ÚRS 2024 01 |  | základní |  | 0 | 0 | 0 | 0.022 | 3.4461 | 4 | K | 2 |  |  |  | ROZPOCET | [5 empty] | 0 | 0 | 0 | 0 | 0 | 1 | 0 | 4 | -1836053229
| PP |  | Odsekání degradovaného betonu líce kleneb a podhledů, tloušťky do 10 mm | [14 empty] | PP | 2
| Online PSC |  | https://podminky.urs.cz/item/CS_URS_2024_01/985112121 | [14 empty] | Online PSC | 2
| P |  | Poznámka k položce: Položka s možností vyhrazené změny dle § 100 Zákona 134/2016 Sb. | [14 empty] | P | 2
| VV |  | Lokální sanace - viz D.1.1.1 | [14 empty] | VV | 2 | 1 | True | 0 | ROZPOCET
| VV |  | 2,2*1,6 "Z2.1." *42"ks" |  | 147.84 | [12 empty] | VV | 2 | 2 | True | 0 | ROZPOCET
| VV |  | 2,2*2,0 "Z2.2" *2"ks" |  | 8.8 | [12 empty] | VV | 2 | 2 | True | 0 | ROZPOCET
| VV | obtok_bour | Součet |  | 156.64 | [12 empty] | VV | 2 | 4 | True | 1 | ROZPOCET
10 | K | 985112192 | Příplatek k odsekání degradovaného betonu za práci ve stísněném prostoru | m2 | 156.64 |  | 0 | CS ÚRS 2024 01 |  | základní |  | 0 | 0 | 0 | 0 | 0 | 4 | K | 2 |  |  |  | ROZPOCET | [5 empty] | 0 | 0 | 0 | 0 | 0 | 1 | 0 | 4 | 2036231560
| PP |  | Odsekání degradovaného betonu Příplatek k cenám za práci ve stísněném prostoru | [14 empty] | PP | 2
| Online PSC |  | https://podminky.urs.cz/item/CS_URS_2024_01/985112192 | [14 empty] | Online PSC | 2
| P |  | Poznámka k položce: Položka s možností vyhrazené změny dle § 100 Zákona 134/2016 Sb. | [14 empty] | P | 2
| VV |  | obtok_bour |  | 156.64 | [12 empty] | VV | 2 | 2 | True | 1 | ROZPOCET
11 | K | 985131111 | Očištění ploch stěn, rubu kleneb a podlah tlakovou vodou | m2 | 156.64 |  | 0 |  |  | základní |  | 0 | 0 | 0 | 0 | 0 | 4 | K | 2 |  |  |  | ROZPOCET | [5 empty] | 0 | 0 | 0 | 0 | 0 | 1 | 0 | 4 | -867152024
| PP |  | Očištění ploch stěn, rubu kleneb a podlah tlakovou vodou | [14 empty] | PP | 2
| P |  | Poznámka k položce: Položka s možností vyhrazené změny dle § 100 Zákona 134/2016 Sb. | [14 empty] | P | 2
| VV |  | obtok_bour |  | 156.64 | [12 empty] | VV | 2 | 2 | True | 1 | ROZPOCET
12 | K | 985139111 | Příplatek k očištění ploch za práci ve stísněném prostoru | m2 | 156.64 |  | 0 | CS ÚRS 2024 01 |  | základní |  | 0 | 0 | 0 | 0 | 0 | 4 | K | 2 |  |  |  | ROZPOCET | [5 empty] | 0 | 0 | 0 | 0 | 0 | 1 | 0 | 4 | -1165846150
| PP |  | Očištění ploch Příplatek k cenám za práci ve stísněném prostoru | [14 empty] | PP | 2
| Online PSC |  | https://podminky.urs.cz/item/CS_URS_2024_01/985139111 | [14 empty] | Online PSC | 2
| P |  | Poznámka k položce: Položka s možností vyhrazené změny dle § 100 Zákona 134/2016 Sb. | [14 empty] | P | 2
| VV |  | obtok_bour |  | 156.64 | [12 empty] | VV | 2 | 2 | True | 1 | ROZPOCET
| D | 997 | Přesun sutě |  |  |  | 0 |  |  |  |  | 0 |  | 0 |  | 0 | 1 | D | 1 |  |  |  | ROZPOCET | [11 empty] | 0
13 | K | 108R | Odklizení demontovaných ocelových výrobků | t | 7.885 |  | 0 |  |  | základní |  | 0 | 0 | 0 | 0 | 0 | 4 | K | 2 |  |  |  | ROZPOCET | [5 empty] | 0 | 0 | 0 | 0 | 0 | 1 | 0 | 4 | 671283506
| PP |  | Odklizení demontovaných ocelových výrobků (svislé a vodorovné přesuny, naložení, odklizení do kovošrotu a podobně). | [14 empty] | PP | 2
| P |  | Poznámka k položce: Položka s možností vyhrazené změny dle § 100 Zákona 134/2016 Sb. | [14 empty] | P | 2
| VV |  | Demontaz/1000 |  | 7.885 | [12 empty] | VV | 2 | 2 | True | 0 | ROZPOCET
| VV |  | Součet |  | 7.885 | [12 empty] | VV | 2 | 4 | True | 1 | ROZPOCET
14 | K | 998-01R | Odklizení suti z vybouraných konstrukcí odpovídajícím zákonným způsobem | t | 3.446 |  | 0 |  |  | základní |  | 0 | 0 | 0 | 0 | 0 | 4 | K | 2 |  |  |  | ROZPOCET | [5 empty] | 0 | 0 | 0 | 0 | 0 | 1 | 0 | 4 | 500171726
| PP |  | Odklizení suti z vybouraných hmot odpovídajícím zákonným způsobem Položka zahrnuje kompletní odvoz a uložení dle možností zhotovitele, zejména: - svislé a vodorovné přemístění - naložení na dopravní přostředek (případně překládání) - likvidace zákonným způsobem | [14 empty] | PP | 2
| P |  | Poznámka k položce: Položka s možností vyhrazené změny dle § 100 Zákona 134/2016 Sb. | [14 empty] | P | 2
| VV |  | Prostého betonu a ŽB | [14 empty] | VV | 2 | 1 | True | 0 | ROZPOCET
| VV |  | obtok_bour*0,022 |  | 3.446 | [12 empty] | VV | 2 | 2 | True | 1 | ROZPOCET
| D | 998 | Přesun hmot |  |  |  | 0 |  |  |  |  | 0 |  | 0 |  | 0 | 1 | D | 1 |  |  |  | ROZPOCET | [11 empty] | 0
15 | K | 998325011R | Přesun hmot pro objekty plavební | t | 92.102 |  | 0 |  |  | základní |  | 0 | 0 | 0 | 0 | 0 | 4 | K | 2 |  |  |  | ROZPOCET | [5 empty] | 0 | 0 | 0 | 0 | 0 | 1 | 0 | 4 | 113457456
| PP |  | Přesun hmot pro objekty plavební dopravní vzdálenost do 500 m | [14 empty] | PP | 2
| P |  | Poznámka k položce: Do ceny položky je třeba zohlednit přesun materiálu až k místu řešení dle možností zhotovitele. | [14 empty] | P | 2
| D | PSV | Práce a dodávky PSV |  |  |  | 0 |  |  |  |  | 0 |  | 71.7296 |  | 7.8847 | 2 | D | 0 |  |  |  | ROZPOCET | [11 empty] | 0
| D | 767 | Konstrukce zámečnické |  |  |  | 0 |  |  |  |  | 0 |  | 22.3716 |  | 7.8847 | 2 | D | 1 |  |  |  | ROZPOCET | [11 empty] | 0
16 | K | 767995115R | Montáž atypických zámečnických konstrukcí hm přes 50 do 100 kg z nerezi | kg | 4484.62 |  | 0 |  |  | základní |  | 0 | 5e-05 | 0.22423 | 0 | 0 | 16 | K | 2 |  |  |  | ROZPOCET | [5 empty] | 0 | 0 | 0 | 0 | 0 | 1 | 0 | 16 | -429013027
| PP |  | Montáž ostatních atypických zámečnických konstrukcí hmotnosti přes 50 do 100 kg z nerezi | [14 empty] | PP | 2
| VV |  | Kryci_plech_Z311 |  | 1151.32 | [12 empty] | VV | 2 | 2 | True | 0 | ROZPOCET
| VV |  | Kryci_plech_Z32 |  | 701.75 | [12 empty] | VV | 2 | 2 | True | 0 | ROZPOCET
| VV |  | Kryci_plech_Z33 |  | 2631.55 | [12 empty] | VV | 2 | 2 | True | 0 | ROZPOCET
| VV |  | Součet |  | 4484.62 | [12 empty] | VV | 2 | 4 | True | 1 | ROZPOCET
17 | M | 7679RZ31 | Z3.1 - Nerezový krycí plech kabelového kanálu - práh | kg | 1151.32 |  | 0 |  |  | základní |  | 0 | 0.001 | 1.1513 | 0 | 0 | 32 | M | 2 |  |  |  | ROZPOCET | [5 empty] | 0 | 0 | 0 | 0 | 0 | 1 | 0 | 16 | 710745926
| PP |  | Z3.1 - Nerezový krycí plech kabelového kanálu - práh konkrétní popis ve výkresu D.1.2.5.10 | [14 empty] | PP | 2
| VV |  | Viz D.1.2.5.10 | [14 empty] | VV | 2 | 1 | True | 0 | ROZPOCET
| VV | Kryci_plech_Z311 | 1151,32 |  | 1151.32 | [12 empty] | VV | 2 | 2 | True | 1 | ROZPOCET
18 | M | 7679RZ32 | Z3.2 - Nerezový krycí plech kabelového kanálu - drážky | kg | 701.75 |  | 0 |  |  | základní |  | 0 | 0.001 | 0.70175 | 0 | 0 | 32 | M | 2 |  |  |  | ROZPOCET | [5 empty] | 0 | 0 | 0 | 0 | 0 | 1 | 0 | 16 | -142866969
| PP |  | Z3.2 - Nerezový krycí plech kabelového kanálu - drážky konkrétní popis ve výkresu D.1.2.5.10 | [14 empty] | PP | 2
| VV |  | Viz D.1.2.5.10 | [14 empty] | VV | 2 | 1 | True | 0 | ROZPOCET
| VV | Kryci_plech_Z32 | 701,75 |  | 701.75 | [12 empty] | VV | 2 | 2 | True | 1 | ROZPOCET
19 | M | 7679RZ33 | Z3.3 - Nerezový krycí plech kabelového kanálu - drážky | kg | 2631.55 |  | 0 |  |  | základní |  | 0 | 0.001 | 2.6315 | 0 | 0 | 32 | M | 2 |  |  |  | ROZPOCET | [5 empty] | 0 | 0 | 0 | 0 | 0 | 1 | 0 | 16 | -474480635
| PP |  | Z3.3 - Nerezový krycí plech kabelového kanálu - drážky konkrétní popis ve výkresu D.1.2.5.10 | [14 empty] | PP | 2
| VV |  | Viz D.1.2.5.10 | [14 empty] | VV | 2 | 1 | True | 0 | ROZPOCET
| VV | Kryci_plech_Z33 | 2631,55 |  | 2631.55 | [12 empty] | VV | 2 | 2 | True | 1 | ROZPOCET
20 | K | 767995116R | Montáž atypických zámečnických konstrukcí hm přes 100 do 250 kg z nerezi | kg | 774.84 |  | 0 |  |  | základní |  | 0 | 5e-05 | 0.038742 | 0 | 0 | 16 | K | 2 |  |  |  | ROZPOCET | [5 empty] | 0 | 0 | 0 | 0 | 0 | 1 | 0 | 16 | 290885129
| PP |  | Montáž ostatních atypických zámečnických konstrukcí hmotnosti přes 100 do 250 kg z nerezi | [14 empty] | PP | 2
| VV |  | Z1_1 |  | 415.95 | [12 empty] | VV | 2 | 2 | True | 0 | ROZPOCET
| VV |  | Z1_2 |  | 126.55 | [12 empty] | VV | 2 | 2 | True | 0 | ROZPOCET
| VV |  | Z1_3 |  | 53.42 | [12 empty] | VV | 2 | 2 | True | 0 | ROZPOCET
| VV |  | Z1_4 |  | 54.26 | [12 empty] | VV | 2 | 2 | True | 0 | ROZPOCET
| VV |  | Z1_5 |  | 30.38 | [12 empty] | VV | 2 | 2 | True | 0 | ROZPOCET
| VV |  | Z1_6 |  | 94.28 | [12 empty] | VV | 2 | 2 | True | 0 | ROZPOCET
| VV |  | Součet |  | 774.84 | [12 empty] | VV | 2 | 4 | True | 1 | ROZPOCET
21 | M | 7679RZ11 | Z1.1 -Nerezový obslužný žebřík dl. 6,3 m | kg | 415.95 |  | 0 |  |  | základní |  | 0 | 0.001 | 0.41595 | 0 | 0 | 32 | M | 2 |  |  |  | ROZPOCET | [5 empty] | 0 | 0 | 0 | 0 | 0 | 1 | 0 | 16 | -2092670624
| PP |  | Z1.1 -Nerezový obslužný žebřík dl. 6,3 m konkrétní popis ve výkresu D.1.2.5.1 | [14 empty] | PP | 2
| VV |  | Viz D.1.2.5.1. | [14 empty] | VV | 2 | 1 | True | 0 | ROZPOCET
| VV | Z1_1 | 83,19 "kg/ks" *5 "ks" |  | 415.95 | [12 empty] | VV | 2 | 2 | True | 1 | ROZPOCET
22 | M | 7679RZ12 | Z1.2 -Nerezový obslužný žebřík dl. 9,2 m | kg | 126.55 |  | 0 |  |  | základní |  | 0 | 0.001 | 0.12655 | 0 | 0 | 32 | M | 2 |  |  |  | ROZPOCET | [5 empty] | 0 | 0 | 0 | 0 | 0 | 1 | 0 | 16 | 442321719
| PP |  | Z1.2 -Nerezový obslužný žebřík dl. 9,2 m konkrétní popis ve výkresu D.1.2.5.2. | [14 empty] | PP | 2
| VV |  | Viz D.1.2.5.2. | [14 empty] | VV | 2 | 1 | True | 0 | ROZPOCET
| VV | Z1_2 | 126,55 "kg/ks" *1 "ks" |  | 126.55 | [12 empty] | VV | 2 | 2 | True | 1 | ROZPOCET
23 | M | 7679RZ13 | Z1.3 -Nerezový obslužný žebřík dl. 3,6 m | kg | 53.42 |  | 0 |  |  | základní |  | 0 | 0.001 | 0.05342 | 0 | 0 | 32 | M | 2 |  |  |  | ROZPOCET | [5 empty] | 0 | 0 | 0 | 0 | 0 | 1 | 0 | 16 | 1062368332
| PP |  | Z1.3 -Nerezový obslužný žebřík dl. 3,6 m konkrétní popis ve výkresu D.1.2.5.3. | [14 empty] | PP | 2
| VV |  | Viz D.1.2.5.3. | [14 empty] | VV | 2 | 1 | True | 0 | ROZPOCET
| VV | Z1_3 | 53,42 "kg/ks" *1 "ks" |  | 53.42 | [12 empty] | VV | 2 | 2 | True | 1 | ROZPOCET
24 | M | 7679RZ14 | Z1.4 -Nerezový obslužný žebřík dl. 3,7 m | kg | 54.26 |  | 0 |  |  | základní |  | 0 | 0.001 | 0.05426 | 0 | 0 | 32 | M | 2 |  |  |  | ROZPOCET | [5 empty] | 0 | 0 | 0 | 0 | 0 | 1 | 0 | 16 | -1391748350
| PP |  | Z1.4 -Nerezový obslužný žebřík dl. 3,7 m konkrétní popis ve výkresu D.1.2.5.4. | [14 empty] | PP | 2
| VV |  | Viz D.1.2.5.4. | [14 empty] | VV | 2 | 1 | True | 0 | ROZPOCET
| VV | Z1_4 | 54,26 "kg/ks" *1 "ks" |  | 54.26 | [12 empty] | VV | 2 | 2 | True | 1 | ROZPOCET
25 | M | 7679RZ15 | Z1.5 -Nerezový obslužný žebřík dl. 1,8 m | kg | 30.38 |  | 0 |  |  | základní |  | 0 | 0.001 | 0.03038 | 0 | 0 | 32 | M | 2 |  |  |  | ROZPOCET | [5 empty] | 0 | 0 | 0 | 0 | 0 | 1 | 0 | 16 | 1943929867
| PP |  | Z1.5 -Nerezový obslužný žebřík dl. 1,8 m konkrétní popis ve výkresu D.1.2.5.5. | [14 empty] | PP | 2
| VV |  | Viz D.1.2.5.5. | [14 empty] | VV | 2 | 1 | True | 0 | ROZPOCET
| VV | Z1_5 | 30,38 "kg/ks" *1 "ks" |  | 30.38 | [12 empty] | VV | 2 | 2 | True | 1 | ROZPOCET
26 | M | 7679RZ16 | Z1.6 -Nerezový obslužný žebřík dl. 6,8 m | kg | 94.28 |  | 0 |  |  | základní |  | 0 | 0.001 | 0.09428 | 0 | 0 | 32 | M | 2 |  |  |  | ROZPOCET | [5 empty] | 0 | 0 | 0 | 0 | 0 | 1 | 0 | 16 | -890822661
| PP |  | Z1.6 -Nerezový obslužný žebřík dl. 6,8 m konkrétní popis ve výkresu D.1.2.5.6. | [14 empty] | PP | 2
| VV |  | Viz D.1.2.5.6. | [14 empty] | VV | 2 | 1 | True | 0 | ROZPOCET
| VV | Z1_6 | 94,28"kg/m" *1 "ks" |  | 94.28 | [12 empty] | VV | 2 | 2 | True | 1 | ROZPOCET
27 | K | 767995116 | Montáž atypických zámečnických konstrukcí hm přes 100 do 250 kg | kg | 2679.82 |  | 0 | CS ÚRS 2024 01 |  | základní |  | 0 | 5e-05 | 0.13399 | 0 | 0 | 16 | K | 2 |  |  |  | ROZPOCET | [5 empty] | 0 | 0 | 0 | 0 | 0 | 1 | 0 | 16 | 1782046203
| PP |  | Montáž ostatních atypických zámečnických konstrukcí hmotnosti přes 100 do 250 kg | [14 empty] | PP | 2
| Online PSC |  | https://podminky.urs.cz/item/CS_URS_2024_01/767995116 | [14 empty] | Online PSC | 2
| VV |  | opereni |  | 2239.2 | [12 empty] | VV | 2 | 2 | True | 0 | ROZPOCET
| VV |  | Z5 |  | 440.62 | [12 empty] | VV | 2 | 2 | True | 0 | ROZPOCET
| VV |  | Součet |  | 2679.82 | [12 empty] | VV | 2 | 4 | True | 1 | ROZPOCET
28 | M | 7679RZ18 | Z4 - Nové opeření svodidla v horní vodě na pravé straně VPK, vč. povrchové úpravy | kg | 2239.2 |  | 0 |  |  | základní |  | 0 | 0.001 | 2.2392 | 0 | 0 | 32 | M | 2 |  |  |  | ROZPOCET | [5 empty] | 0 | 0 | 0 | 0 | 0 | 1 | 0 | 16 | 1577063874
| PP |  | Z4 - Nové opeření svodidla v horní vodě na pravé straně VPK, vč. povrchové úpravy viz TZ | [14 empty] | PP | 2
| VV |  | Viz příloha D.1.2.5.11 | [14 empty] | VV | 2 | 1 | True | 0 | ROZPOCET
| VV | opereni | 62,2"kg/m" *3 "ks"*12 "m" |  | 2239.2 | [12 empty] | VV | 2 | 2 | True | 1 | ROZPOCET
29 | M | 7679RZ19 | Z5 - Dosedací práh hrazení PH, vč. povrchové úpravy | kg | 440.62 |  | 0 |  |  | základní |  | 0 | 0.001 | 0.44062 | 0 | 0 | 32 | M | 2 |  |  |  | ROZPOCET | [5 empty] | 0 | 0 | 0 | 0 | 0 | 1 | 0 | 16 | -1728522962
| PP |  | Z5 - Dosedací práh hrazení PH, vč. povrchové úpravy, vč. povrchové úpravy viz TZ | [14 empty] | PP | 2
| VV |  | Viz příloha D.1.2.5.12 | [14 empty] | VV | 2 | 1 | True | 0 | ROZPOCET
| VV |  | 440,62 |  | 440.62 | [12 empty] | VV | 2 | 2 | True | 1 | ROZPOCET
30 | K | 767995117 | Montáž atypických zámečnických konstrukcí hm přes 250 do 500 kg | kg | 13367.04 |  | 0 | CS ÚRS 2024 01 |  | základní |  | 0 | 5e-05 | 0.66835 | 0 | 0 | 16 | K | 2 |  |  |  | ROZPOCET | [5 empty] | 0 | 0 | 0 | 0 | 0 | 1 | 0 | 16 | 36673308
| PP |  | Montáž ostatních atypických zámečnických konstrukcí hmotnosti přes 250 do 500 kg | [14 empty] | PP | 2
| Online PSC |  | https://podminky.urs.cz/item/CS_URS_2024_01/767995117 | [14 empty] | Online PSC | 2
| VV |  | Z2_1 |  | 12671.82 | [12 empty] | VV | 2 | 2 | True | 0 | ROZPOCET
| VV |  | Z2_2 |  | 695.22 | [12 empty] | VV | 2 | 2 | True | 0 | ROZPOCET
| VV |  | Součet |  | 13367.04 | [12 empty] | VV | 2 | 4 | True | 1 | ROZPOCET
31 | M | 7679RZ20 | Z2.2 - Oplechování výtoků z obtoků z nerezi | kg | 695.22 |  | 0 |  |  | základní |  | 0 | 0.001 | 0.69522 | 0 | 0 | 32 | M | 2 |  |  |  | ROZPOCET | [5 empty] | 0 | 0 | 0 | 0 | 0 | 1 | 0 | 16 | 1492129709
| PP |  | Z2.2 - Oplechování výtoků z obtoků z nerezi | [14 empty] | PP | 2
| VV |  | Viz příloha D.1.2.5.9 | [14 empty] | VV | 2 | 1 | True | 0 | ROZPOCET
| VV | Z2_2 | 347,61*2"ks" |  | 695.22 | [12 empty] | VV | 2 | 2 | True | 1 | ROZPOCET
32 | M | 7679RZ21 | Z2.1 - Oplechování výtoků z obtoků z nerezi | kg | 12671.82 |  | 0 |  |  | základní |  | 0 | 0.001 | 12.6718 | 0 | 0 | 32 | M | 2 |  |  |  | ROZPOCET | [5 empty] | 0 | 0 | 0 | 0 | 0 | 1 | 0 | 16 | -318457644
| PP |  | Z2.1 - Oplechování výtoků z obtoků z nerezi | [14 empty] | PP | 2
| VV |  | Viz příloha D.1.2.5.8 | [14 empty] | VV | 2 | 1 | True | 0 | ROZPOCET
| VV | Z2_1 | 301,71*42"ks" |  | 12671.82 | [12 empty] | VV | 2 | 2 | True | 1 | ROZPOCET
33 | K | 767995-R01 | Příplatek za montáž a realizaci oplechování výtoků z obtoků ve ztížených podmínkách | kpl. | 1 |  | 0 |  |  | základní |  | 0 | 0 | 0 | 0 | 0 | 16 | K | 2 |  |  |  | ROZPOCET | [5 empty] | 0 | 0 | 0 | 0 | 0 | 1 | 0 | 16 | -665382565
| PP |  | Příplatek za montáž a realizaci oplechování výtoků z obtoků ve ztížených podmínkách | [14 empty] | PP | 2
| P |  | Poznámka k položce: Bourací práce, betonáž, montáž a dodávka materiálu a jakákoli manipulace s materiálem všech obtoků (2+42 ks) | [14 empty] | P | 2
34 | K | 767996702 | Demontáž atypických zámečnických konstrukcí řezáním hm jednotlivých dílů přes 50 do 100 kg | kg | 7884.72 |  | 0 |  |  | základní |  | 0 | 0 | 0 | 0.001 | 7.8847 | 16 | K | 2 |  |  |  | ROZPOCET | [5 empty] | 0 | 0 | 0 | 0 | 0 | 1 | 0 | 16 | 719145450
| PP |  | Demontáž ostatních zámečnických konstrukcí řezáním o hmotnosti jednotlivých dílů přes 50 do 100 kg | [14 empty] | PP | 2
| P |  | Poznámka k položce: Položka s možností vyhrazené změny dle § 100 Zákona 134/2016 Sb. | [14 empty] | P | 2
| VV |  | Opeření svodidla | [14 empty] | VV | 2 | 1 | True | 0 | ROZPOCET
| VV |  | 62,2"kg/m"*3"ks"*12,0"m, opeření" |  | 2239.2 | [12 empty] | VV | 2 | 2 | True | 0 | ROZPOCET
| VV |  | žebříky | [14 empty] | VV | 2 | 1 | True | 0 | ROZPOCET
| VV |  | 20 "kg/m"*6,3*5 |  | 630 | [12 empty] | VV | 2 | 2 | True | 0 | ROZPOCET
| VV |  | 20 "kg/m"*9,2*1 |  | 184 | [12 empty] | VV | 2 | 2 | True | 0 | ROZPOCET
| VV |  | 20 "kg/m"*3,6*1 |  | 72 | [12 empty] | VV | 2 | 2 | True | 0 | ROZPOCET
| VV |  | 20 "kg/m"*3,7*1 |  | 74 | [12 empty] | VV | 2 | 2 | True | 0 | ROZPOCET
| VV |  | 20 "kg/m"*1,8*1 |  | 36 | [12 empty] | VV | 2 | 2 | True | 0 | ROZPOCET
| VV |  | 20 "kg/m"*6,8*1 |  | 136 | [12 empty] | VV | 2 | 2 | True | 0 | ROZPOCET
| VV |  | Mezisoučet |  | 3371.2 | [12 empty] | VV | 2 | 3 | True | 0 | ROZPOCET
| VV |  | Krycí plech kabelových kanálů | [14 empty] | VV | 2 | 1 | True | 0 | ROZPOCET
| VV |  | Kryci_plech_Z311 |  | 1151.32 | [12 empty] | VV | 2 | 2 | True | 0 | ROZPOCET
| VV |  | Kryci_plech_Z32 |  | 701.75 | [12 empty] | VV | 2 | 2 | True | 0 | ROZPOCET
| VV |  | Kryci_plech_Z33 |  | 2631.55 | [12 empty] | VV | 2 | 2 | True | 0 | ROZPOCET
| VV |  | Mezisoučet |  | 4484.62 | [12 empty] | VV | 2 | 3 | True | 0 | ROZPOCET
| VV |  | Zábadlí | [14 empty] | VV | 2 | 1 | True | 0 | ROZPOCET
| VV |  | 17"kg/m"*1,7 "odstranění kusu zábradlí" |  | 28.9 | [12 empty] | VV | 2 | 2 | True | 0 | ROZPOCET
| VV | Demontaz | Součet |  | 7884.72 | [12 empty] | VV | 2 | 4 | True | 1 | ROZPOCET
35 | K | 998767101 | Přesun hmot tonážní pro zámečnické konstrukce v objektech v do 6 m | t | 22.372 |  | 0 | CS ÚRS 2024 01 |  | základní |  | 0 | 0 | 0 | 0 | 0 | 16 | K | 2 |  |  |  | ROZPOCET | [5 empty] | 0 | 0 | 0 | 0 | 0 | 1 | 0 | 16 | -141071876
| PP |  | Přesun hmot pro zámečnické konstrukce stanovený z hmotnosti přesunovaného materiálu vodorovná dopravní vzdálenost do 50 m základní v objektech výšky do 6 m | [14 empty] | PP | 2
| Online PSC |  | https://podminky.urs.cz/item/CS_URS_2024_01/998767101 | [14 empty] | Online PSC | 2
| D | 789 | Povrchové úpravy ocelových konstrukcí a technologických zařízení |  |  |  | 0 |  |  |  |  | 0 |  | 49.358 |  | 0 | 2 | D | 1 |  |  |  | ROZPOCET | [11 empty] | 0
36 | K | 789222132 | Provedení otryskání ocelových konstrukcí třídy II stupeň zarezavění C stupeň přípravy Sa 2 1/2 | m2 | 2243.841 |  | 0 | CS ÚRS 2024 01 |  | základní |  | 0 | 0 | 0 | 0 | 0 | 16 | K | 2 |  |  |  | ROZPOCET | [5 empty] | 0 | 0 | 0 | 0 | 0 | 1 | 0 | 16 | 664327051
| PP |  | Provedení otryskání povrchů ocelových konstrukcí suché abrazivní tryskání třídy II stupeň zrezivění C, stupeň přípravy Sa 2½ | [14 empty] | PP | 2
| Online PSC |  | https://podminky.urs.cz/item/CS_URS_2024_01/789222132 | [14 empty] | Online PSC | 2
| P |  | Poznámka k položce: Položka s možností vyhrazené změny dle § 100 Zákona 134/2016 Sb. | [14 empty] | P | 2
| VV |  | Viz příloha D.1.2.1.1 a D.1.2.1.2, D.1.2.2.1 až D.1.2.2.3. a D.1.2.3.1 až D.1.2.3.5 | [14 empty] | VV | 2 | 1 | True | 0 | ROZPOCET
| VV |  | P1 - Pachole | [14 empty] | VV | 2 | 1 | True | 0 | ROZPOCET
| VV |  | ((PI*0,17)*0,35+0,095)*27"ks" |  | 7.612 | [12 empty] | VV | 2 | 2 | True | 0 | ROZPOCET
| VV |  | 0,2"m2 deska"*27"ks" |  | 5.4 | [12 empty] | VV | 2 | 2 | True | 0 | ROZPOCET
| VV |  | Mezisoučet |  | 13.012 | [12 empty] | VV | 2 | 3 | True | 0 | ROZPOCET
| VV |  | P5 - Vodorovné opancéřování hran | [14 empty] | VV | 2 | 1 | True | 0 | ROZPOCET
| VV |  | (16,89+13,95)*0,27 |  | 8.327 | [12 empty] | VV | 2 | 2 | True | 0 | ROZPOCET
| VV |  | Mezisoučet |  | 8.327 | [12 empty] | VV | 2 | 3 | True | 0 | ROZPOCET
| VV |  | P6 - Svislé opancéřování hran | [14 empty] | VV | 2 | 1 | True | 0 | ROZPOCET
| VV |  | (15,0+16,7) "m2" |  | 31.7 | [12 empty] | VV | 2 | 2 | True | 0 | ROZPOCET
| VV |  | 0,26*2*6,3*5 "ks Z1.1" |  | 16.38 | [12 empty] | VV | 2 | 2 | True | 0 | ROZPOCET
| VV |  | 0,26*2*9,2*1"ks Z1.2" |  | 4.784 | [12 empty] | VV | 2 | 2 | True | 0 | ROZPOCET
| VV |  | 0,26*2*3,6*1"ks Z1.3" |  | 1.872 | [12 empty] | VV | 2 | 2 | True | 0 | ROZPOCET
| VV |  | 0,26*2*3,7*1"ks Z1.4" |  | 1.924 | [12 empty] | VV | 2 | 2 | True | 0 | ROZPOCET
| VV |  | 0,26*2*1,8*1"ks Z1.5" |  | 0.936 | [12 empty] | VV | 2 | 2 | True | 0 | ROZPOCET
| VV |  | 0,26*2*6,8*1"ks Z1.6" |  | 3.536 | [12 empty] | VV | 2 | 2 | True | 0 | ROZPOCET
| VV |  | 0,24*2*(19,55*2+16,0*2) "Z3 - původní okování hran" |  | 34.128 | [12 empty] | VV | 2 | 2 | True | 0 | ROZPOCET
| VV |  | Mezisoučet |  | 95.26 | [12 empty] | VV | 2 | 3 | True | 0 | ROZPOCET
| VV |  | P7 - Pochozí plechy - kryty na platě | [14 empty] | VV | 2 | 1 | True | 0 | ROZPOCET
| VV |  | 578,7 "m2" |  | 578.7 | [12 empty] | VV | 2 | 2 | True | 0 | ROZPOCET
| VV |  | Mezisoučet |  | 578.7 | [12 empty] | VV | 2 | 3 | True | 0 | ROZPOCET
| VV |  | P10 - Zábradlí | [14 empty] | VV | 2 | 1 | True | 0 | ROZPOCET
| VV |  | 1,9 "m2/m"*(204,98+72,15+1,6*2) |  | 532.627 | [12 empty] | VV | 2 | 2 | True | 0 | ROZPOCET
| VV |  | Mezisoučet |  | 532.627 | [12 empty] | VV | 2 | 3 | True | 0 | ROZPOCET
| VV |  | P11 - PKO svodidla | [14 empty] | VV | 2 | 1 | True | 0 | ROZPOCET
| VV |  | 11,02"m2/m svodidla" *64,9 "m" +78,0"pochozí plech" |  | 793.198 | [12 empty] | VV | 2 | 2 | True | 0 | ROZPOCET
| VV |  | 0,8"m2/m"*3*66,55"m, opeření" |  | 159.72 | [12 empty] | VV | 2 | 2 | True | 0 | ROZPOCET
| VV |  | Mezisoučet |  | 952.918 | [12 empty] | VV | 2 | 3 | True | 0 | ROZPOCET
| VV |  | Z4 - původní kce - PKO svodidla | [14 empty] | VV | 2 | 1 | True | 0 | ROZPOCET
| VV |  | 6,04*1,49"Ks sloupku svodidla" *7 "ks" |  | 62.997 | [12 empty] | VV | 2 | 2 | True | 0 | ROZPOCET
| VV | otryskani | Součet |  | 2243.841 | [12 empty] | VV | 2 | 4 | True | 1 | ROZPOCET
37 | M | 42118100 | materiál tryskací z křemičitanu hlinitého | t | 44.877 |  | 0 | CS ÚRS 2024 01 |  | základní |  | 0 | 1 | 44.877 | 0 | 0 | 32 | M | 2 |  |  |  | ROZPOCET | [5 empty] | 0 | 0 | 0 | 0 | 0 | 1 | 0 | 16 | -1682981181
| PP |  | materiál tryskací z křemičitanu hlinitého | [14 empty] | PP | 2
| P |  | Poznámka k položce: Položka s možností vyhrazené změny dle § 100 Zákona 134/2016 Sb. | [14 empty] | P | 2
| VV |  | otryskani |  | 2243.841 | [12 empty] | VV | 2 | 2 | True | 1 | ROZPOCET
| VV |  | 2243,841*0,02 'Přepočtené koeficientem množství |  | 44.877 | [12 empty] | VV | 2 | 2 | False | 1 | ROZPOCET
38 | K | 789322111 | Zhotovení nátěru ocelových konstrukcí třídy II jednosložkového základního tl do 80 µm | m2 | 2243.841 |  | 0 | CS ÚRS 2024 01 |  | základní |  | 0 | 0 | 0 | 0 | 0 | 16 | K | 2 |  |  |  | ROZPOCET | [5 empty] | 0 | 0 | 0 | 0 | 0 | 1 | 0 | 16 | -13063406
| PP |  | Zhotovení nátěru ocelových konstrukcí třídy II jednosložkového základního, tloušťky do 80 μm | [14 empty] | PP | 2
| Online PSC |  | https://podminky.urs.cz/item/CS_URS_2024_01/789322111 | [14 empty] | Online PSC | 2
| P |  | Poznámka k položce: Položka s možností vyhrazené změny dle § 100 Zákona 134/2016 Sb. | [14 empty] | P | 2
| VV |  | otryskani |  | 2243.841 | [12 empty] | VV | 2 | 2 | True | 1 | ROZPOCET
39 | M | 24629021 | hmota nátěrová syntetická základní rychleschnoucí na ocelové konstrukce | kg | 1586.396 |  | 0 | CS ÚRS 2024 01 |  | základní |  | 0 | 0.001 | 1.5864 | 0 | 0 | 32 | M | 2 |  |  |  | ROZPOCET | [5 empty] | 0 | 0 | 0 | 0 | 0 | 1 | 0 | 16 | -904562785
| PP |  | hmota nátěrová syntetická základní rychleschnoucí na ocelové konstrukce | [14 empty] | PP | 2
| P |  | Poznámka k položce: Položka s možností vyhrazené změny dle § 100 Zákona 134/2016 Sb. | [14 empty] | P | 2
| VV |  | otryskani |  | 2243.841 | [12 empty] | VV | 2 | 2 | True | 1 | ROZPOCET
| VV |  | 2243,841*0,707 'Přepočtené koeficientem množství |  | 1586.396 | [12 empty] | VV | 2 | 2 | False | 1 | ROZPOCET
40 | K | 7893221-R01 | Zhotovení nátěru ocelových konstrukcí třídy II jednosložkového mezivrstvy tl 100 μm | m2 | 2243.841 |  | 0 |  |  | základní |  | 0 | 0 | 0 | 0 | 0 | 16 | K | 2 |  |  |  | ROZPOCET | [5 empty] | 0 | 0 | 0 | 0 | 0 | 1 | 0 | 16 | -1948295754
| PP |  | Zhotovení nátěru ocelových konstrukcí třídy II jednosložkového mezivrstvy, tloušťky 100 μm | [14 empty] | PP | 2
| P |  | Poznámka k položce: Položka s možností vyhrazené změny dle § 100 Zákona 134/2016 Sb. | [14 empty] | P | 2
| VV |  | otryskani |  | 2243.841 | [12 empty] | VV | 2 | 2 | True | 1 | ROZPOCET
41 | M | 24629042 | hmota nátěrová alkydová antikorozní samozákladující na ocelové konstrukce polomatná RAL 3020 | kg | 1144.359 |  | 0 | CS ÚRS 2024 01 |  | základní |  | 0 | 0.001 | 1.1444 | 0 | 0 | 32 | M | 2 |  |  |  | ROZPOCET | [5 empty] | 0 | 0 | 0 | 0 | 0 | 1 | 0 | 16 | 451176483
| PP |  | hmota nátěrová alkydová antikorozní samozákladující na ocelové konstrukce polomatná RAL 3020 | [14 empty] | PP | 2
| P |  | Poznámka k položce: Položka s možností vyhrazené změny dle § 100 Zákona 134/2016 Sb. | [14 empty] | P | 2
| VV |  | otryskani |  | 2243.841 | [12 empty] | VV | 2 | 2 | True | 1 | ROZPOCET
| VV |  | 2243,841*0,51 'Přepočtené koeficientem množství |  | 1144.359 | [12 empty] | VV | 2 | 2 | False | 1 | ROZPOCET
42 | K | 7893222-R02 | Zhotovení nátěru ocelových konstrukcí třídy II dvousložkového krycího (vrchního) tl 100 µm | m2 | 4487.682 |  | 0 |  |  | základní |  | 0 | 0 | 0 | 0 | 0 | 16 | K | 2 |  |  |  | ROZPOCET | [5 empty] | 0 | 0 | 0 | 0 | 0 | 1 | 0 | 16 | 1740022594
| PP |  | Zhotovení nátěru ocelových konstrukcí třídy II dvousložkového krycího (vrchního), tloušťky do 80 μm | [14 empty] | PP | 2
| P |  | Poznámka k položce: Položka s možností vyhrazené změny dle § 100 Zákona 134/2016 Sb. | [14 empty] | P | 2
| VV |  | otryskani *2 "vrstvy" |  | 4487.682 | [12 empty] | VV | 2 | 2 | True | 1 | ROZPOCET
43 | M | 24629095 | hmota nátěrová epoxidová krycí (email) na ocelové konstrukce RAL 3020 | kg | 1750.196 |  | 0 | CS ÚRS 2024 01 |  | základní |  | 0 | 0.001 | 1.7502 | 0 | 0 | 32 | M | 2 |  |  |  | ROZPOCET | [5 empty] | 0 | 0 | 0 | 0 | 0 | 1 | 0 | 16 | 454333906
| PP |  | hmota nátěrová epoxidová krycí (email) na ocelové konstrukce RAL 3020 | [14 empty] | PP | 2
| P |  | Poznámka k položce: Položka s možností vyhrazené změny dle § 100 Zákona 134/2016 Sb. | [14 empty] | P | 2
| VV |  | otryskani*2 "vrstvy" |  | 4487.682 | [12 empty] | VV | 2 | 2 | True | 1 | ROZPOCET
| VV |  | 4487,682*0,39 'Přepočtené koeficientem množství |  | 1750.196 | [12 empty] | VV | 2 | 2 | False | 1 | ROZPOCET
44 | K | 7892221-R02a | P2 - Provedení otryskání ocelového prvku P2 třídy II stupeň zarezavění C stupeň přípravy Sa 2 1/2 | kus | 4 |  | 0 |  |  | základní |  | 0 | 0 | 0 | 0 | 0 | 16 | K | 2 |  |  |  | ROZPOCET | [5 empty] | 0 | 0 | 0 | 0 | 0 | 1 | 0 | 16 | 68179872
| PP |  | Provedení otryskání ocelového prvku P2 třídy II stupeň zarezavění C stupeň přípravy Sa 2 1/2 | [14 empty] | PP | 2
| P |  | Poznámka k položce: 1 ks cca 10,5 m2 | [14 empty] | P | 2
| VV |  | Viz příloha D.1.2.2.1 až D.1.2.2.4 | [14 empty] | VV | 2 | 1 | True | 0 | ROZPOCET
| VV |  | Drážka úvazných prvků | [14 empty] | VV | 2 | 1 | True | 0 | ROZPOCET
| VV |  | 4"ks" |  | 4 | [12 empty] | VV | 2 | 2 | True | 0 | ROZPOCET
| VV | otrysk_P2 | Součet |  | 4 | [12 empty] | VV | 2 | 4 | True | 1 | ROZPOCET
45 | K | 7893221-R02b | P2 - Zhotovení nátěru ocelových konstrukcí třídy II | kus | 4 |  | 0 |  |  | základní |  | 0 | 0 | 0 | 0 | 0 | 16 | K | 2 |  |  |  | ROZPOCET | [5 empty] | 0 | 0 | 0 | 0 | 0 | 1 | 0 | 16 | -517979911
| PP |  | P2 - Zhotovení nátěru ocelových konstrukcí třídy II - jednosložkového základního, tloušťky do 80 μm - jednosložkového mezivrstvy, tloušťky 100 μm - dvousložkového krycího (vrchního), tloušťky 200 μm | [14 empty] | PP | 2
| VV |  | otrysk_P2 |  | 4 | [12 empty] | VV | 2 | 2 | True | 1 | ROZPOCET
46 | K | 7892221-R03a | P3 - Provedení otryskání ocelového prvku P3 třídy II stupeň zarezavění C stupeň přípravy Sa 2 1/2 | kus | 12 |  | 0 |  |  | základní |  | 0 | 0 | 0 | 0 | 0 | 16 | K | 2 |  |  |  | ROZPOCET | [5 empty] | 0 | 0 | 0 | 0 | 0 | 1 | 0 | 16 | 1629066417
| PP |  | Provedení otryskání ocelového prvku P3 třídy II stupeň zarezavění C stupeň přípravy Sa 2 1/2 | [14 empty] | PP | 2
| P |  | Poznámka k položce: 1 ks cca 0,1 m2 | [14 empty] | P | 2
| VV |  | Viz příloha D.1.2.2.1 až D.1.2.2.4 | [14 empty] | VV | 2 | 1 | True | 0 | ROZPOCET
| VV |  | Zapuštěné pachole | [14 empty] | VV | 2 | 1 | True | 0 | ROZPOCET
| VV |  | 12"ks" |  | 12 | [12 empty] | VV | 2 | 2 | True | 0 | ROZPOCET
| VV | otrysk_P3 | Součet |  | 12 | [12 empty] | VV | 2 | 4 | True | 1 | ROZPOCET
47 | K | 7893221-R03b | P3 - Zhotovení nátěru ocelových konstrukcí třídy II | kus | 12 |  | 0 |  |  | základní |  | 0 | 0 | 0 | 0 | 0 | 16 | K | 2 |  |  |  | ROZPOCET | [5 empty] | 0 | 0 | 0 | 0 | 0 | 1 | 0 | 16 | 191281416
| PP |  | P3 - Zhotovení nátěru ocelových konstrukcí třídy II - jednosložkového základního, tloušťky do 80 μm - jednosložkového mezivrstvy, tloušťky 100 μm - dvousložkového krycího (vrchního), tloušťky 200 μm | [14 empty] | PP | 2
| VV |  | otrysk_P3 |  | 12 | [12 empty] | VV | 2 | 2 | True | 1 | ROZPOCET
48 | K | 7892221-R04a | P4 - Provedení otryskání ocelového prvku P4 třídy II stupeň zarezavění C stupeň přípravy Sa 2 1/2 | kus | 16 |  | 0 |  |  | základní |  | 0 | 0 | 0 | 0 | 0 | 16 | K | 2 |  |  |  | ROZPOCET | [5 empty] | 0 | 0 | 0 | 0 | 0 | 1 | 0 | 16 | 277225865
| PP |  | Provedení otryskání ocelového prvku P4 třídy II stupeň zarezavění C stupeň přípravy Sa 2 1/2 | [14 empty] | PP | 2
| P |  | Poznámka k položce: 1 ks cca 0,4 m2 | [14 empty] | P | 2
| VV |  | Viz příloha D.1.2.2.1 až D.1.2.2.4 | [14 empty] | VV | 2 | 1 | True | 0 | ROZPOCET
| VV |  | Úvazný trn | [14 empty] | VV | 2 | 1 | True | 0 | ROZPOCET
| VV |  | 16"ks" |  | 16 | [12 empty] | VV | 2 | 2 | True | 0 | ROZPOCET
| VV | otrysk_P4 | Součet |  | 16 | [12 empty] | VV | 2 | 4 | True | 1 | ROZPOCET
49 | K | 7893221-R04b | P4 - Zhotovení nátěru ocelových konstrukcí třídy II | kus | 16 |  | 0 |  |  | základní |  | 0 | 0 | 0 | 0 | 0 | 16 | K | 2 |  |  |  | ROZPOCET | [5 empty] | 0 | 0 | 0 | 0 | 0 | 1 | 0 | 16 | -990989752
| PP |  | P4 - Zhotovení nátěru ocelových konstrukcí třídy II - jednosložkového základního, tloušťky do 80 μm - jednosložkového mezivrstvy, tloušťky 100 μm - dvousložkového krycího (vrchního), tloušťky 200 μm | [14 empty] | PP | 2
| VV |  | otrysk_P4 |  | 16 | [12 empty] | VV | 2 | 2 | True | 1 | ROZPOCET

## 04.2. - Obnova PKO ocelov...
[18 empty] | {f377afd3-b9a5-46e2-ac35-7a2c0447450f} | [5 empty] | Demontaz | Demontáž ocelové konstrukce | kg | 1860 | 2
[18 empty] | 2 | [5 empty] | M10 | kotva M10 | kus | 104 | 2
| KRYCÍ LIST SOUPISU PRACÍ | [7 empty] | v --- níže se nacházejí doplnkové a pomocné údaje k sestavám --- v | [8 empty] | False | [5 empty] | M12_150 | M12_150 | kus | 324 | 2
[24 empty] | otrysk_P2 | otryskání prvku P2 | kus | 1 | 2
| Stavba: | [22 empty] | otrysk_P3 | otraskání konstrukce P3 | kus | 21 | 2
|  | VD Štvanice – oprava plavebních komor | [21 empty] | otrysk_P4 | otryskání prvku P4 | kus | 8 | 2
| Objekt: | [22 empty] | otryskani | otryskani | m2 | 918,411 | 2
|  | SO 04 - Obnova PKO ocelových prvků VPK a MPK | [21 empty] | Z1_1 | žebřík Z1.1 | kg | 665,52 | 2
| Soupis: | [22 empty] | Z1_2 | žebřík Z1.2 | kg | 379,65 | 2
|  | 04.2. - Obnova PKO ocelových prvků MPK | [21 empty] | Z1_7 | žebřík Z1.7 | kg | 210,6 | 2
| KSO: |  |  |  |  | CC-CZ:
| Místo: |  | Hlavní město Praha |  |  | Datum: | 2025-01-23
| Zadavatel: |  |  |  |  | IČ: | 70889953
|  | Povodí Vltavy, státní podnik |  |  |  | DIČ: | CZ70889953
| Účastník: |  |  |  |  | IČ: | Vyplň údaj
|  | Vyplň údaj |  |  |  | DIČ: | Vyplň údaj
| Projektant: |  |  |  |  | IČ: | 46347526
|  | AQUATIS a.s |  |  |  | DIČ: | CZ46347526
| Zpracovatel: |  |  |  |  | IČ:
|  | Bc. Aneta Patková |  |  |  | DIČ:
Poznámka:
| Cena bez DPH | [5 empty] | 0
|  |  | Základ daně |  |  | Sazba daně | Výše daně
| DPH | základní | 0 |  |  | 21% | 0
|  | snížená | 0 |  |  | 12% | 0
|  | zákl. přenesená | 0 |  |  | 21% | 0
|  | sníž. přenesená | 0 |  |  | 12% | 0
|  | nulová | 0 |  |  | 0% | 0
| Cena s DPH |  |  | v | CZK |  | 0
REKAPITULACE ČLENĚNÍ SOUPISU PRACÍ
Stavba:
VD Štvanice – oprava plavebních komor
Objekt:
SO 04 - Obnova PKO ocelových prvků VPK a MPK
Soupis:
04.2. - Obnova PKO ocelových prvků MPK
Místo: |  |  | Hlavní město Praha |  |  | Datum: | 2025-01-23
Zadavatel: |  |  | Povodí Vltavy, státní podnik |  |  | Projektant: | AQUATIS a.s
Účastník: |  |  | Vyplň údaj |  |  | Zpracovatel: | Bc. Aneta Patková
Kód dílu - Popis | [6 empty] | Cena celkem [CZK]
Náklady stavby celkem | [6 empty] | 0 | [11 empty] | -1
| HSV - Práce a dodávky HSV | [5 empty] | 0
| 9 - Ostatní konstrukce a práce, bourání | [5 empty] | 0
| 997 - Přesun sutě | [5 empty] | 0
| 998 - Přesun hmot | [5 empty] | 0
| PSV - Práce a dodávky PSV | [5 empty] | 0
| 767 - Konstrukce zámečnické | [5 empty] | 0
| 789 - Povrchové úpravy ocelových konstrukcí a technologických zařízení | [5 empty] | 0
SOUPIS PRACÍ
Stavba:
VD Štvanice – oprava plavebních komor
Objekt:
SO 04 - Obnova PKO ocelových prvků VPK a MPK
Soupis:
04.2. - Obnova PKO ocelových prvků MPK
Místo: |  |  | Hlavní město Praha |  |  | Datum: | 2025-01-23
Zadavatel: |  |  | Povodí Vltavy, státní podnik |  |  | Projektant: | AQUATIS a.s
Účastník: |  |  | Vyplň údaj |  |  | Zpracovatel: | Bc. Aneta Patková
PČ | Typ | Kód | Popis | MJ | Množství | J.cena [CZK] | Cena celkem [CZK] | Cenová soustava |  | DPH | J. Nh [h] | Nh celkem [h] | J. hmotnost [t] | Hmotnost celkem [t] | J. suť [t] | Suť Celkem [t]
Náklady soupisu celkem | [6 empty] | 0 |  |  |  |  | 0 |  | 21.5775 |  | 1.86 |  | D | -1 | [15 empty] | 0
| D | HSV | Práce a dodávky HSV |  |  |  | 0 |  |  |  |  | 0 |  | 0.05692 |  | 0 | 1 | D | 0 |  |  |  | ROZPOCET | [11 empty] | 0
| D | 9 | Ostatní konstrukce a práce, bourání |  |  |  | 0 |  |  |  |  | 0 |  | 0.05692 |  | 0 | 1 | D | 1 |  |  |  | ROZPOCET | [11 empty] | 0
1 | K | 953961112 | Kotva chemickým tmelem M 10 hl 90 mm do betonu, ŽB nebo kamene s vyvrtáním otvoru | kus | 104 |  | 0 | CS ÚRS 2024 01 |  | základní |  | 0 | 1e-05 | 0.00104 | 0 | 0 | 4 | K | 2 |  |  |  | ROZPOCET | [5 empty] | 0 | 0 | 0 | 0 | 0 | 1 | 0 | 4 | -1753607879
| PP |  | Kotva chemická s vyvrtáním otvoru do betonu, železobetonu nebo tvrdého kamene tmel, velikost M 10, hloubka 90 mm | [14 empty] | PP | 2
| Online PSC |  | https://podminky.urs.cz/item/CS_URS_2024_01/953961112 | [14 empty] | Online PSC | 2
| VV |  | M10 |  | 104 | [12 empty] | VV | 2 | 2 | True | 1 | ROZPOCET
2 | K | 953961113R | Kotva chemickým tmelem M 12 hl 120 mm do betonu, ŽB nebo kamene s vyvrtáním otvoru | kus | 324 |  | 0 |  |  | základní |  | 0 | 1e-05 | 0.00324 | 0 | 0 | 4 | K | 2 |  |  |  | ROZPOCET | [5 empty] | 0 | 0 | 0 | 0 | 0 | 1 | 0 | 4 | 837847761
| PP |  | Kotva chemická s vyvrtáním otvoru do betonu, železobetonu nebo tvrdého kamene tmel, velikost M 12, hloubka 120 mm | [14 empty] | PP | 2
| VV |  | M12_150 |  | 324 | [12 empty] | VV | 2 | 2 | True | 1 | ROZPOCET
3 | K | 953965115 | Kotevní šroub pro chemické kotvy M 10 dl 130 mm | kus | 104 |  | 0 | CS ÚRS 2024 01 |  | základní |  | 0 | 7e-05 | 0.00728 | 0 | 0 | 4 | K | 2 |  |  |  | ROZPOCET | [5 empty] | 0 | 0 | 0 | 0 | 0 | 1 | 0 | 4 | 1287330043
| PP |  | Kotva chemická s vyvrtáním otvoru kotevní šrouby pro chemické kotvy, velikost M 10, délka 130 mm | [14 empty] | PP | 2
| Online PSC |  | https://podminky.urs.cz/item/CS_URS_2024_01/953965115 | [14 empty] | Online PSC | 2
| VV |  | Žebríky Viz D.1.2.5.1 až D.1.2.5.7 | [14 empty] | VV | 2 | 1 | True | 0 | ROZPOCET
| VV |  | žebříky | [14 empty] | VV | 2 | 1 | True | 0 | ROZPOCET
| VV |  | "Z1.1" 8 *8"ks" |  | 64 | [12 empty] | VV | 2 | 2 | True | 0 | ROZPOCET
| VV |  | "Z1.2" 8 *3"ks" |  | 24 | [12 empty] | VV | 2 | 2 | True | 0 | ROZPOCET
| VV |  | "Z1.7" 8 *2"ks" |  | 16 | [12 empty] | VV | 2 | 2 | True | 0 | ROZPOCET
| VV | M10 | Součet |  | 104 | [12 empty] | VV | 2 | 4 | True | 1 | ROZPOCET
4 | K | 953965121R | Kotevní šroub nerezový pro chemické kotvy M 12 dl 150 mm | kus | 324 |  | 0 |  |  | základní |  | 0 | 0.00014 | 0.04536 | 0 | 0 | 4 | K | 2 |  |  |  | ROZPOCET | [5 empty] | 0 | 0 | 0 | 0 | 0 | 1 | 0 | 4 | -565046379
| PP |  | Kotva chemická s vyvrtáním otvoru kotevní nerezové šrouby pro chemické kotvy, velikost M 12, délka 150 mm | [14 empty] | PP | 2
| VV |  | Kabelové kryty - Viz D.1.2.5.10 | [14 empty] | VV | 2 | 1 | True | 0 | ROZPOCET
| VV |  | 32 |  | 32 | [12 empty] | VV | 2 | 2 | True | 0 | ROZPOCET
| VV |  | Žebríky Viz D.1.2.5.1 až D.1.2.5.7 | [14 empty] | VV | 2 | 1 | True | 0 | ROZPOCET
| VV |  | "Z1.1" 20 *8"ks" |  | 160 | [12 empty] | VV | 2 | 2 | True | 0 | ROZPOCET
| VV |  | "Z1.2" 28 *3"ks" |  | 84 | [12 empty] | VV | 2 | 2 | True | 0 | ROZPOCET
| VV |  | "Z1.7" 24*2 "ks" |  | 48 | [12 empty] | VV | 2 | 2 | True | 0 | ROZPOCET
| VV | M12_150 | Součet |  | 324 | [12 empty] | VV | 2 | 4 | True | 1 | ROZPOCET
| D | 997 | Přesun sutě |  |  |  | 0 |  |  |  |  | 0 |  | 0 |  | 0 | 1 | D | 1 |  |  |  | ROZPOCET | [11 empty] | 0
5 | K | 108R | Odklizení demontovaných ocelových výrobků | t | 1.86 |  | 0 |  |  | základní |  | 0 | 0 | 0 | 0 | 0 | 4 | K | 2 |  |  |  | ROZPOCET | [5 empty] | 0 | 0 | 0 | 0 | 0 | 1 | 0 | 4 | 1466377293
| PP |  | Odklizení demontovaných ocelových výrobků (svislé a vodorovné přesuny, naložení, odklizení do kovošrotu a podobně). | [14 empty] | PP | 2
| P |  | Poznámka k položce: Položka s možností vyhrazené změny dle § 100 Zákona 134/2016 Sb. | [14 empty] | P | 2
| VV |  | Demontaz/1000 |  | 1.86 | [12 empty] | VV | 2 | 2 | True | 0 | ROZPOCET
| VV |  | Součet |  | 1.86 | [12 empty] | VV | 2 | 4 | True | 1 | ROZPOCET
| D | 998 | Přesun hmot |  |  |  | 0 |  |  |  |  | 0 |  | 0 |  | 0 | 1 | D | 1 |  |  |  | ROZPOCET | [11 empty] | 0
6 | K | 998325011 | Přesun hmot pro objekty plavební | t | 0.057 |  | 0 | CS ÚRS 2024 01 |  | základní |  | 0 | 0 | 0 | 0 | 0 | 4 | K | 2 |  |  |  | ROZPOCET | [5 empty] | 0 | 0 | 0 | 0 | 0 | 1 | 0 | 4 | 1841704100
| PP |  | Přesun hmot pro objekty plavební dopravní vzdálenost do 500 m | [14 empty] | PP | 2
| Online PSC |  | https://podminky.urs.cz/item/CS_URS_2024_01/998325011 | [14 empty] | Online PSC | 2
| P |  | Poznámka k položce: Do ceny položky je třeba zohlednit přesun materiálu až k místu řešení dle možností zhotovitele. | [14 empty] | P | 2
| D | PSV | Práce a dodávky PSV |  |  |  | 0 |  |  |  |  | 0 |  | 21.5206 |  | 1.86 | 2 | D | 0 |  |  |  | ROZPOCET | [11 empty] | 0
| D | 767 | Konstrukce zámečnické |  |  |  | 0 |  |  |  |  | 0 |  | 1.3186 |  | 1.86 | 2 | D | 1 |  |  |  | ROZPOCET | [11 empty] | 0
7 | K | 767995116 | Montáž atypických zámečnických konstrukcí hm přes 100 do 250 kg | kg | 1255.77 |  | 0 | CS ÚRS 2024 01 |  | základní |  | 0 | 5e-05 | 0.062788 | 0 | 0 | 16 | K | 2 |  |  |  | ROZPOCET | [5 empty] | 0 | 0 | 0 | 0 | 0 | 1 | 0 | 16 | 1734276127
| PP |  | Montáž ostatních atypických zámečnických konstrukcí hmotnosti přes 100 do 250 kg | [14 empty] | PP | 2
| Online PSC |  | https://podminky.urs.cz/item/CS_URS_2024_01/767995116 | [14 empty] | Online PSC | 2
| VV |  | Z1_1 |  | 665.52 | [12 empty] | VV | 2 | 2 | True | 0 | ROZPOCET
| VV |  | Z1_2 |  | 379.65 | [12 empty] | VV | 2 | 2 | True | 0 | ROZPOCET
| VV |  | Z1_7 |  | 210.6 | [12 empty] | VV | 2 | 2 | True | 0 | ROZPOCET
| VV |  | Součet |  | 1255.77 | [12 empty] | VV | 2 | 4 | True | 1 | ROZPOCET
8 | M | 7679RZ11 | Z1.1 -Nerezový obslužný žebřík dl. 6,3 m | kg | 665.52 |  | 0 |  |  | základní |  | 0 | 0.001 | 0.66552 | 0 | 0 | 32 | M | 2 |  |  |  | ROZPOCET | [5 empty] | 0 | 0 | 0 | 0 | 0 | 1 | 0 | 16 | 1328827839
| PP |  | Z1.1 -Nerezový obslužný žebřík dl. 6,3 m konkrétní popis ve výkresu D.1.2.5.1 | [14 empty] | PP | 2
| VV |  | Viz D.1.2.5.1. | [14 empty] | VV | 2 | 1 | True | 0 | ROZPOCET
| VV | Z1_1 | 83,19 "kg/ks" *8 "ks" |  | 665.52 | [12 empty] | VV | 2 | 2 | True | 1 | ROZPOCET
9 | M | 7679RZ12 | Z1.2 -Nerezový obslužný žebřík dl. 9,2 m | kg | 379.65 |  | 0 |  |  | základní |  | 0 | 0.001 | 0.37965 | 0 | 0 | 32 | M | 2 |  |  |  | ROZPOCET | [5 empty] | 0 | 0 | 0 | 0 | 0 | 1 | 0 | 16 | 932442280
| PP |  | Z1.2 -Nerezový obslužný žebřík dl. 9,2 m konkrétní popis ve výkresu D.1.2.5.2. | [14 empty] | PP | 2
| VV |  | Viz D.1.2.5.2. | [14 empty] | VV | 2 | 1 | True | 0 | ROZPOCET
| VV | Z1_2 | 126,55 "kg/ks" *3 "ks" |  | 379.65 | [12 empty] | VV | 2 | 2 | True | 1 | ROZPOCET
10 | M | 7679RZ17 | Z1.7 -Nerezový obslužný žebřík dl. 7,5 m | kg | 210.6 |  | 0 |  |  | základní |  | 0 | 0.001 | 0.2106 | 0 | 0 | 32 | M | 2 |  |  |  | ROZPOCET | [5 empty] | 0 | 0 | 0 | 0 | 0 | 1 | 0 | 16 | -1577840968
| PP |  | Z1.7 -Nerezový obslužný žebřík dl. 7,5 m konkrétní popis ve výkresu D.1.2.5.7. | [14 empty] | PP | 2
| VV |  | Viz D.1.2.5.7. | [14 empty] | VV | 2 | 1 | True | 0 | ROZPOCET
| VV | Z1_7 | 105,30 "kg/ks" *2 "ks" |  | 210.6 | [12 empty] | VV | 2 | 2 | True | 1 | ROZPOCET
11 | K | 767996702 | Demontáž atypických zámečnických konstrukcí řezáním hm jednotlivých dílů přes 50 do 100 kg | kg | 1860 |  | 0 |  |  | základní |  | 0 | 0 | 0 | 0.001 | 1.86 | 16 | K | 2 |  |  |  | ROZPOCET | [5 empty] | 0 | 0 | 0 | 0 | 0 | 1 | 0 | 16 | -150252379
| PP |  | Demontáž ostatních zámečnických konstrukcí řezáním o hmotnosti jednotlivých dílů přes 50 do 100 kg | [14 empty] | PP | 2
| P |  | Poznámka k položce: Položka s možností vyhrazené změny dle § 100 Zákona 134/2016 Sb. | [14 empty] | P | 2
| VV |  | žebříky | [14 empty] | VV | 2 | 1 | True | 0 | ROZPOCET
| VV |  | 20 "kg/m"*6,3*8 |  | 1008 | [12 empty] | VV | 2 | 2 | True | 0 | ROZPOCET
| VV |  | 20 "kg/m"*9,2*3 |  | 552 | [12 empty] | VV | 2 | 2 | True | 0 | ROZPOCET
| VV |  | 20 "kg/m"*7,5*2 |  | 300 | [12 empty] | VV | 2 | 2 | True | 0 | ROZPOCET
| VV | Demontaz | Součet |  | 1860 | [12 empty] | VV | 2 | 4 | True | 1 | ROZPOCET
12 | K | 998767101 | Přesun hmot tonážní pro zámečnické konstrukce v objektech v do 6 m | t | 1.319 |  | 0 | CS ÚRS 2024 01 |  | základní |  | 0 | 0 | 0 | 0 | 0 | 16 | K | 2 |  |  |  | ROZPOCET | [5 empty] | 0 | 0 | 0 | 0 | 0 | 1 | 0 | 16 | -1751548206
| PP |  | Přesun hmot pro zámečnické konstrukce stanovený z hmotnosti přesunovaného materiálu vodorovná dopravní vzdálenost do 50 m základní v objektech výšky do 6 m | [14 empty] | PP | 2
| Online PSC |  | https://podminky.urs.cz/item/CS_URS_2024_01/998767101 | [14 empty] | Online PSC | 2
| D | 789 | Povrchové úpravy ocelových konstrukcí a technologických zařízení |  |  |  | 0 |  |  |  |  | 0 |  | 20.2021 |  | 0 | 2 | D | 1 |  |  |  | ROZPOCET | [11 empty] | 0
13 | K | 789222132 | Provedení otryskání ocelových konstrukcí třídy II stupeň zarezavění C stupeň přípravy Sa 2 1/2 | m2 | 918.411 |  | 0 | CS ÚRS 2024 01 |  | základní |  | 0 | 0 | 0 | 0 | 0 | 16 | K | 2 |  |  |  | ROZPOCET | [5 empty] | 0 | 0 | 0 | 0 | 0 | 1 | 0 | 16 | 277161995
| PP |  | Provedení otryskání povrchů ocelových konstrukcí suché abrazivní tryskání třídy II stupeň zrezivění C, stupeň přípravy Sa 2½ | [14 empty] | PP | 2
| Online PSC |  | https://podminky.urs.cz/item/CS_URS_2024_01/789222132 | [14 empty] | Online PSC | 2
| P |  | Poznámka k položce: Položka s možností vyhrazené změny dle § 100 Zákona 134/2016 Sb. | [14 empty] | P | 2
| VV |  | Viz příloha D.1.2.1.1 a D.1.2.1.2, D.1.2.2.1 až D.1.2.2.3. a D.1.2.3.1 až D.1.2.3.5 | [14 empty] | VV | 2 | 1 | True | 0 | ROZPOCET
| VV |  | P1 - Pachole | [14 empty] | VV | 2 | 1 | True | 0 | ROZPOCET
| VV |  | ((PI*0,17)*0,35+0,095)*30"ks" |  | 8.458 | [12 empty] | VV | 2 | 2 | True | 0 | ROZPOCET
| VV |  | 0,2"m2 deska"*30"ks" |  | 6 | [12 empty] | VV | 2 | 2 | True | 0 | ROZPOCET
| VV |  | Mezisoučet |  | 14.458 | [12 empty] | VV | 2 | 3 | True | 0 | ROZPOCET
| VV |  | P5 - Vodorovné opancéřování hran | [14 empty] | VV | 2 | 1 | True | 0 | ROZPOCET
| VV |  | (4,0+6,85+6,83+40,8+40,1+17,0+12,8+155,1)*0,27 |  | 76.54 | [12 empty] | VV | 2 | 2 | True | 0 | ROZPOCET
| VV |  | Mezisoučet |  | 76.54 | [12 empty] | VV | 2 | 3 | True | 0 | ROZPOCET
| VV |  | P6 - Svislé opancéřování hran | [14 empty] | VV | 2 | 1 | True | 0 | ROZPOCET
| VV |  | 0,26*2*6,3*8 "ks Z1.1" |  | 26.208 | [12 empty] | VV | 2 | 2 | True | 0 | ROZPOCET
| VV |  | 0,26*2*9,2*3"ks Z1.2" |  | 14.352 | [12 empty] | VV | 2 | 2 | True | 0 | ROZPOCET
| VV |  | 0,26*2*3,6*2"ks Z1.7" |  | 3.744 | [12 empty] | VV | 2 | 2 | True | 0 | ROZPOCET
| VV |  | Mezisoučet |  | 44.304 | [12 empty] | VV | 2 | 3 | True | 0 | ROZPOCET
| VV |  | P7 - Pochozí plechy - kryty na platě | [14 empty] | VV | 2 | 1 | True | 0 | ROZPOCET
| VV |  | 227,65 "m2" |  | 227.65 | [12 empty] | VV | 2 | 2 | True | 0 | ROZPOCET
| VV |  | Mezisoučet |  | 227.65 | [12 empty] | VV | 2 | 3 | True | 0 | ROZPOCET
| VV |  | P8 - svislé drážky a dosedací práh provizorního hrazení | [14 empty] | VV | 2 | 1 | True | 0 | ROZPOCET
| VV |  | 0,8*9,2 *2"ks drážek" *2"ks" |  | 29.44 | [12 empty] | VV | 2 | 2 | True | 0 | ROZPOCET
| VV |  | 0,6*12,0 *2"ks" |  | 14.4 | [12 empty] | VV | 2 | 2 | True | 0 | ROZPOCET
| VV |  | Mezisoučet |  | 43.84 | [12 empty] | VV | 2 | 3 | True | 0 | ROZPOCET
| VV |  | P9 - Dynamická ochrana | [14 empty] | VV | 2 | 1 | True | 0 | ROZPOCET
| VV |  | 0,27*2,4 *2"ks drážek" *2"ks" |  | 2.592 | [12 empty] | VV | 2 | 2 | True | 0 | ROZPOCET
| VV |  | 0,4*0,2 *2"ks" |  | 0.16 | [12 empty] | VV | 2 | 2 | True | 0 | ROZPOCET
| VV |  | 1,9 "m2/m"*(1,6*2) "Zábradlí" |  | 6.08 | [12 empty] | VV | 2 | 2 | True | 0 | ROZPOCET
| VV |  | Mezisoučet |  | 8.832 | [12 empty] | VV | 2 | 3 | True | 0 | ROZPOCET
| VV |  | P12 - PKO svodidla | [14 empty] | VV | 2 | 1 | True | 0 | ROZPOCET
| VV |  | 6,04*0,85"Ks sloupku svodidla" *26"ks" |  | 133.484 | [12 empty] | VV | 2 | 2 | True | 0 | ROZPOCET
| VV |  | 0,8"m2/m"*3*40,1"m, opeření" |  | 96.24 | [12 empty] | VV | 2 | 2 | True | 0 | ROZPOCET
| VV |  | Mezisoučet |  | 229.724 | [12 empty] | VV | 2 | 3 | True | 0 | ROZPOCET
| VV |  | P13 - PKO svodidla | [14 empty] | VV | 2 | 1 | True | 0 | ROZPOCET
| VV |  | 0,65*1,20"Ks sloupku svodidla" *48"ks" "kontrola jestli bud z obou stran štětovnice a výšku sloupku" |  | 37.44 | [12 empty] | VV | 2 | 2 | True | 0 | ROZPOCET
| VV |  | 0,8"m2/m"*3*71,05"m, opeření" "počet ks opeření" |  | 170.52 | [12 empty] | VV | 2 | 2 | True | 0 | ROZPOCET
| VV |  | Mezisoučet |  | 207.96 | [12 empty] | VV | 2 | 3 | True | 0 | ROZPOCET
| VV |  | P14 - PKO svodidla | [14 empty] | VV | 2 | 1 | True | 0 | ROZPOCET
| VV |  | 0,65*0,85"Ks sloupku svodidla" *13"ks" |  | 7.183 | [12 empty] | VV | 2 | 2 | True | 0 | ROZPOCET
| VV |  | 0,8"m2/m"*4*18,1"m, opeření" |  | 57.92 | [12 empty] | VV | 2 | 2 | True | 0 | ROZPOCET
| VV |  | Mezisoučet |  | 65.103 | [12 empty] | VV | 2 | 3 | True | 0 | ROZPOCET
| VV | otryskani | Součet |  | 918.411 | [12 empty] | VV | 2 | 4 | True | 1 | ROZPOCET
14 | M | 42118100 | materiál tryskací z křemičitanu hlinitého | t | 18.368 |  | 0 | CS ÚRS 2024 01 |  | základní |  | 0 | 1 | 18.368 | 0 | 0 | 32 | M | 2 |  |  |  | ROZPOCET | [5 empty] | 0 | 0 | 0 | 0 | 0 | 1 | 0 | 16 | 2030280307
| PP |  | materiál tryskací z křemičitanu hlinitého | [14 empty] | PP | 2
| P |  | Poznámka k položce: Položka s možností vyhrazené změny dle § 100 Zákona 134/2016 Sb. | [14 empty] | P | 2
| VV |  | otryskani |  | 918.411 | [12 empty] | VV | 2 | 2 | True | 1 | ROZPOCET
| VV |  | 918,411*0,02 'Přepočtené koeficientem množství |  | 18.368 | [12 empty] | VV | 2 | 2 | False | 1 | ROZPOCET
15 | K | 789322111 | Zhotovení nátěru ocelových konstrukcí třídy II jednosložkového základního tl do 80 µm | m2 | 918.411 |  | 0 | CS ÚRS 2024 01 |  | základní |  | 0 | 0 | 0 | 0 | 0 | 16 | K | 2 |  |  |  | ROZPOCET | [5 empty] | 0 | 0 | 0 | 0 | 0 | 1 | 0 | 16 | 875132061
| PP |  | Zhotovení nátěru ocelových konstrukcí třídy II jednosložkového základního, tloušťky do 80 μm | [14 empty] | PP | 2
| Online PSC |  | https://podminky.urs.cz/item/CS_URS_2024_01/789322111 | [14 empty] | Online PSC | 2
| P |  | Poznámka k položce: Položka s možností vyhrazené změny dle § 100 Zákona 134/2016 Sb. | [14 empty] | P | 2
| VV |  | otryskani |  | 918.411 | [12 empty] | VV | 2 | 2 | True | 1 | ROZPOCET
16 | M | 24629021 | hmota nátěrová syntetická základní rychleschnoucí na ocelové konstrukce | kg | 649.317 |  | 0 | CS ÚRS 2024 01 |  | základní |  | 0 | 0.001 | 0.64932 | 0 | 0 | 32 | M | 2 |  |  |  | ROZPOCET | [5 empty] | 0 | 0 | 0 | 0 | 0 | 1 | 0 | 16 | -1817736896
| PP |  | hmota nátěrová syntetická základní rychleschnoucí na ocelové konstrukce | [14 empty] | PP | 2
| P |  | Poznámka k položce: Položka s možností vyhrazené změny dle § 100 Zákona 134/2016 Sb. | [14 empty] | P | 2
| VV |  | otryskani |  | 918.411 | [12 empty] | VV | 2 | 2 | True | 1 | ROZPOCET
| VV |  | 918,411*0,707 'Přepočtené koeficientem množství |  | 649.317 | [12 empty] | VV | 2 | 2 | False | 1 | ROZPOCET
17 | K | 7893221-R01 | Zhotovení nátěru ocelových konstrukcí třídy II jednosložkového mezivrstvy tl 100 μm | m2 | 918.411 |  | 0 |  |  | základní |  | 0 | 0 | 0 | 0 | 0 | 16 | K | 2 |  |  |  | ROZPOCET | [5 empty] | 0 | 0 | 0 | 0 | 0 | 1 | 0 | 16 | -1872226327
| PP |  | Zhotovení nátěru ocelových konstrukcí třídy II jednosložkového mezivrstvy, tloušťky 100 μm | [14 empty] | PP | 2
| P |  | Poznámka k položce: Položka s možností vyhrazené změny dle § 100 Zákona 134/2016 Sb. | [14 empty] | P | 2
| VV |  | otryskani |  | 918.411 | [12 empty] | VV | 2 | 2 | True | 1 | ROZPOCET
18 | M | 24629042 | hmota nátěrová alkydová antikorozní samozákladující na ocelové konstrukce polomatná RAL 3020 | kg | 468.39 |  | 0 | CS ÚRS 2024 01 |  | základní |  | 0 | 0.001 | 0.46839 | 0 | 0 | 32 | M | 2 |  |  |  | ROZPOCET | [5 empty] | 0 | 0 | 0 | 0 | 0 | 1 | 0 | 16 | -1684187441
| PP |  | hmota nátěrová alkydová antikorozní samozákladující na ocelové konstrukce polomatná RAL 3020 | [14 empty] | PP | 2
| P |  | Poznámka k položce: Položka s možností vyhrazené změny dle § 100 Zákona 134/2016 Sb. | [14 empty] | P | 2
| VV |  | otryskani |  | 918.411 | [12 empty] | VV | 2 | 2 | True | 1 | ROZPOCET
| VV |  | 918,411*0,51 'Přepočtené koeficientem množství |  | 468.39 | [12 empty] | VV | 2 | 2 | False | 1 | ROZPOCET
19 | K | 7893222-R02 | Zhotovení nátěru ocelových konstrukcí třídy II dvousložkového krycího (vrchního) tl 100 µm | m2 | 1836.822 |  | 0 |  |  | základní |  | 0 | 0 | 0 | 0 | 0 | 16 | K | 2 |  |  |  | ROZPOCET | [5 empty] | 0 | 0 | 0 | 0 | 0 | 1 | 0 | 16 | -2082914713
| PP |  | Zhotovení nátěru ocelových konstrukcí třídy II dvousložkového krycího (vrchního), tloušťky do 80 μm | [14 empty] | PP | 2
| P |  | Poznámka k položce: Položka s možností vyhrazené změny dle § 100 Zákona 134/2016 Sb. | [14 empty] | P | 2
| VV |  | otryskani *2 "vrstvy" |  | 1836.822 | [12 empty] | VV | 2 | 2 | True | 1 | ROZPOCET
20 | M | 24629095 | hmota nátěrová epoxidová krycí (email) na ocelové konstrukce RAL 3020 | kg | 716.361 |  | 0 | CS ÚRS 2024 01 |  | základní |  | 0 | 0.001 | 0.71636 | 0 | 0 | 32 | M | 2 |  |  |  | ROZPOCET | [5 empty] | 0 | 0 | 0 | 0 | 0 | 1 | 0 | 16 | -1592762691
| PP |  | hmota nátěrová epoxidová krycí (email) na ocelové konstrukce RAL 3020 | [14 empty] | PP | 2
| P |  | Poznámka k položce: Položka s možností vyhrazené změny dle § 100 Zákona 134/2016 Sb. | [14 empty] | P | 2
| VV |  | otryskani*2 "vrstvy" |  | 1836.822 | [12 empty] | VV | 2 | 2 | True | 1 | ROZPOCET
| VV |  | 1836,822*0,39 'Přepočtené koeficientem množství |  | 716.361 | [12 empty] | VV | 2 | 2 | False | 1 | ROZPOCET
21 | K | 7892221-R02a | P2 - Provedení otryskání ocelového prvku P2 třídy II stupeň zarezavění C stupeň přípravy Sa 2 1/2 | kus | 1 |  | 0 |  |  | základní |  | 0 | 0 | 0 | 0 | 0 | 16 | K | 2 |  |  |  | ROZPOCET | [5 empty] | 0 | 0 | 0 | 0 | 0 | 1 | 0 | 16 | -1943835085
| PP |  | Provedení otryskání ocelového prvku P2 třídy II stupeň zarezavění C stupeň přípravy Sa 2 1/2 | [14 empty] | PP | 2
| P |  | Poznámka k položce: 1 ks cca 10,5 m2 | [14 empty] | P | 2
| VV |  | Viz příloha D.1.1.1. | [14 empty] | VV | 2 | 1 | True | 0 | ROZPOCET
| VV |  | Drážka úvazných prvků | [14 empty] | VV | 2 | 1 | True | 0 | ROZPOCET
| VV |  | 1"ks" |  | 1 | [12 empty] | VV | 2 | 2 | True | 0 | ROZPOCET
| VV | otrysk_P2 | Součet |  | 1 | [12 empty] | VV | 2 | 4 | True | 1 | ROZPOCET
22 | K | 7893221-R02b | P2 - Zhotovení nátěru ocelových konstrukcí třídy II | kus | 1 |  | 0 |  |  | základní |  | 0 | 0 | 0 | 0 | 0 | 16 | K | 2 |  |  |  | ROZPOCET | [5 empty] | 0 | 0 | 0 | 0 | 0 | 1 | 0 | 16 | 949198108
| PP |  | P2 - Zhotovení nátěru ocelových konstrukcí třídy II - jednosložkového základního, tloušťky do 80 μm - jednosložkového mezivrstvy, tloušťky 100 μm - dvousložkového krycího (vrchního), tloušťky 200 μm | [14 empty] | PP | 2
| VV |  | otrysk_P2 |  | 1 | [12 empty] | VV | 2 | 2 | True | 1 | ROZPOCET
23 | K | 7892221-R03a | P3 - Provedení otryskání ocelového prvku P3 třídy II stupeň zarezavění C stupeň přípravy Sa 2 1/2 | kus | 21 |  | 0 |  |  | základní |  | 0 | 0 | 0 | 0 | 0 | 16 | K | 2 |  |  |  | ROZPOCET | [5 empty] | 0 | 0 | 0 | 0 | 0 | 1 | 0 | 16 | -237217452
| PP |  | Provedení otryskání ocelového prvku P3 třídy II stupeň zarezavění C stupeň přípravy Sa 2 1/2 | [14 empty] | PP | 2
| P |  | Poznámka k položce: 1 ks cca 0,1 m2 | [14 empty] | P | 2
| VV |  | Viz příloha D.1.1.1. | [14 empty] | VV | 2 | 1 | True | 0 | ROZPOCET
| VV |  | Zapuštěné pachole | [14 empty] | VV | 2 | 1 | True | 0 | ROZPOCET
| VV |  | 21"ks" |  | 21 | [12 empty] | VV | 2 | 2 | True | 0 | ROZPOCET
| VV | otrysk_P3 | Součet |  | 21 | [12 empty] | VV | 2 | 4 | True | 1 | ROZPOCET
24 | K | 7893221-R03b | P3 - Zhotovení nátěru ocelových konstrukcí třídy II | kus | 21 |  | 0 |  |  | základní |  | 0 | 0 | 0 | 0 | 0 | 16 | K | 2 |  |  |  | ROZPOCET | [5 empty] | 0 | 0 | 0 | 0 | 0 | 1 | 0 | 16 | -1432697386
| PP |  | P3 - Zhotovení nátěru ocelových konstrukcí třídy II - jednosložkového základního, tloušťky do 80 μm - jednosložkového mezivrstvy, tloušťky 100 μm - dvousložkového krycího (vrchního), tloušťky 200 μm | [14 empty] | PP | 2
| VV |  | otrysk_P3 |  | 21 | [12 empty] | VV | 2 | 2 | True | 1 | ROZPOCET
25 | K | 7892221-R04a | P4 - Provedení otryskání ocelového prvku P4 třídy II stupeň zarezavění C stupeň přípravy Sa 2 1/2 | kus | 8 |  | 0 |  |  | základní |  | 0 | 0 | 0 | 0 | 0 | 16 | K | 2 |  |  |  | ROZPOCET | [5 empty] | 0 | 0 | 0 | 0 | 0 | 1 | 0 | 16 | 1562749455
| PP |  | Provedení otryskání ocelového prvku P4 třídy II stupeň zarezavění C stupeň přípravy Sa 2 1/2 | [14 empty] | PP | 2
| P |  | Poznámka k položce: 1 ks cca 0,4 m2 | [14 empty] | P | 2
| VV |  | Viz příloha D.1.1.1 | [14 empty] | VV | 2 | 1 | True | 0 | ROZPOCET
| VV |  | Úvazný trn | [14 empty] | VV | 2 | 1 | True | 0 | ROZPOCET
| VV |  | 8"ks" |  | 8 | [12 empty] | VV | 2 | 2 | True | 0 | ROZPOCET
| VV | otrysk_P4 | Součet |  | 8 | [12 empty] | VV | 2 | 4 | True | 1 | ROZPOCET
26 | K | 7893221-R04b | P4 - Zhotovení nátěru ocelových konstrukcí třídy II | kus | 8 |  | 0 |  |  | základní |  | 0 | 0 | 0 | 0 | 0 | 16 | K | 2 |  |  |  | ROZPOCET | [5 empty] | 0 | 0 | 0 | 0 | 0 | 1 | 0 | 16 | -348493571
| PP |  | P4 - Zhotovení nátěru ocelových konstrukcí třídy II - jednosložkového základního, tloušťky do 80 μm - jednosložkového mezivrstvy, tloušťky 100 μm - dvousložkového krycího (vrchního), tloušťky 200 μm | [14 empty] | PP | 2
| VV |  | otrysk_P4 |  | 8 | [12 empty] | VV | 2 | 2 | True | 1 | ROZPOCET

## 05.1. - Lokální reprofila...
[18 empty] | {fdde6aba-6324-4a90-8464-c6526c8a3eef} | [5 empty] | sanace | sanace | m2 | 90 | 2
2
| KRYCÍ LIST SOUPISU PRACÍ | [7 empty] | v --- níže se nacházejí doplnkové a pomocné údaje k sestavám --- v | [8 empty] | False
Stavba:
VD Štvanice – oprava plavebních komor
Objekt:
SO 05 - Lokální reprofilace betonu obtoků MPK a sanace trhlin MPK
Soupis:
05.1. - Lokální reprofilace betonu obtoků MPK
| KSO: |  |  |  |  | CC-CZ:
| Místo: |  | Hlavní město Praha |  |  | Datum: | 2025-01-23
| Zadavatel: |  |  |  |  | IČ: | 70889953
|  | Povodí Vltavy, státní podnik |  |  |  | DIČ: | CZ70889953
| Účastník: |  |  |  |  | IČ: | Vyplň údaj
|  | Vyplň údaj |  |  |  | DIČ: | Vyplň údaj
| Projektant: |  |  |  |  | IČ: | 46347526
|  | AQUATIS a.s |  |  |  | DIČ: | CZ46347526
| Zpracovatel: |  |  |  |  | IČ:
|  | Bc. Aneta Patková |  |  |  | DIČ:
Poznámka:
| Cena bez DPH | [5 empty] | 0
|  |  | Základ daně |  |  | Sazba daně | Výše daně
| DPH | základní | 0 |  |  | 21% | 0
|  | snížená | 0 |  |  | 12% | 0
|  | zákl. přenesená | 0 |  |  | 21% | 0
|  | sníž. přenesená | 0 |  |  | 12% | 0
|  | nulová | 0 |  |  | 0% | 0
| Cena s DPH |  |  | v | CZK |  | 0
REKAPITULACE ČLENĚNÍ SOUPISU PRACÍ
Stavba:
VD Štvanice – oprava plavebních komor
Objekt:
SO 05 - Lokální reprofilace betonu obtoků MPK a sanace trhlin MPK
Soupis:
05.1. - Lokální reprofilace betonu obtoků MPK
Místo: |  |  | Hlavní město Praha |  |  | Datum: | 2025-01-23
Zadavatel: |  |  | Povodí Vltavy, státní podnik |  |  | Projektant: | AQUATIS a.s
Účastník: |  |  | Vyplň údaj |  |  | Zpracovatel: | Bc. Aneta Patková
Kód dílu - Popis | [6 empty] | Cena celkem [CZK]
Náklady stavby celkem | [6 empty] | 0 | [11 empty] | -1
| HSV - Práce a dodávky HSV | [5 empty] | 0
| 9 - Ostatní konstrukce a práce-bourání | [5 empty] | 0
| 997 - Přesun sutě | [5 empty] | 0
| 998 - Přesun hmot | [5 empty] | 0
SOUPIS PRACÍ
Stavba:
VD Štvanice – oprava plavebních komor
Objekt:
SO 05 - Lokální reprofilace betonu obtoků MPK a sanace trhlin MPK
Soupis:
05.1. - Lokální reprofilace betonu obtoků MPK
Místo: |  |  | Hlavní město Praha |  |  | Datum: | 2025-01-23
Zadavatel: |  |  | Povodí Vltavy, státní podnik |  |  | Projektant: | AQUATIS a.s
Účastník: |  |  | Vyplň údaj |  |  | Zpracovatel: | Bc. Aneta Patková
PČ | Typ | Kód | Popis | MJ | Množství | J.cena [CZK] | Cena celkem [CZK] | Cenová soustava |  | DPH | J. Nh [h] | Nh celkem [h] | J. hmotnost [t] | Hmotnost celkem [t] | J. suť [t] | Suť Celkem [t]
Náklady soupisu celkem | [6 empty] | 0 |  |  |  |  | 0 |  | 19.7451 |  | 22.05 |  | D | -1 | [15 empty] | 0
| D | HSV | Práce a dodávky HSV |  |  |  | 0 |  |  |  |  | 0 |  | 19.7451 |  | 22.05 | 1 | D | 0 |  |  |  | ROZPOCET | [11 empty] | 0
| D | 9 | Ostatní konstrukce a práce-bourání |  |  |  | 0 |  |  |  |  | 0 |  | 19.7451 |  | 22.05 | 1 | D | 1 |  |  |  | ROZPOCET | [11 empty] | 0
1 | K | 985111222 | Odsekání betonu líce kleneb a podhledů tl přes 80 do 100 mm | m2 | 90 |  | 0 | CS ÚRS 2024 01 |  | základní |  | 0 | 0 | 0 | 0.245 | 22.05 | 4 | K | 2 |  |  |  | ROZPOCET | [5 empty] | 0 | 0 | 0 | 0 | 0 | 1 | 0 | 4 | 2079714616
| PP |  | Odsekání vrstev betonu líce kleneb a podhledů, tloušťka odsekané vrstvy přes 80 do 100 mm | [14 empty] | PP | 2
| Online PSC |  | https://podminky.urs.cz/item/CS_URS_2024_01/985111222 | [14 empty] | Online PSC | 2
| P |  | Poznámka k položce: Položka s možností vyhrazené změny dle § 100 Zákona 134/2016 Sb. | [14 empty] | P | 2
| VV |  | Lokální sanace - viz D.1.1.1 | [14 empty] | VV | 2 | 1 | True | 0 | ROZPOCET
| VV |  | 90 "m2" |  | 90 | [12 empty] | VV | 2 | 2 | True | 0 | ROZPOCET
| VV | sanace | Součet |  | 90 | [12 empty] | VV | 2 | 4 | True | 1 | ROZPOCET
2 | K | 985112192 | Příplatek k odsekání degradovaného betonu za práci ve stísněném prostoru | m2 | 90 |  | 0 | CS ÚRS 2024 01 |  | základní |  | 0 | 0 | 0 | 0 | 0 | 4 | K | 2 |  |  |  | ROZPOCET | [5 empty] | 0 | 0 | 0 | 0 | 0 | 1 | 0 | 4 | 930422611
| PP |  | Odsekání degradovaného betonu Příplatek k cenám za práci ve stísněném prostoru | [14 empty] | PP | 2
| Online PSC |  | https://podminky.urs.cz/item/CS_URS_2024_01/985112192 | [14 empty] | Online PSC | 2
| P |  | Poznámka k položce: Položka s možností vyhrazené změny dle § 100 Zákona 134/2016 Sb. | [14 empty] | P | 2
| VV |  | sanace |  | 90 | [12 empty] | VV | 2 | 2 | True | 1 | ROZPOCET
3 | K | 985131111 | Očištění ploch stěn, rubu kleneb a podlah tlakovou vodou | m2 | 90 |  | 0 | CS ÚRS 2024 01 |  | základní |  | 0 | 0 | 0 | 0 | 0 | 4 | K | 2 |  |  |  | ROZPOCET | [5 empty] | 0 | 0 | 0 | 0 | 0 | 1 | 0 | 4 | -801963348
| PP |  | Očištění ploch stěn, rubu kleneb a podlah tlakovou vodou | [14 empty] | PP | 2
| Online PSC |  | https://podminky.urs.cz/item/CS_URS_2024_01/985131111 | [14 empty] | Online PSC | 2
| P |  | Poznámka k položce: Položka s možností vyhrazené změny dle § 100 Zákona 134/2016 Sb. | [14 empty] | P | 2
| VV |  | sanace |  | 90 | [12 empty] | VV | 2 | 2 | True | 1 | ROZPOCET
4 | K | 985139111 | Příplatek k očištění ploch za práci ve stísněném prostoru | m2 | 90 |  | 0 | CS ÚRS 2024 01 |  | základní |  | 0 | 0 | 0 | 0 | 0 | 4 | K | 2 |  |  |  | ROZPOCET | [5 empty] | 0 | 0 | 0 | 0 | 0 | 1 | 0 | 4 | -898373725
| PP |  | Očištění ploch Příplatek k cenám za práci ve stísněném prostoru | [14 empty] | PP | 2
| Online PSC |  | https://podminky.urs.cz/item/CS_URS_2024_01/985139111 | [14 empty] | Online PSC | 2
| P |  | Poznámka k položce: Položka s možností vyhrazené změny dle § 100 Zákona 134/2016 Sb. | [14 empty] | P | 2
| VV |  | sanace |  | 90 | [12 empty] | VV | 2 | 2 | True | 1 | ROZPOCET
5 | K | 985311220 | Reprofilace líce kleneb a podhledů cementovou sanační maltou tl přes 90 do 100 mm | m2 | 90 |  | 0 | CS ÚRS 2024 01 |  | základní |  | 0 | 0.21102 | 18.9918 | 0 | 0 | 4 | K | 2 |  |  |  | ROZPOCET | [5 empty] | 0 | 0 | 0 | 0 | 0 | 1 | 0 | 4 | 1302010838
| PP |  | Reprofilace betonu sanačními maltami na cementové bázi ručně líce kleneb a podhledů, tloušťky přes 90 do 100 mm | [14 empty] | PP | 2
| Online PSC |  | https://podminky.urs.cz/item/CS_URS_2024_01/985311220 | [14 empty] | Online PSC | 2
| P |  | Poznámka k položce: Položka s možností vyhrazené změny dle § 100 Zákona 134/2016 Sb. | [14 empty] | P | 2
| VV |  | sanace |  | 90 | [12 empty] | VV | 2 | 2 | True | 1 | ROZPOCET
6 | K | 985311911 | Příplatek při reprofilaci sanační maltou za práci ve stísněném prostoru | m2 | 90 |  | 0 | CS ÚRS 2024 01 |  | základní |  | 0 | 0 | 0 | 0 | 0 | 4 | K | 2 |  |  |  | ROZPOCET | [5 empty] | 0 | 0 | 0 | 0 | 0 | 1 | 0 | 4 | 182149424
| PP |  | Reprofilace betonu sanačními maltami na cementové bázi ručně Příplatek k cenám za práci ve stísněném prostoru | [14 empty] | PP | 2
| Online PSC |  | https://podminky.urs.cz/item/CS_URS_2024_01/985311911 | [14 empty] | Online PSC | 2
| P |  | Poznámka k položce: Položka s možností vyhrazené změny dle § 100 Zákona 134/2016 Sb. | [14 empty] | P | 2
| VV |  | sanace |  | 90 | [12 empty] | VV | 2 | 2 | True | 1 | ROZPOCET
7 | K | 985312121 | Stěrka k vyrovnání betonových ploch líce kleneb a podhledů tl do 2 mm | m2 | 90 |  | 0 | CS ÚRS 2024 01 |  | základní |  | 0 | 0.00427 | 0.3843 | 0 | 0 | 4 | K | 2 |  |  |  | ROZPOCET | [5 empty] | 0 | 0 | 0 | 0 | 0 | 1 | 0 | 4 | 915854527
| PP |  | Stěrka k vyrovnání ploch reprofilovaného betonu líce kleneb a podhledů, tloušťky do 2 mm | [14 empty] | PP | 2
| Online PSC |  | https://podminky.urs.cz/item/CS_URS_2024_01/985312121 | [14 empty] | Online PSC | 2
| P |  | Poznámka k položce: Položka s možností vyhrazené změny dle § 100 Zákona 134/2016 Sb. | [14 empty] | P | 2
| VV |  | sanace |  | 90 | [12 empty] | VV | 2 | 2 | True | 1 | ROZPOCET
8 | K | 985312191 | Příplatek ke stěrce pro vyrovnání betonových ploch za práci ve stísněném prostoru | m2 | 90 |  | 0 | CS ÚRS 2024 01 |  | základní |  | 0 | 0 | 0 | 0 | 0 | 4 | K | 2 |  |  |  | ROZPOCET | [5 empty] | 0 | 0 | 0 | 0 | 0 | 1 | 0 | 4 | 1106245076
| PP |  | Stěrka k vyrovnání ploch reprofilovaného betonu Příplatek k cenám za práci ve stísněném prostoru | [14 empty] | PP | 2
| Online PSC |  | https://podminky.urs.cz/item/CS_URS_2024_01/985312191 | [14 empty] | Online PSC | 2
| P |  | Poznámka k položce: Položka s možností vyhrazené změny dle § 100 Zákona 134/2016 Sb. | [14 empty] | P | 2
| VV |  | sanace |  | 90 | [12 empty] | VV | 2 | 2 | True | 1 | ROZPOCET
9 | K | 985323112 | Spojovací můstek reprofilovaného betonu na cementové bázi tl 2 mm | m2 | 90 |  | 0 | CS ÚRS 2024 01 |  | základní |  | 0 | 0.0041 | 0.369 | 0 | 0 | 4 | K | 2 |  |  |  | ROZPOCET | [5 empty] | 0 | 0 | 0 | 0 | 0 | 1 | 0 | 4 | 1935179843
| PP |  | Spojovací můstek reprofilovaného betonu na cementové bázi, tloušťky 2 mm | [14 empty] | PP | 2
| Online PSC |  | https://podminky.urs.cz/item/CS_URS_2024_01/985323112 | [14 empty] | Online PSC | 2
| P |  | Poznámka k položce: Položka s možností vyhrazené změny dle § 100 Zákona 134/2016 Sb. | [14 empty] | P | 2
| VV |  | sanace |  | 90 | [12 empty] | VV | 2 | 2 | True | 1 | ROZPOCET
10 | K | 985323911 | Příplatek k cenám spojovacího můstku za práci ve stísněném prostoru | m2 | 90 |  | 0 | CS ÚRS 2024 01 |  | základní |  | 0 | 0 | 0 | 0 | 0 | 4 | K | 2 |  |  |  | ROZPOCET | [5 empty] | 0 | 0 | 0 | 0 | 0 | 1 | 0 | 4 | 734629597
| PP |  | Spojovací můstek reprofilovaného betonu Příplatek k cenám za práci ve stísněném prostoru | [14 empty] | PP | 2
| Online PSC |  | https://podminky.urs.cz/item/CS_URS_2024_01/985323911 | [14 empty] | Online PSC | 2
| P |  | Poznámka k položce: Položka s možností vyhrazené změny dle § 100 Zákona 134/2016 Sb. | [14 empty] | P | 2
| VV |  | sanace |  | 90 | [12 empty] | VV | 2 | 2 | True | 1 | ROZPOCET
| D | 997 | Přesun sutě |  |  |  | 0 |  |  |  |  | 0 |  | 0 |  | 0 | 1 | D | 1 |  |  |  | ROZPOCET | [11 empty] | 0
11 | K | 998-01R | Odklizení suti z vybouraných konstrukcí odpovídajícím zákonným způsobem | t | 22.05 |  | 0 |  |  | základní |  | 0 | 0 | 0 | 0 | 0 | 4 | K | 2 |  |  |  | ROZPOCET | [5 empty] | 0 | 0 | 0 | 0 | 0 | 1 | 0 | 4 | 154659441
| PP |  | Odklizení suti z vybouraných hmot odpovídajícím zákonným způsobem Položka zahrnuje kompletní odvoz a uložení dle možností zhotovitele, zejména: - svislé a vodorovné přemístění - naložení na dopravní přostředek (případně překládání) - likvidace zákonným způsobem | [14 empty] | PP | 2
| P |  | Poznámka k položce: Položka s možností vyhrazené změny dle § 100 Zákona 134/2016 Sb. | [14 empty] | P | 2
| VV |  | Prostého betonu a ŽB | [14 empty] | VV | 2 | 1 | True | 0 | ROZPOCET
| VV |  | sanace*0,245 |  | 22.05 | [12 empty] | VV | 2 | 2 | True | 1 | ROZPOCET
| D | 998 | Přesun hmot |  |  |  | 0 |  |  |  |  | 0 |  | 0 |  | 0 | 1 | D | 1 |  |  |  | ROZPOCET | [11 empty] | 0
12 | K | 998252111 | Přesun hmot pro štoly ražené při délce svislého přesunu do 25 m | t | 19.745 |  | 0 | CS ÚRS 2024 01 |  | základní |  | 0 | 0 | 0 | 0 | 0 | 4 | K | 2 |  |  |  | ROZPOCET | [5 empty] | 0 | 0 | 0 | 0 | 0 | 1 | 0 | 4 | -910275675
| PP |  | Přesun hmot pro štoly ražené s výjimkou metra vodorovná dopravní vzdálenost do 100 m na povrchu a do 200 m v podzemí délka svislého přesunu do 25 m | [14 empty] | PP | 2
| Online PSC |  | https://podminky.urs.cz/item/CS_URS_2024_01/998252111 | [14 empty] | Online PSC | 2
| P |  | Poznámka k položce: Do ceny položky je třeba zohlednit přesun materiálu až k místu řešení dle možností zhotovitele. Položka s možností vyhrazené změny dle § 100 Zákona 134/2016 Sb. | [14 empty] | P | 2

## 05.2. - Lokální sanace tr...
[18 empty] | {33f5a5ad-9eb6-4594-9fae-b726b2d59e90} | [5 empty] | pakr | pakr | ks | 251 | 2
[18 empty] | 2 | [5 empty] | sanace | sanace | m2 | 0,4 | 2
| KRYCÍ LIST SOUPISU PRACÍ | [7 empty] | v --- níže se nacházejí doplnkové a pomocné údaje k sestavám --- v | [8 empty] | False
Stavba:
VD Štvanice – oprava plavebních komor
Objekt:
SO 05 - Lokální reprofilace betonu obtoků MPK a sanace trhlin MPK
Soupis:
05.2. - Lokální sanace trhlin obtoků MPK
| KSO: |  |  |  |  | CC-CZ:
| Místo: |  | Hlavní město Praha |  |  | Datum: | 2025-01-23
| Zadavatel: |  |  |  |  | IČ: | 70889953
|  | Povodí Vltavy, státní podnik |  |  |  | DIČ: | CZ70889953
| Účastník: |  |  |  |  | IČ: | Vyplň údaj
|  | Vyplň údaj |  |  |  | DIČ: | Vyplň údaj
| Projektant: |  |  |  |  | IČ: | 46347526
|  | AQUATIS a.s |  |  |  | DIČ: | CZ46347526
| Zpracovatel: |  |  |  |  | IČ:
|  | Bc. Aneta Patková |  |  |  | DIČ:
Poznámka:
| Cena bez DPH | [5 empty] | 0
|  |  | Základ daně |  |  | Sazba daně | Výše daně
| DPH | základní | 0 |  |  | 21% | 0
|  | snížená | 0 |  |  | 12% | 0
|  | zákl. přenesená | 0 |  |  | 21% | 0
|  | sníž. přenesená | 0 |  |  | 12% | 0
|  | nulová | 0 |  |  | 0% | 0
| Cena s DPH |  |  | v | CZK |  | 0
REKAPITULACE ČLENĚNÍ SOUPISU PRACÍ
Stavba:
VD Štvanice – oprava plavebních komor
Objekt:
SO 05 - Lokální reprofilace betonu obtoků MPK a sanace trhlin MPK
Soupis:
05.2. - Lokální sanace trhlin obtoků MPK
Místo: |  |  | Hlavní město Praha |  |  | Datum: | 2025-01-23
Zadavatel: |  |  | Povodí Vltavy, státní podnik |  |  | Projektant: | AQUATIS a.s
Účastník: |  |  | Vyplň údaj |  |  | Zpracovatel: | Bc. Aneta Patková
Kód dílu - Popis | [6 empty] | Cena celkem [CZK]
Náklady stavby celkem | [6 empty] | 0 | [11 empty] | -1
| HSV - Práce a dodávky HSV | [5 empty] | 0
| 2 - Zakládání | [5 empty] | 0
| 9 - Ostatní konstrukce a práce-bourání | [5 empty] | 0
| 997 - Přesun sutě | [5 empty] | 0
| 998 - Přesun hmot | [5 empty] | 0
SOUPIS PRACÍ
Stavba:
VD Štvanice – oprava plavebních komor
Objekt:
SO 05 - Lokální reprofilace betonu obtoků MPK a sanace trhlin MPK
Soupis:
05.2. - Lokální sanace trhlin obtoků MPK
Místo: |  |  | Hlavní město Praha |  |  | Datum: | 2025-01-23
Zadavatel: |  |  | Povodí Vltavy, státní podnik |  |  | Projektant: | AQUATIS a.s
Účastník: |  |  | Vyplň údaj |  |  | Zpracovatel: | Bc. Aneta Patková
PČ | Typ | Kód | Popis | MJ | Množství | J.cena [CZK] | Cena celkem [CZK] | Cenová soustava |  | DPH | J. Nh [h] | Nh celkem [h] | J. hmotnost [t] | Hmotnost celkem [t] | J. suť [t] | Suť Celkem [t]
Náklady soupisu celkem | [6 empty] | 0 |  |  |  |  | 0 |  | 0.062821 |  | 0.044 |  | D | -1 | [15 empty] | 0
| D | HSV | Práce a dodávky HSV |  |  |  | 0 |  |  |  |  | 0 |  | 0.062821 |  | 0.044 | 1 | D | 0 |  |  |  | ROZPOCET | [11 empty] | 0
| D | 2 | Zakládání |  |  |  | 0 |  |  |  |  | 0 |  | 0.017269 |  | 0 | 1 | D | 1 |  |  |  | ROZPOCET | [11 empty] | 0
1 | K | 221211115 | Vrty přenosnými kladivy D do 56 mm úklon do 90° hl do 10 m hor. V | m | 100.4 |  | 0 | CS ÚRS 2024 01 |  | základní |  | 0 | 0.00014 | 0.014056 | 0 | 0 | 4 | K | 2 |  |  |  | ROZPOCET | [5 empty] | 0 | 0 | 0 | 0 | 0 | 1 | 0 | 4 | 1303663399
| PP |  | Vrty přenosnými vrtacími kladivy v hloubce 0 až 10 m průměru přes 13 do 56 mm, do úklonu 90° (úpadně až horizontálně ), v hornině tř. V | [14 empty] | PP | 2
| Online PSC |  | https://podminky.urs.cz/item/CS_URS_2024_01/221211115 | [14 empty] | Online PSC | 2
| P |  | Poznámka k položce: Položka s možností vyhrazené změny dle § 100 Zákona 134/2016 Sb. | [14 empty] | P | 2
| VV |  | 0,4*pakr |  | 100.4 | [12 empty] | VV | 2 | 2 | True | 1 | ROZPOCET
2 | K | 22531R04 | Odstranění injektážních pakrů vč. zapravení šikmých vrtů polymercementovou maltou | ks | 251 |  | 0 |  |  | základní |  | 0 | 0 | 0 | 0 | 0 | 4 | K | 2 |  |  |  | ROZPOCET | [5 empty] | 0 | 0 | 0 | 0 | 0 | 1 | 0 | 4 | -866635648
| PP |  | Odstranění injektážních pakrů vč. zapravení šikmých vrtů polymercementovou maltou | [14 empty] | PP | 2
| P |  | Poznámka k položce: Položka s možností vyhrazené změny dle § 100 Zákona 134/2016 Sb. | [14 empty] | P | 2
| VV |  | pakr |  | 251 | [12 empty] | VV | 2 | 2 | True | 1 | ROZPOCET
3 | K | 281601111 | Injektování vrtů nízkotlaké vzestupné s jednoduchým obturátorem tlakem do 0,6 MPa | hod | 80.32 |  | 0 | CS ÚRS 2024 01 |  | základní |  | 0 | 4e-05 | 0.0032128 | 0 | 0 | 4 | K | 2 |  |  |  | ROZPOCET | [5 empty] | 0 | 0 | 0 | 0 | 0 | 1 | 0 | 4 | -48187425
| PP |  | Injektování s jednoduchým obturátorem nebo bez obturátoru vzestupné, tlakem do 0,60 MPa | [14 empty] | PP | 2
| Online PSC |  | https://podminky.urs.cz/item/CS_URS_2024_01/281601111 | [14 empty] | Online PSC | 2
| P |  | Poznámka k položce: Položka s možností vyhrazené změny dle § 100 Zákona 134/2016 Sb. | [14 empty] | P | 2
| VV |  | 0,8*0,4*pakr "injektování stěny komory" |  | 80.32 | [12 empty] | VV | 2 | 2 | True | 1 | ROZPOCET
4 | M | 282R26 | Epoxidová pryskyřice - injektážní těsnící hmota | kg | 100.4 |  | 0 |  |  | základní |  | 0 | 0 | 0 | 0 | 0 | 8 | M | 2 |  |  |  | ROZPOCET | [5 empty] | 0 | 0 | 0 | 0 | 0 | 1 | 0 | 4 | -704706733
| PP |  | Epoxidová pryskyřice - injektážní těsnící hmota. Pro injektáže a vyplnění dutin bude použita nízkoviskózní, rychle reagující akrylátová nebo epoxidová pryskyřice. | [14 empty] | PP | 2
| P |  | Poznámka k položce: Položka s možností vyhrazené změny dle § 100 Zákona 134/2016 Sb. | [14 empty] | P | 2
| VV |  | 0,4*pakr "1 kg/m - šikmé vrty ve stěně" |  | 100.4 | [12 empty] | VV | 2 | 2 | True | 1 | ROZPOCET
5 | K | 282R14 | Dodávka a osazení injektážního pakru | ks | 251 |  | 0 |  |  | základní |  | 0 | 0 | 0 | 0 | 0 | 4 | K | 2 |  |  |  | ROZPOCET | [5 empty] | 0 | 0 | 0 | 0 | 0 | 1 | 0 | 4 | 1711429764
| PP |  | Dodávka a osazení injektážního pakru | [14 empty] | PP | 2
| P |  | Poznámka k položce: Položka s možností vyhrazené změny dle § 100 Zákona 134/2016 Sb. | [14 empty] | P | 2
| VV |  | Viz příloha | [14 empty] | VV | 2 | 1 | True | 0 | ROZPOCET
| VV | pakr | 50/0,2+1 |  | 251 | [12 empty] | VV | 2 | 2 | True | 1 | ROZPOCET
| D | 9 | Ostatní konstrukce a práce-bourání |  |  |  | 0 |  |  |  |  | 0 |  | 0.045552 |  | 0.044 | 1 | D | 1 |  |  |  | ROZPOCET | [11 empty] | 0
6 | K | 985112123 | Odsekání degradovaného betonu líce kleneb a podhledů tl přes 30 do 50 mm | m2 | 0.4 |  | 0 | CS ÚRS 2024 01 |  | základní |  | 0 | 0 | 0 | 0.11 | 0.044 | 4 | K | 2 |  |  |  | ROZPOCET | [5 empty] | 0 | 0 | 0 | 0 | 0 | 1 | 0 | 4 | 1197503184
| PP |  | Odsekání degradovaného betonu líce kleneb a podhledů, tloušťky přes 30 do 50 mm | [14 empty] | PP | 2
| Online PSC |  | https://podminky.urs.cz/item/CS_URS_2024_01/985112123 | [14 empty] | Online PSC | 2
| P |  | Poznámka k položce: Položka s možností vyhrazené změny dle § 100 Zákona 134/2016 Sb. | [14 empty] | P | 2
| VV |  | Lokální sanace - viz D.1.1.1 | [14 empty] | VV | 2 | 1 | True | 0 | ROZPOCET
| VV |  | 20*0,02 |  | 0.4 | [12 empty] | VV | 2 | 2 | True | 0 | ROZPOCET
| VV | sanace | Součet |  | 0.4 | [12 empty] | VV | 2 | 4 | True | 1 | ROZPOCET
7 | K | 985112192 | Příplatek k odsekání degradovaného betonu za práci ve stísněném prostoru | m2 | 0.4 |  | 0 | CS ÚRS 2024 01 |  | základní |  | 0 | 0 | 0 | 0 | 0 | 4 | K | 2 |  |  |  | ROZPOCET | [5 empty] | 0 | 0 | 0 | 0 | 0 | 1 | 0 | 4 | -1814075132
| PP |  | Odsekání degradovaného betonu Příplatek k cenám za práci ve stísněném prostoru | [14 empty] | PP | 2
| Online PSC |  | https://podminky.urs.cz/item/CS_URS_2024_01/985112192 | [14 empty] | Online PSC | 2
| P |  | Poznámka k položce: Položka s možností vyhrazené změny dle § 100 Zákona 134/2016 Sb. | [14 empty] | P | 2
| VV |  | sanace |  | 0.4 | [12 empty] | VV | 2 | 2 | True | 1 | ROZPOCET
8 | K | 985112193 | Příplatek k odsekání degradovaného betonu za plochu do 10 m2 jednotlivě | m2 | 0.4 |  | 0 | CS ÚRS 2024 01 |  | základní |  | 0 | 0 | 0 | 0 | 0 | 4 | K | 2 |  |  |  | ROZPOCET | [5 empty] | 0 | 0 | 0 | 0 | 0 | 1 | 0 | 4 | -920493388
| PP |  | Odsekání degradovaného betonu Příplatek k cenám za plochu do 10 m2 jednotlivě | [14 empty] | PP | 2
| Online PSC |  | https://podminky.urs.cz/item/CS_URS_2024_01/985112193 | [14 empty] | Online PSC | 2
| P |  | Poznámka k položce: Položka s možností vyhrazené změny dle § 100 Zákona 134/2016 Sb. | [14 empty] | P | 2
| VV |  | sanace |  | 0.4 | [12 empty] | VV | 2 | 2 | True | 1 | ROZPOCET
9 | K | 985131111 | Očištění ploch stěn, rubu kleneb a podlah tlakovou vodou | m2 | 0.4 |  | 0 | CS ÚRS 2024 01 |  | základní |  | 0 | 0 | 0 | 0 | 0 | 4 | K | 2 |  |  |  | ROZPOCET | [5 empty] | 0 | 0 | 0 | 0 | 0 | 1 | 0 | 4 | -1861076748
| PP |  | Očištění ploch stěn, rubu kleneb a podlah tlakovou vodou | [14 empty] | PP | 2
| Online PSC |  | https://podminky.urs.cz/item/CS_URS_2024_01/985131111 | [14 empty] | Online PSC | 2
| P |  | Poznámka k položce: Položka s možností vyhrazené změny dle § 100 Zákona 134/2016 Sb. | [14 empty] | P | 2
| VV |  | sanace |  | 0.4 | [12 empty] | VV | 2 | 2 | True | 1 | ROZPOCET
10 | K | 985139111 | Příplatek k očištění ploch za práci ve stísněném prostoru | m2 | 0.4 |  | 0 | CS ÚRS 2024 01 |  | základní |  | 0 | 0 | 0 | 0 | 0 | 4 | K | 2 |  |  |  | ROZPOCET | [5 empty] | 0 | 0 | 0 | 0 | 0 | 1 | 0 | 4 | 1499974416
| PP |  | Očištění ploch Příplatek k cenám za práci ve stísněném prostoru | [14 empty] | PP | 2
| Online PSC |  | https://podminky.urs.cz/item/CS_URS_2024_01/985139111 | [14 empty] | Online PSC | 2
| P |  | Poznámka k položce: Položka s možností vyhrazené změny dle § 100 Zákona 134/2016 Sb. | [14 empty] | P | 2
| VV |  | sanace |  | 0.4 | [12 empty] | VV | 2 | 2 | True | 1 | ROZPOCET
11 | K | 985311215 | Reprofilace líce kleneb a podhledů cementovou sanační maltou tl přes 40 do 50 mm | m2 | 0.4 |  | 0 | CS ÚRS 2024 01 |  | základní |  | 0 | 0.10551 | 0.042204 | 0 | 0 | 4 | K | 2 |  |  |  | ROZPOCET | [5 empty] | 0 | 0 | 0 | 0 | 0 | 1 | 0 | 4 | 2010564978
| PP |  | Reprofilace betonu sanačními maltami na cementové bázi ručně líce kleneb a podhledů, tloušťky přes 40 do 50 mm | [14 empty] | PP | 2
| Online PSC |  | https://podminky.urs.cz/item/CS_URS_2024_01/985311215 | [14 empty] | Online PSC | 2
| P |  | Poznámka k položce: Položka s možností vyhrazené změny dle § 100 Zákona 134/2016 Sb. | [14 empty] | P | 2
| VV |  | sanace |  | 0.4 | [12 empty] | VV | 2 | 2 | True | 1 | ROZPOCET
12 | K | 985311911 | Příplatek při reprofilaci sanační maltou za práci ve stísněném prostoru | m2 | 0.4 |  | 0 | CS ÚRS 2024 01 |  | základní |  | 0 | 0 | 0 | 0 | 0 | 4 | K | 2 |  |  |  | ROZPOCET | [5 empty] | 0 | 0 | 0 | 0 | 0 | 1 | 0 | 4 | 1133374660
| PP |  | Reprofilace betonu sanačními maltami na cementové bázi ručně Příplatek k cenám za práci ve stísněném prostoru | [14 empty] | PP | 2
| Online PSC |  | https://podminky.urs.cz/item/CS_URS_2024_01/985311911 | [14 empty] | Online PSC | 2
| P |  | Poznámka k položce: Položka s možností vyhrazené změny dle § 100 Zákona 134/2016 Sb. | [14 empty] | P | 2
| VV |  | sanace |  | 0.4 | [12 empty] | VV | 2 | 2 | True | 1 | ROZPOCET
13 | K | 985312121 | Stěrka k vyrovnání betonových ploch líce kleneb a podhledů tl do 2 mm | m2 | 0.4 |  | 0 | CS ÚRS 2024 01 |  | základní |  | 0 | 0.00427 | 0.001708 | 0 | 0 | 4 | K | 2 |  |  |  | ROZPOCET | [5 empty] | 0 | 0 | 0 | 0 | 0 | 1 | 0 | 4 | 1472706281
| PP |  | Stěrka k vyrovnání ploch reprofilovaného betonu líce kleneb a podhledů, tloušťky do 2 mm | [14 empty] | PP | 2
| Online PSC |  | https://podminky.urs.cz/item/CS_URS_2024_01/985312121 | [14 empty] | Online PSC | 2
| P |  | Poznámka k položce: Položka s možností vyhrazené změny dle § 100 Zákona 134/2016 Sb. | [14 empty] | P | 2
| VV |  | sanace |  | 0.4 | [12 empty] | VV | 2 | 2 | True | 1 | ROZPOCET
14 | K | 985312191 | Příplatek ke stěrce pro vyrovnání betonových ploch za práci ve stísněném prostoru | m2 | 0.4 |  | 0 | CS ÚRS 2024 01 |  | základní |  | 0 | 0 | 0 | 0 | 0 | 4 | K | 2 |  |  |  | ROZPOCET | [5 empty] | 0 | 0 | 0 | 0 | 0 | 1 | 0 | 4 | -1011318336
| PP |  | Stěrka k vyrovnání ploch reprofilovaného betonu Příplatek k cenám za práci ve stísněném prostoru | [14 empty] | PP | 2
| Online PSC |  | https://podminky.urs.cz/item/CS_URS_2024_01/985312191 | [14 empty] | Online PSC | 2
| P |  | Poznámka k položce: Položka s možností vyhrazené změny dle § 100 Zákona 134/2016 Sb. | [14 empty] | P | 2
| VV |  | sanace |  | 0.4 | [12 empty] | VV | 2 | 2 | True | 1 | ROZPOCET
15 | K | 985323112 | Spojovací můstek reprofilovaného betonu na cementové bázi tl 2 mm | m2 | 0.4 |  | 0 | CS ÚRS 2024 01 |  | základní |  | 0 | 0.0041 | 0.00164 | 0 | 0 | 4 | K | 2 |  |  |  | ROZPOCET | [5 empty] | 0 | 0 | 0 | 0 | 0 | 1 | 0 | 4 | -694840112
| PP |  | Spojovací můstek reprofilovaného betonu na cementové bázi, tloušťky 2 mm | [14 empty] | PP | 2
| Online PSC |  | https://podminky.urs.cz/item/CS_URS_2024_01/985323112 | [14 empty] | Online PSC | 2
| P |  | Poznámka k položce: Položka s možností vyhrazené změny dle § 100 Zákona 134/2016 Sb. | [14 empty] | P | 2
| VV |  | sanace |  | 0.4 | [12 empty] | VV | 2 | 2 | True | 1 | ROZPOCET
16 | K | 985323911 | Příplatek k cenám spojovacího můstku za práci ve stísněném prostoru | m2 | 0.4 |  | 0 | CS ÚRS 2024 01 |  | základní |  | 0 | 0 | 0 | 0 | 0 | 4 | K | 2 |  |  |  | ROZPOCET | [5 empty] | 0 | 0 | 0 | 0 | 0 | 1 | 0 | 4 | -1031515583
| PP |  | Spojovací můstek reprofilovaného betonu Příplatek k cenám za práci ve stísněném prostoru | [14 empty] | PP | 2
| Online PSC |  | https://podminky.urs.cz/item/CS_URS_2024_01/985323911 | [14 empty] | Online PSC | 2
| P |  | Poznámka k položce: Položka s možností vyhrazené změny dle § 100 Zákona 134/2016 Sb. | [14 empty] | P | 2
| VV |  | sanace |  | 0.4 | [12 empty] | VV | 2 | 2 | True | 1 | ROZPOCET
| D | 997 | Přesun sutě |  |  |  | 0 |  |  |  |  | 0 |  | 0 |  | 0 | 1 | D | 1 |  |  |  | ROZPOCET | [11 empty] | 0
17 | K | 998-01R | Odklizení suti z vybouraných konstrukcí odpovídajícím zákonným způsobem | t | 0.009 |  | 0 |  |  | základní |  | 0 | 0 | 0 | 0 | 0 | 4 | K | 2 |  |  |  | ROZPOCET | [5 empty] | 0 | 0 | 0 | 0 | 0 | 1 | 0 | 4 | -2101045234
| PP |  | Odklizení suti z vybouraných hmot odpovídajícím zákonným způsobem Položka zahrnuje kompletní odvoz a uložení dle možností zhotovitele, zejména: - svislé a vodorovné přemístění - naložení na dopravní přostředek (případně překládání) - likvidace zákonným způsobem | [14 empty] | PP | 2
| P |  | Poznámka k položce: Položka s možností vyhrazené změny dle § 100 Zákona 134/2016 Sb. | [14 empty] | P | 2
| VV |  | Prostého betonu a ŽB | [14 empty] | VV | 2 | 1 | True | 0 | ROZPOCET
| VV |  | sanace*0,022 |  | 0.009 | [12 empty] | VV | 2 | 2 | True | 1 | ROZPOCET
| D | 998 | Přesun hmot |  |  |  | 0 |  |  |  |  | 0 |  | 0 |  | 0 | 1 | D | 1 |  |  |  | ROZPOCET | [11 empty] | 0
18 | K | 998252111 | Přesun hmot pro štoly ražené při délce svislého přesunu do 25 m | t | 0.063 |  | 0 | CS ÚRS 2024 01 |  | základní |  | 0 | 0 | 0 | 0 | 0 | 4 | K | 2 |  |  |  | ROZPOCET | [5 empty] | 0 | 0 | 0 | 0 | 0 | 1 | 0 | 4 | 781465335
| PP |  | Přesun hmot pro štoly ražené s výjimkou metra vodorovná dopravní vzdálenost do 100 m na povrchu a do 200 m v podzemí délka svislého přesunu do 25 m | [14 empty] | PP | 2
| Online PSC |  | https://podminky.urs.cz/item/CS_URS_2024_01/998252111 | [14 empty] | Online PSC | 2
| P |  | Poznámka k položce: Do ceny položky je třeba zohlednit přesun materiálu až k místu řešení dle možností zhotovitele. Položka s možností vyhrazené změny dle § 100 Zákona 134/2016 Sb. | [14 empty] | P | 2

## SO 06 - Lokální reprofila...
[18 empty] | {8dc51112-c48d-4855-a501-88cd139d55dd} | [5 empty] | bour_plocha | bour_plocha | m2 | 755,25 | 2
2
| KRYCÍ LIST SOUPISU PRACÍ | [7 empty] | v --- níže se nacházejí doplnkové a pomocné údaje k sestavám --- v | [8 empty] | False
Stavba:
VD Štvanice – oprava plavebních komor
Objekt:
SO 06 - Lokální reprofilace obslužných plat
| KSO: |  |  |  |  | CC-CZ:
| Místo: |  | Hlavní město Praha |  |  | Datum: | 2025-01-23
| Zadavatel: |  |  |  |  | IČ: | 70889953
|  | Povodí Vltavy, státní podnik |  |  |  | DIČ: | CZ70889953
| Účastník: |  |  |  |  | IČ: | Vyplň údaj
|  | Vyplň údaj |  |  |  | DIČ: | Vyplň údaj
| Projektant: |  |  |  |  | IČ: | 46347526
|  | AQUATIS a.s |  |  |  | DIČ: | CZ46347526
| Zpracovatel: |  |  |  |  | IČ:
|  | Bc. Aneta Patková |  |  |  | DIČ:
Poznámka:
| Cena bez DPH | [5 empty] | 0
|  |  | Základ daně |  |  | Sazba daně | Výše daně
| DPH | základní | 0 |  |  | 21% | 0
|  | snížená | 0 |  |  | 12% | 0
|  | zákl. přenesená | 0 |  |  | 21% | 0
|  | sníž. přenesená | 0 |  |  | 12% | 0
|  | nulová | 0 |  |  | 0% | 0
| Cena s DPH |  |  | v | CZK |  | 0
REKAPITULACE ČLENĚNÍ SOUPISU PRACÍ
Stavba:
VD Štvanice – oprava plavebních komor
Objekt:
SO 06 - Lokální reprofilace obslužných plat
Místo: |  |  | Hlavní město Praha |  |  | Datum: | 2025-01-23
Zadavatel: |  |  | Povodí Vltavy, státní podnik |  |  | Projektant: | AQUATIS a.s
Účastník: |  |  | Vyplň údaj |  |  | Zpracovatel: | Bc. Aneta Patková
Kód dílu - Popis | [6 empty] | Cena celkem [CZK]
Náklady stavby celkem | [6 empty] | 0 | [11 empty] | -1
| HSV - Práce a dodávky HSV | [5 empty] | 0
| 1 - Zemní práce | [5 empty] | 0
| 9 - Ostatní konstrukce a práce-bourání | [5 empty] | 0
| 997 - Přesun sutě | [5 empty] | 0
| 998 - Přesun hmot | [5 empty] | 0
SOUPIS PRACÍ
Stavba:
VD Štvanice – oprava plavebních komor
Objekt:
SO 06 - Lokální reprofilace obslužných plat
Místo: |  |  | Hlavní město Praha |  |  | Datum: | 2025-01-23
Zadavatel: |  |  | Povodí Vltavy, státní podnik |  |  | Projektant: | AQUATIS a.s
Účastník: |  |  | Vyplň údaj |  |  | Zpracovatel: | Bc. Aneta Patková
PČ | Typ | Kód | Popis | MJ | Množství | J.cena [CZK] | Cena celkem [CZK] | Cenová soustava |  | DPH | J. Nh [h] | Nh celkem [h] | J. hmotnost [t] | Hmotnost celkem [t] | J. suť [t] | Suť Celkem [t]
Náklady soupisu celkem | [6 empty] | 0 |  |  |  |  | 0 |  | 11.0286 |  | 183.5257 |  | D | -1 | [15 empty] | 0
| D | HSV | Práce a dodávky HSV |  |  |  | 0 |  |  |  |  | 0 |  | 11.0286 |  | 183.5257 | 1 | D | 0 |  |  |  | ROZPOCET | [11 empty] | 0
| D | 1 | Zemní práce |  |  |  | 0 |  |  |  |  | 0 |  | 0.03021 |  | 183.5257 | 1 | D | 1 |  |  |  | ROZPOCET | [11 empty] | 0
1 | K | 113107235 | Odstranění podkladu z betonu vyztuženého sítěmi tl do 100 mm strojně pl přes 200 m2 | m2 | 755.25 |  | 0 | CS ÚRS 2024 01 |  | základní |  | 0 | 0 | 0 | 0.243 | 183.5257 | 4 | K | 2 |  |  |  | ROZPOCET | [5 empty] | 0 | 0 | 0 | 0 | 0 | 1 | 0 | 4 | 720730007
| PP |  | Odstranění podkladů nebo krytů strojně plochy jednotlivě přes 200 m2 s přemístěním hmot na skládku na vzdálenost do 20 m nebo s naložením na dopravní prostředek z betonu vyztuženého sítěmi, o tl. vrstvy do 100 mm | [14 empty] | PP | 2
| Online PSC |  | https://podminky.urs.cz/item/CS_URS_2024_01/113107235 | [14 empty] | Online PSC | 2
| P |  | Poznámka k položce: Položka s možností vyhrazené změny dle § 100 Zákona 134/2016 Sb. | [14 empty] | P | 2
| VV |  | viz zaměření a C.3. původní konstrukce plata | [14 empty] | VV | 2 | 1 | True | 0 | ROZPOCET
| VV |  | 596,5 "LS plata VPK" |  | 596.5 | [12 empty] | VV | 2 | 2 | True | 0 | ROZPOCET
| VV |  | 120,5 "PS plata VPK" |  | 120.5 | [12 empty] | VV | 2 | 2 | True | 0 | ROZPOCET
| VV |  | 38,25 "PS plata MPK" |  | 38.25 | [12 empty] | VV | 2 | 2 | True | 0 | ROZPOCET
| VV | bour_plocha | Součet |  | 755.25 | [12 empty] | VV | 2 | 4 | True | 1 | ROZPOCET
2 | K | 5812R | Úprava povrchu cementobetonového krytu striáží | m2 | 755.25 |  | 0 |  |  | základní |  | 0 | 4e-05 | 0.03021 | 0 | 0 | 4 | K | 2 |  |  |  | ROZPOCET | [5 empty] | 0 | 0 | 0 | 0 | 0 | 1 | 0 | 4 | 1836361473
| PP |  | Úprava povrchu cementobetonového krytu striáží | [14 empty] | PP | 2
| P |  | Poznámka k položce: Položka s možností vyhrazené změny dle § 100 Zákona 134/2016 Sb. | [14 empty] | P | 2
| VV |  | bour_plocha |  | 755.25 | [12 empty] | VV | 2 | 2 | True | 1 | ROZPOCET
| D | 9 | Ostatní konstrukce a práce-bourání |  |  |  | 0 |  |  |  |  | 0 |  | 10.9984 |  | 0 | 1 | D | 1 |  |  |  | ROZPOCET | [11 empty] | 0
3 | K | 977211111 | Řezání stěnovou pilou betonových nebo ŽB kcí s výztuží průměru do 16 mm hl do 200 mm | m | 834.3 |  | 0 | CS ÚRS 2024 01 |  | základní |  | 0 | 8e-05 | 0.066744 | 0 | 0 | 4 | K | 2 |  |  |  | ROZPOCET | [5 empty] | 0 | 0 | 0 | 0 | 0 | 1 | 0 | 4 | -1735459328
| PP |  | Řezání konstrukcí stěnovou pilou betonových nebo železobetonových průměru řezané výztuže do 16 mm hloubka řezu do 200 mm | [14 empty] | PP | 2
| Online PSC |  | https://podminky.urs.cz/item/CS_URS_2024_01/977211111 | [14 empty] | Online PSC | 2
| P |  | Poznámka k položce: Položka s možností vyhrazené změny dle § 100 Zákona 134/2016 Sb. | [14 empty] | P | 2
| VV |  | Viz příloha D.1.2.1.1 a D.1.2.1.2, D.1.2.2.1 až D.1.2.2.3. | [14 empty] | VV | 2 | 1 | True | 0 | ROZPOCET
| VV |  | Řezání okolo rámu krytu | [14 empty] | VV | 2 | 1 | True | 0 | ROZPOCET
| VV |  | "LS plata VPK" | [14 empty] | VV | 2 | 1 | True | 0 | ROZPOCET
| VV |  | 2,4+7,9+8,0+14,4+27,2+27,7+4,3+4,9+135,95+4,05+23,15+5,75+7,8+8,0+1,3+2,85+2,4+7,8*2+79,3+5,95+25,8+5,4+4,5+122,55+2,4*2+4,35+24,3+6,05+19,2 "poklopy" |  | 605.85 | [12 empty] | VV | 2 | 2 | True | 0 | ROZPOCET
| VV |  | 1,4*2+0,9*18+2,5+5,6+8,8+0,9*2 +5,3+13,75+2,1"žebříky a pacholata" |  | 58.85 | [12 empty] | VV | 2 | 2 | True | 0 | ROZPOCET
| VV |  | "PS plata VPK" | [14 empty] | VV | 2 | 1 | True | 0 | ROZPOCET
| VV |  | 28,6+17,7+2,4+52,1+1,7+2,2+6,0+14,4+5,2+1,45+2,0+4,15 "poklopy" |  | 137.9 | [12 empty] | VV | 2 | 2 | True | 0 | ROZPOCET
| VV |  | 0,9*7+0,75*2 "žebříky a pacholata" |  | 7.8 | [12 empty] | VV | 2 | 2 | True | 0 | ROZPOCET
| VV |  | "PS plata MPK" | [14 empty] | VV | 2 | 1 | True | 0 | ROZPOCET
| VV |  | 11,4+11,6 "poklopy" |  | 23 | [12 empty] | VV | 2 | 2 | True | 0 | ROZPOCET
| VV |  | 0,9 "žebříky a pacholata" |  | 0.9 | [12 empty] | VV | 2 | 2 | True | 0 | ROZPOCET
| VV |  | Součet |  | 834.3 | [12 empty] | VV | 2 | 4 | True | 1 | ROZPOCET
4 | K | 9853-R01 | Železobetonová deska plata C 30/37, XC4, XF3, XA1 tl. 100 mm | m2 | 755.25 |  | 0 |  |  | základní |  | 0 | 0 | 0 | 0 | 0 | 4 | K | 2 |  |  |  | ROZPOCET | [5 empty] | 0 | 0 | 0 | 0 | 0 | 1 | 0 | 4 | 478478030
| PP |  | Železobetonová deska plata C 30/37, XC4, XF3, XA1 tl. 100 mm. Do ceny je třeba zohlednit také bednění hran plata komory (předpokládá se cca 140 m * 0,1 = 14 m2). | [14 empty] | PP | 2
| P |  | Poznámka k položce: Přesun hmot je součástí položky. Položka s možností vyhrazené změny dle § 100 Zákona 134/2016 Sb. | [14 empty] | P | 2
| VV |  | Reprofilace betonovou směsí C 30/37 XF3 XC4 XA1 | [14 empty] | VV | 2 | 1 | True | 0 | ROZPOCET
| VV |  | bour_plocha |  | 755.25 | [12 empty] | VV | 2 | 2 | True | 1 | ROZPOCET
5 | K | 919716111R | Výztuž cementobetonového krytu ze svařovaných sítí | t | 7.241 |  | 0 |  |  | základní |  | 0 | 1.0151 | 7.3502 | 0 | 0 | 4 | K | 2 |  |  |  | ROZPOCET | [5 empty] | 0 | 0 | 0 | 0 | 0 | 1 | 0 | 4 | 740911231
| PP |  | Ocelová výztuž cementobetonového krytu ze svařovaných sítí | [14 empty] | PP | 2
| P |  | Poznámka k položce: Položka s možností vyhrazené změny dle § 100 Zákona 134/2016 Sb. | [14 empty] | P | 2
| VV |  | bour_plocha*7,99"kg/m2"*1,2/1000 "KY 81+ 20% presahy" |  | 7.241 | [12 empty] | VV | 2 | 2 | True | 1 | ROZPOCET
6 | K | 985323111 | Spojovací můstek reprofilovaného betonu na cementové bázi tl 1 mm | m2 | 755.25 |  | 0 | CS ÚRS 2024 01 |  | základní |  | 0 | 0.0021 | 1.586 | 0 | 0 | 4 | K | 2 |  |  |  | ROZPOCET | [5 empty] | 0 | 0 | 0 | 0 | 0 | 1 | 0 | 4 | 903286368
| PP |  | Spojovací můstek reprofilovaného betonu na cementové bázi, tloušťky 1 mm | [14 empty] | PP | 2
| Online PSC |  | https://podminky.urs.cz/item/CS_URS_2024_01/985323111 | [14 empty] | Online PSC | 2
| P |  | Poznámka k položce: Položka s možností vyhrazené změny dle § 100 Zákona 134/2016 Sb. | [14 empty] | P | 2
| VV |  | bour_plocha |  | 755.25 | [12 empty] | VV | 2 | 2 | True | 1 | ROZPOCET
7 | K | 985324-R01 | Ochranný hydrofobizační nátěr betonu s paropropustností | m2 | 755.25 |  | 0 |  |  | základní |  | 0 | 0.00109 | 0.82322 | 0 | 0 | 4 | K | 2 |  |  |  | ROZPOCET | [5 empty] | 0 | 0 | 0 | 0 | 0 | 1 | 0 | 4 | -1988460784
| PP |  | Ochranný hydrofobizační nátěr betonu s paropropustností | [14 empty] | PP | 2
| P |  | Poznámka k položce: Položka s možností vyhrazené změny dle § 100 Zákona 134/2016 Sb. | [14 empty] | P | 2
| VV |  | bour_plocha |  | 755.25 | [12 empty] | VV | 2 | 2 | True | 1 | ROZPOCET
8 | K | 985331212 | Dodatečné vlepování betonářské výztuže D 10 mm do chemické malty včetně vyvrtání otvoru | m | 755.25 |  | 0 | CS ÚRS 2024 01 |  | základní |  | 0 | 0.00033 | 0.24923 | 0 | 0 | 4 | K | 2 |  |  |  | ROZPOCET | [5 empty] | 0 | 0 | 0 | 0 | 0 | 1 | 0 | 4 | -1232950753
| PP |  | Dodatečné vlepování betonářské výztuže včetně vyvrtání a vyčištění otvoru chemickou maltou průměr výztuže 10 mm | [14 empty] | PP | 2
| Online PSC |  | https://podminky.urs.cz/item/CS_URS_2024_01/985331212 | [14 empty] | Online PSC | 2
| P |  | Poznámka k položce: Položka s možností vyhrazené změny dle § 100 Zákona 134/2016 Sb. | [14 empty] | P | 2
| VV |  | Propojení původní a nové betonové konstrukce | [14 empty] | VV | 2 | 1 | True | 0 | ROZPOCET
| VV |  | 0,25 "m" *4"ks/m2"*bour_plocha |  | 755.25 | [12 empty] | VV | 2 | 2 | True | 1 | ROZPOCET
9 | M | 13021054 | tyč ocelová ohýbaná kruhová žebírková jakost B500B (10 505) výztuž do betonu D 10-16mm | t | 0.923 |  | 0 | CS ÚRS 2024 01 |  | základní |  | 0 | 1 | 0.923 | 0 | 0 | 8 | M | 2 |  |  |  | ROZPOCET | [5 empty] | 0 | 0 | 0 | 0 | 0 | 1 | 0 | 4 | 1815506124
| PP |  | tyč ocelová ohýbaná kruhová žebírková jakost B500B (10 505) výztuž do betonu D 10-16mm | [14 empty] | PP | 2
| P |  | Poznámka k položce: Položka s možností vyhrazené změny dle § 100 Zákona 134/2016 Sb. | [14 empty] | P | 2
| VV |  | Propojení původní a nové betonové konstrukce | [14 empty] | VV | 2 | 1 | True | 0 | ROZPOCET
| VV |  | 0,45 "m" *4"ks/m2"*bour_plocha *0,617 "kg/m" /1000 |  | 0.839 | [12 empty] | VV | 2 | 2 | True | 1 | ROZPOCET
| VV |  | 0,839*1,1 'Přepočtené koeficientem množství |  | 0.923 | [12 empty] | VV | 2 | 2 | False | 1 | ROZPOCET
| D | 997 | Přesun sutě |  |  |  | 0 |  |  |  |  | 0 |  | 0 |  | 0 | 1 | D | 1 |  |  |  | ROZPOCET | [11 empty] | 0
10 | K | 998-01R | Odklizení suti z vybouraných konstrukcí odpovídajícím zákonným způsobem | t | 183.526 |  | 0 |  |  | základní |  | 0 | 0 | 0 | 0 | 0 | 4 | K | 2 |  |  |  | ROZPOCET | [5 empty] | 0 | 0 | 0 | 0 | 0 | 1 | 0 | 4 | -284800552
| PP |  | Odklizení suti z vybouraných hmot odpovídajícím zákonným způsobem Položka zahrnuje kompletní odvoz a uložení dle možností zhotovitele, zejména: - svislé a vodorovné přemístění - naložení na dopravní přostředek (případně překládání) - likvidace zákonným způsobem | [14 empty] | PP | 2
| P |  | Poznámka k položce: Položka s možností vyhrazené změny dle § 100 Zákona 134/2016 Sb. | [14 empty] | P | 2
| VV |  | Prostého betonu a ŽB | [14 empty] | VV | 2 | 1 | True | 0 | ROZPOCET
| VV |  | bour_plocha*0,243 "beton prostý a ŽB" |  | 183.526 | [12 empty] | VV | 2 | 2 | True | 1 | ROZPOCET
| D | 998 | Přesun hmot |  |  |  | 0 |  |  |  |  | 0 |  | 0 |  | 0 | 1 | D | 1 |  |  |  | ROZPOCET | [11 empty] | 0
11 | K | 998325011 | Přesun hmot pro objekty plavební | t | 11.029 |  | 0 | CS ÚRS 2024 01 |  | základní |  | 0 | 0 | 0 | 0 | 0 | 4 | K | 2 |  |  |  | ROZPOCET | [5 empty] | 0 | 0 | 0 | 0 | 0 | 1 | 0 | 4 | -117028904
| PP |  | Přesun hmot pro objekty plavební dopravní vzdálenost do 500 m | [14 empty] | PP | 2
| Online PSC |  | https://podminky.urs.cz/item/CS_URS_2024_01/998325011 | [14 empty] | Online PSC | 2
| P |  | Poznámka k položce: Do ceny položky je třeba zohlednit přesun materiálu až k místu řešení dle možností zhotovitele. Položka s možností vyhrazené změny dle § 100 Zákona 134/2016 Sb. | [14 empty] | P | 2

## VON - Vedlejší a ostatní ...
{833ea5e6-ca5b-4895-8822-53378079d429}
2
| KRYCÍ LIST SOUPISU PRACÍ | [7 empty] | v --- níže se nacházejí doplnkové a pomocné údaje k sestavám --- v | [8 empty] | False
Stavba:
VD Štvanice – oprava plavebních komor
Objekt:
VON - Vedlejší a ostatní náklady
| KSO: |  |  |  |  | CC-CZ:
| Místo: |  | Hlavní město Praha |  |  | Datum: | 2025-01-23
| Zadavatel: |  |  |  |  | IČ: | 70889953
|  | Povodí Vltavy, státní podnik |  |  |  | DIČ: | CZ70889953
| Účastník: |  |  |  |  | IČ: | Vyplň údaj
|  | Vyplň údaj |  |  |  | DIČ: | Vyplň údaj
| Projektant: |  |  |  |  | IČ: | 46347526
|  | AQUATIS a.s |  |  |  | DIČ: | CZ46347526
| Zpracovatel: |  |  |  |  | IČ:
|  | Bc. Aneta Patková |  |  |  | DIČ:
Poznámka:
| Cena bez DPH | [5 empty] | 0
|  |  | Základ daně |  |  | Sazba daně | Výše daně
| DPH | základní | 0 |  |  | 21% | 0
|  | snížená | 0 |  |  | 12% | 0
|  | zákl. přenesená | 0 |  |  | 21% | 0
|  | sníž. přenesená | 0 |  |  | 12% | 0
|  | nulová | 0 |  |  | 0% | 0
| Cena s DPH |  |  | v | CZK |  | 0
REKAPITULACE ČLENĚNÍ SOUPISU PRACÍ
Stavba:
VD Štvanice – oprava plavebních komor
Objekt:
VON - Vedlejší a ostatní náklady
Místo: |  |  | Hlavní město Praha |  |  | Datum: | 2025-01-23
Zadavatel: |  |  | Povodí Vltavy, státní podnik |  |  | Projektant: | AQUATIS a.s
Účastník: |  |  | Vyplň údaj |  |  | Zpracovatel: | Bc. Aneta Patková
Kód dílu - Popis | [6 empty] | Cena celkem [CZK]
Náklady stavby celkem | [6 empty] | 0 | [11 empty] | -1
| VRN - Vedlejší rozpočtové náklady | [5 empty] | 0
| VRN1 - Průzkumné, geodetické a projektové práce | [5 empty] | 0
| VRN3 - Zařízení staveniště | [5 empty] | 0
| VRN4 - Ostatní náklady | [5 empty] | 0
SOUPIS PRACÍ
Stavba:
VD Štvanice – oprava plavebních komor
Objekt:
VON - Vedlejší a ostatní náklady
Místo: |  |  | Hlavní město Praha |  |  | Datum: | 2025-01-23
Zadavatel: |  |  | Povodí Vltavy, státní podnik |  |  | Projektant: | AQUATIS a.s
Účastník: |  |  | Vyplň údaj |  |  | Zpracovatel: | Bc. Aneta Patková
PČ | Typ | Kód | Popis | MJ | Množství | J.cena [CZK] | Cena celkem [CZK] | Cenová soustava |  | DPH | J. Nh [h] | Nh celkem [h] | J. hmotnost [t] | Hmotnost celkem [t] | J. suť [t] | Suť Celkem [t]
Náklady soupisu celkem | [6 empty] | 0 |  |  |  |  | 0 |  | 0 |  | 0 |  | D | -1 | [7 empty] | 0
| D | VRN | Vedlejší rozpočtové náklady |  |  |  | 0 |  |  |  |  | 0 |  | 0 |  | 0 | 5 | D | 0 | ROZPOCET | [6 empty] | 0
| D | VRN1 | Průzkumné, geodetické a projektové práce |  |  |  | 0 |  |  |  |  | 0 |  | 0 |  | 0 | 5 | D | 1 | ROZPOCET | [6 empty] | 0
1 | K | R01 | Realizační výkresová dokumentace stavební části | kpl. | 1 |  | 0 |  |  | základní |  | 0 | 0 | 0 | 0 | 0 | 1024 | K | 2 | ROZPOCET | 0 | 0 | 0 | 0 | 0 | 1 | 0 | 1024 | -1603563956
| PP |  | Realizační výkresová dokumentace stavební části (dílenská dokumentace) | [14 empty] | PP | 2
2 | K | R02 | Dokumentace skutečného provedení | kpl. | 1 |  | 0 |  |  | základní |  | 0 | 0 | 0 | 0 | 0 | 1024 | K | 2 | ROZPOCET | 0 | 0 | 0 | 0 | 0 | 1 | 0 | 1024 | 546431531
| PP |  | Zákresy veškerých změn oproti schválené projektové dokumentaci a to ve všech přílohách této projektové dokumentace (označit červeným razítkem "Skutečné provedení" s datem a podpisy zhotovitele a technického dozoru objednatele). | [14 empty] | PP | 2
3 | K | R03 | Vytýčení stávajících inženýrských sítí a zařízení, vč. ochranných pásem | kpl. | 1 |  | 0 |  |  | základní |  | 0 | 0 | 0 | 0 | 0 | 1024 | K | 2 | ROZPOCET | 0 | 0 | 0 | 0 | 0 | 1 | 0 | 1024 | -1732879936
| PP |  | Vytýčení stávajících inženýrských sítí a zařízení, vč. ochranných pásem | [14 empty] | PP | 2
4 | K | R04 | Geodetické zaměření skutečného stavu | kpl. | 1 |  | 0 |  |  | základní |  | 0 | 0 | 0 | 0 | 0 | 1024 | K | 2 | ROZPOCET | 0 | 0 | 0 | 0 | 0 | 1 | 0 | 1024 | 954154040
| PP |  | Geodetické zaměření vybudovaného díla zpracované číselně a graficky v digitální podobě autorizovaným geodetem | [14 empty] | PP | 2
5 | K | R05 | Zajištění veškerých geodetických prací souvisejících s realizací díla | kpl. | 1 |  | 0 |  |  | základní |  | 0 | 0 | 0 | 0 | 0 | 1024 | K | 2 | ROZPOCET | 0 | 0 | 0 | 0 | 0 | 1 | 0 | 1024 | 506606920
| PP |  | Zajištění veškerých geodetických prací souvisejících s realizací díla | [14 empty] | PP | 2
| D | VRN3 | Zařízení staveniště |  |  |  | 0 |  |  |  |  | 0 |  | 0 |  | 0 | 5 | D | 1 | ROZPOCET | [6 empty] | 0
6 | K | R07 | Zařízení a odstranění zařízení staveniště zhotovitele | kpl. | 1 |  | 0 |  |  | základní |  | 0 | 0 | 0 | 0 | 0 | 1024 | K | 2 | ROZPOCET | 0 | 0 | 0 | 0 | 0 | 1 | 0 | 1024 | -54261507
| PP |  | Zařízení a odstranění zařízení staveniště zhotovitele, vč. energií, osvětlení a uvedení do původního stavu | [14 empty] | PP | 2
| D | VRN4 | Ostatní náklady |  |  |  | 0 |  |  |  |  | 0 |  | 0 |  | 0 | 4 | D | 1 | ROZPOCET | [6 empty] | 0
7 | K | R08 | Havarijní plán výstavby | kpl. | 1 |  | 0 |  |  | základní |  | 0 | 0 | 0 | 0 | 0 | 1024 | K | 2 | ROZPOCET | 0 | 0 | 0 | 0 | 0 | 1 | 0 | 1024 | -995350270
| PP |  | Havarijní plán výstavby | [14 empty] | PP | 2
8 | K | R09 | Povodňový plán výstavby | kpl. | 1 |  | 0 |  |  | základní |  | 0 | 0 | 0 | 0 | 0 | 1024 | K | 2 | ROZPOCET | 0 | 0 | 0 | 0 | 0 | 1 | 0 | 1024 | 1951987006
| PP |  | Povodňový plán výstavby | [14 empty] | PP | 2
9 | K | R10 | Opatření pro snížení prašnosti - skrápění vodou | kpl. | 1 |  | 0 |  |  | základní |  | 0 | 0 | 0 | 0 | 0 | 1024 | K | 2 | ROZPOCET | 0 | 0 | 0 | 0 | 0 | 1 | 0 | 1024 | -1639236771
| PP |  | Opatření pro snížení prašnosti - skrápění vodou | [14 empty] | PP | 2
10 | K | R11 | Pasportizace | kpl. | 1 |  | 0 |  |  | základní |  | 0 | 0 | 0 | 0 | 0 | 1024 | K | 2 | ROZPOCET | 0 | 0 | 0 | 0 | 0 | 1 | 0 | 1024 | -1443845548
| PP |  | pasportizace - zdokumentování (foto s popisem) původního stavu ZS, přilehlých objektů, přístupových cest a technologie a zařízení před zahájením stavby | [14 empty] | PP | 2
11 | K | R12 | Fotodokumentace stavby | kpl. | 1 |  | 0 |  |  | základní |  | 0 | 0 | 0 | 0 | 0 | 1024 | K | 2 | ROZPOCET | 0 | 0 | 0 | 0 | 0 | 1 | 0 | 1024 | -2080713086
| PP |  | Fotodokumentace stavby | [14 empty] | PP | 2
12 | K | R13 | Náklady vyplývající z opatření BOZP | kpl. | 1 |  | 0 |  |  | základní |  | 0 | 0 | 0 | 0 | 0 | 1024 | K | 2 | ROZPOCET | 0 | 0 | 0 | 0 | 0 | 1 | 0 | 1024 | 1697448611
| PP |  | Náklady vyplývající z opatření BOZP | [14 empty] | PP | 2
13 | K | R14 | Zajištění veškerých předepsaných rozborů, atestů, zkoušek, a revizí | kpl. | 1 |  | 0 |  |  | základní |  | 0 | 0 | 0 | 0 | 0 | 1024 | K | 2 | ROZPOCET | 0 | 0 | 0 | 0 | 0 | 1 | 0 | 1024 | 1049996987
| PP |  | Zajištění veškerých předepsaných rozborů, atestů, zkoušek, a revizí dle příslušných norem a dalších předpisů a nařízení platných v ČR, kterými bude prokázáno dosažení předepsané kvality a parametrů dokončeného díla pro stavební část | [14 empty] | PP | 2
14 | K | R15 | Jednorázové vyčerpání plavební komory VPK | kpl. | 2 |  | 0 |  |  | základní |  | 0 | 0 | 0 | 0 | 0 | 1024 | K | 2 | ROZPOCET | 0 | 0 | 0 | 0 | 0 | 1 | 0 | 1024 | 818747134
| PP |  | Jednorázové vyčerpání plavební komory VPK | [14 empty] | PP | 2
15 | K | R15b | Jednorázové vyčerpání plavební komory MPK | kpl. | 1 |  | 0 |  |  | základní |  | 0 | 0 | 0 | 0 | 0 | 1024 | K | 2 | ROZPOCET | 0 | 0 | 0 | 0 | 0 | 1 | 0 | 1024 | -1947352786
| PP |  | Jednorázové vyčerpání plavební komory MPK | [14 empty] | PP | 2
16 | K | R16 | Dovoz provizorního hrazení VPK ze skladu objednatele | kpl. | 1 |  | 0 |  |  | základní |  | 0 | 0 | 0 | 0 | 0 | 1024 | K | 2 | ROZPOCET | 0 | 0 | 0 | 0 | 0 | 1 | 0 | 1024 | -2101300385
| PP |  | Dovoz provizorního hrazení VPK ze skladu objednatele - včetě veškeré související režie (například nakládání, manipulace, složení, jakékoli přesuny, ...). Předpokládá se dovoz cca z města Hořín po vodě. | [14 empty] | PP | 2
17 | K | R16b | Dovoz provizorního hrazení MPK ze skladu objednatele | kpl. | 1 |  | 0 |  |  | základní |  | 0 | 0 | 0 | 0 | 0 | 1024 | K | 2 | ROZPOCET | 0 | 0 | 0 | 0 | 0 | 1 | 0 | 1024 | 363574276
| PP |  | Dovoz provizorního hrazení MPK ze skladu objednatele - včetě veškeré související režie (například nakládání, manipulace, složení, jakékoli přesuny, ...). Předpokládá se dovoz cca z města Hořín po vodě. | [14 empty] | PP | 2
18 | K | R17 | Odvoz provizorního hrazení VPK do skladu objednatele | kpl. | 1 |  | 0 |  |  | základní |  | 0 | 0 | 0 | 0 | 0 | 1024 | K | 2 | ROZPOCET | 0 | 0 | 0 | 0 | 0 | 1 | 0 | 1024 | -1579886570
| PP |  | Odvoz provizorního hrazení VPK do skladu objednatele - včetě veškeré související režie (například nakládání, manipulace, složení, jakékoli přesuny, ...). Předpokládá se odvoz cca do města Hořín po vodě. | [14 empty] | PP | 2
19 | K | R17b | Odvoz provizorního hrazení MPK do skladu objednatele | kpl. | 1 |  | 0 |  |  | základní |  | 0 | 0 | 0 | 0 | 0 | 1024 | K | 2 | ROZPOCET | 0 | 0 | 0 | 0 | 0 | 1 | 0 | 1024 | 740999927
| PP |  | Odvoz provizorního hrazení MPK do skladu objednatele - včetě veškeré související režie (například nakládání, manipulace, složení, jakékoli přesuny, ...). Předpokládá se odvoz cca do města Hořín po vodě. | [14 empty] | PP | 2
20 | K | R20 | Aktualizace všech vyjádření dotčených orgánů státní zprávy, vč. vyjádření zprávců sítí, které pozbyly platnost | kpl. | 1 |  | 0 |  |  | základní |  | 0 | 0 | 0 | 0 | 0 | 1024 | K | 2 | ROZPOCET | 0 | 0 | 0 | 0 | 0 | 1 | 0 | 1024 | -1161584052
| PP |  | Aktualizace všech vyjádření dotčených orgánů státní zprávy, vč. vyjádření zprávců sítí, které pozbyly platnosti. | [14 empty] | PP | 2
21 | K | R21 | Čerpání vody po dobu stavby VPK | kpl. | 1 |  | 0 |  |  | základní |  | 0 | 0 | 0 | 0 | 0 | 4 | K | 2 | ROZPOCET | 0 | 0 | 0 | 0 | 0 | 1 | 0 | 4 | 618019381
| PP |  | Čerpání vody po dobu stavby VPK, vč. pohotovostní čerpací soustavy. | [14 empty] | PP | 2
22 | K | R22 | Zahrazení provizorního hrazení VPK, vč. asistence potápěče | kpl. | 2 |  | 0 |  |  | základní |  | 0 | 0 | 0 | 0 | 0 | 4 | K | 2 | ROZPOCET | 0 | 0 | 0 | 0 | 0 | 1 | 0 | 4 | 316667902
| PP |  | Zahrazení provizorního hrazení VPK s asistencí potápěče.Práce zahrnují veškeré související režie (například naložení, manipulace a jakékoli přesuny na MD, pronájem a práce z pontonu, ...) | [14 empty] | PP | 2
23 | K | R23 | Vyhrazení provozirního hrazení VPK | kpl. | 2 |  | 0 |  |  | základní |  | 0 | 0 | 0 | 0 | 0 | 4 | K | 2 | ROZPOCET | 0 | 0 | 0 | 0 | 0 | 1 | 0 | 4 | -115474293
| PP |  | Vyhrazení provozirního hrazení plavební komory - VPK. Práce zahrnují veškeré související režie (například naložení, manipulace a jakékoli přesuny na MD, pronájem a práce z pontonu, ...) | [14 empty] | PP | 2
24 | K | R24 | Čerpání vody po dobu stavby MPK | kpl. | 1 |  | 0 |  |  | základní |  | 0 | 0 | 0 | 0 | 0 | 4 | K | 2 | ROZPOCET | 0 | 0 | 0 | 0 | 0 | 1 | 0 | 4 | 1905458465
| PP |  | Čerpání vody po dobu stavby MPK, vč. pohotovostní čerpací soustavy. | [14 empty] | PP | 2
25 | K | R25 | Zahrazení provizorního hrazení MPK, vč. asistence potápěče | kpl. | 1 |  | 0 |  |  | základní |  | 0 | 0 | 0 | 0 | 0 | 4 | K | 2 | ROZPOCET | 0 | 0 | 0 | 0 | 0 | 1 | 0 | 4 | 1149133976
| PP |  | Zahrazení provizorního hrazení MPK s asistencí potápěče.Práce zahrnují veškeré související režie (například naložení, manipulace a jakékoli přesuny na MD, pronájem a práce z pontonu, ...) | [14 empty] | PP | 2
26 | K | R26 | Vyhrazení provozirního hrazení MPK | kpl. | 1 |  | 0 |  |  | základní |  | 0 | 0 | 0 | 0 | 0 | 4 | K | 2 | ROZPOCET | 0 | 0 | 0 | 0 | 0 | 1 | 0 | 4 | -1817761368
| PP |  | Vyhrazení provozirního hrazení MPK. Práce zahrnují veškeré související režie (například naložení, manipulace a jakékoli přesuny na MD, pronájem a práce z pontonu, ...) | [14 empty] | PP | 2

## Seznam figur
SEZNAM FIGUR
Kód: | 023001A
Stavba: | VD Štvanice – oprava plavebních komor
Datum: | 2025-01-23
Kód | Popis | MJ | Výměra
PS 01 | Technologická část strojní
A10 | A10 |  | 44
A10 | 11"kg"*4"ks |  | 44
A11 | A11 |  | 4
A11 | 1"kpl"*4"ks |  | 4
A12 | A12 |  | 4
A12 | 1"kpl"*4"ks |  | 4
A13 | A13 |  | 4
A13 | 1"kpl"*4"ks |  | 4
A14 | A14 |  | 4
A14 | 1"kpl"*4"ks |  | 4
A15 | A15 |  | 32
A15 | 8"kg"*4"ks |  | 32
A16 | A16 |  | 1400
A16 | 350"kg"*4"ks |  | 1400
A17 | A17 |  | 4
A17 | 1"kpl"*4"ks |  | 4
A18 | A18 |  | 8700
A18 | 1450"kg"*6"ks |  | 8700
A19 | A19 |  | 6
A19 | 1"kpl"*6"ks |  | 6
A20 | A20 |  | 8275.8
A20 | 1379.3"kg"*6"ks |  | 8275.8
A21 | A21 |  | 72
A21 | 12"kg"*6"ks |  | 72
A22 | A22 |  | 274.8
A22 | 45.8"kg"*6"ks |  | 274.8
A23 | A23 |  | 6
A23 | 1"kpl"*6"ks |  | 6
A24 | A24 |  | 6
A24 | 1"kpl"*6"ks |  | 6
A25 | A25 |  | 6
A25 | 1"kpl"*6"ks |  | 6
A26 | A26 |  | 48
A26 | 8"kg"*6"ks |  | 48
A27 | A27 |  | 2100
A27 | 350"kg"*6"ks |  | 2100
A28 | A28 |  | 6
A28 | 1"kpl"*6"ks |  | 6
A29 | A29 |  | 80
A29 | (4*20) "m2 segment MPK |  | 80
A30 | A30 |  | 80
A30 | (4*20) "m2 segment MPK |  | 80
A31 | A31 |  | 80
A31 | (4*20) "m2 segment MPK |  | 80
A32 | A32 |  | 80
A32 | (4*20) "m2 segment MPK |  | 80
A33 | A33 |  | 1400
A33 | 4*350"kg""segment MPK |  | 1400
A9 | A9 |  | 4173.2
A9 | 1043.3"kg"*4"ks |  | 4173.2
B10 | B10 |  | 44
B11 | B11 |  | 4
B12 | B12 |  | 4
B13 | B13 |  | 4
B14 | B14 |  | 4
B15 | B15 |  | 32
B16 | B16 |  | 1400
B17 | B17 |  | 4
B18 | B18 |  | 8700
B19 | B19 |  | 6
B20 | B20 |  | 8275.8
B21 | B21 |  | 72
B22 | B22 |  | 274.8
B23 | B23 |  | 6
B24 | B24 |  | 6
B25 | B25 |  | 6
B26 | B26 |  | 48
B27 | B27 |  | 2100
B28 | B28 |  | 6
B29 | B29 |  | 150
B30 | B30 |  | 150
B31 | B31 |  | 150
B32 | B32 |  | 150
B33 | B33 |  | 2100
B7 | B7 |  | 4600
B8 | B8 |  | 4
B9 | B9 |  | 4173.2
C29 | C29 |  | 230
C30 | C30 |  | 230
C31 | C31 |  | 230
C32 | C32 |  | 230
C33 | C33 |  | 3500
SO 02 | Nová železobetonová deska dna VPK
bedneniC3037 | bedneni C 30/37 | m2 | 99.688
| Viz příloha D.1.2.1.1 a D.1.2.1.2, D.1.2.2.1 až D.1.2.2.3. a D.1.2.3.1 až D.1.2.3.5 |  | 0
| Dno - DS |  | 0
| 5,7"m2, PF 1" *6 |  | 34.2
| 4,76"m2, PF 2" *4 |  | 19.04
| 5,05"m2, PF 3" *8 |  | 40.4
| Čerpací jímka |  | 0
| 2,4*0,63*4 "ks" |  | 6.048
bedneniC3037 | Součet |  | 99.688
Použití figury:
321351010 | Bednění konstrukcí vodních staveb rovinné - zřízení | m2 | 99.688
321352010 | Bednění konstrukcí vodních staveb rovinné - odstranění | m2 | 99.688
C3037_RŠ | C3037 |  | 0
čištění_PK | Vyčištění PK | m3 | 412.72
| Uvažováno jako vyčištění dna plavební komory |  | 0
čištění_PK | 0,2*187,6*11,0 |  | 412.72
Použití figury:
938901131 | Vyklizení bahna z nádrže | m3 | 412.72
1623-01R | Odklizení a uložení nánosu z PK odpovídajícím zákonným způsobem | m3 | 412.72
dno_obtoku_vyztuz | vyztužení dna obtoku | m3 | 8.37
jadr_vrt | jadr_vrt | m | 90.1
| Viz příloha D.1.2.1.1 a D.1.2.1.2, D.1.2.2.1 až D.1.2.2.3. |  | 0
| Odlehčovací vrt |  | 0
jadr_vrt | 34"ks"*2,65 "m" |  | 90.1
Použití figury:
977151123 | Jádrové vrty diamantovými korunkami do stavebních materiálů D přes 130 do 150 mm | m | 90.1
998-01R | Odklizení suti z vybouraných konstrukcí odpovídajícím zákonným způsobem | t | 1030.742
jadr_vrt_45 | jadr_vrt_45 | m | 2631.75
| Viz příloha D.1.2.1.1 a D.1.2.1.2, D.1.2.2.1 až D.1.2.2.3. |  | 0
| Propojení staré a nové konstrukce dna |  | 0
| "délky 0,7" 4*363*0,3"m" |  | 435.6
| "délky 0,8" 4*363*0,3"m" |  | 435.6
| "délky 0,9" 4*363*0,3"m" |  | 435.6
| "délky 1,0" 4*363*0,3"m" |  | 435.6
| "délky 1,1" 7*363*0,35"m" |  | 889.35
jadr_vrt_45 | Součet |  | 2631.75
Použití figury:
977151113 | Jádrové vrty diamantovými korunkami do stavebních materiálů D přes 40 do 50 mm | m | 2631.75
998-01R | Odklizení suti z vybouraných konstrukcí odpovídajícím zákonným způsobem | t | 1030.742
schodiste | ŽB schodiste | m | 1.7
Sut_B | Sut betonu | m3 | 415.166
| Viz příloha D.1.2.1.1 a D.1.2.1.2, D.1.2.2.1 až D.1.2.2.3. a D.1.2.3.1 až D.1.2.3.5 |  | 0
| Dno |  | 0
| Pouze na okrajích dna |  | 0
| 0,6"m2, PF 1" *(39,5+38,0/2) |  | 35.1
| 0,6"m2, PF 2" *(38,0/2+(22,75/2-0,92)) |  | 17.673
| -0,6"m2, PF 2" *15,96 "odečet části vyššího dna" |  | -9.576
| 5,05 "m2"*15,96 "Odbourání části zvýšeného dna" |  | 80.598
| 0,6"m2, PF 3" *((22,75/2-1,0)+(41,2/2-1,55)) |  | 17.655
| 0,6"m2, PF 4" *(41,2/2+35,1/2) |  | 22.89
| 0,6"m2, PF 5" *(35,1/2+(9,25-1,55)) |  | 15.15
| -0,6"m2, PF 2" *(2,31+3,08+12,05+9,73+4,7) "odečet duplicitní části pro bourání v celé šířce - zvýšené dno" |  | -19.122
| část dna v celé šíři |  | 0
| 5,05 "m2"*15,96 "Odbourání části zvýšeného dna" |  | 80.598
| 0,25"střední výška přechodové části dna" *5,9"m2" |  | 1.475
| 0,5"průměrná výška bouraného dna" *(25,96+33,92+138,67)"m2" |  | 99.275
| 0,55"průměrná výška bouraného dna" *17,0"m2" |  | 9.35
| 0,6"průměrná výška bouraného dna" *26,11"m2" |  | 15.666
| 0,3"průměrná výška bouraného dna" *78,06"m2" |  | 23.418
| 0,6"průměrná výška bouraného dna" *35,06"m2" |  | 21.036
| 0,40"střední výška přechodové části dna" *9,95"m2" |  | 3.98
Sut_B | Součet |  | 415.166
Použití figury:
960111221R | Bourání vodních staveb betonových a železobetonových | m3 | 415.166
998-01R | Odklizení suti z vybouraných konstrukcí odpovídajícím zákonným způsobem | t | 1030.742
trny_dno | trny_dno | ks | 8349
| Dna |  | 0
| "délky 0,7" 4*363 |  | 1452
| "délky 0,8" 4*363 |  | 1452
| "délky 0,9" 4*363 |  | 1452
| "délky 1,0" 4*363 |  | 1452
| "délky 1,1" 7*363 |  | 2541
trny_dno | Součet |  | 8349
SO 03/ 03.1. | Lokální injektáž kyklopského zdiva VPK
leseni_radove | lešení řadové | m2 | 1141.4
| Lešení potřebné k sanaci a PKO |  | 0
| 1756*0,3 "levá strana"+ 1756*0,35 "pravá strana" |  | 1141.4
leseni_radove | Součet |  | 1141.4
Použití figury:
941111121 | Montáž lešení řadového trubkového lehkého s podlahami zatížení do 200 kg/m2 š od 0,9 do 1,2 m v do 10 m | m2 | 1141.4
941111221 | Příplatek k lešení řadovému trubkovému lehkému s podlahami do 200 kg/m2 š od 0,9 do 1,2 m v 10 m za každý den použití | m2 | 68484
941111821 | Demontáž lešení řadového trubkového lehkého s podlahami zatížení do 200 kg/m2 š od 0,9 do 1,2 m v do 10 m | m2 | 1141.4
pakr | pakr | ks | 1440
| Viz příloha |  | 0
pakr | 8"ks/m2" *sanace |  | 1440
Použití figury:
282R14 | Dodávka a osazení injektážního pakru | ks | 1440
221211115 | Vrty přenosnými kladivy D do 56 mm úklon do 90° hl do 10 m hor. V | m | 576
22531R04 | Odstranění injektážních pakrů vč. zapravení šikmých vrtů polymercementovou maltou | ks | 1440
281601111 | Injektování vrtů nízkotlaké vzestupné s jednoduchým obturátorem tlakem do 0,6 MPa | hod | 460.8
282R25 | polyuretanová injektážní těsnící hmota | kg | 576
sanace | sanace | m2 | 180
| Lokální sanace - přespárování |  | 0
| 4"m2" *45"ks výronů vody" |  | 180
sanace | Součet |  | 180
Použití figury:
985142211 | Vysekání spojovací hmoty ze spár zdiva hl přes 40 mm dl do 6 m/m2 | m2 | 180
282R14 | Dodávka a osazení injektážního pakru | ks | 1440
985131111 | Očištění ploch stěn, rubu kleneb a podlah tlakovou vodou | m2 | 180
985232111 | Hloubkové spárování zdiva aktivovanou maltou spára hl do 80 mm dl do 6 m/m2 | m2 | 180
SO 03/ 03.2. | Lokální injektáž kyklopského zdiva MPK
čištění_PK | Vyčištění PK | m3 | 271.7
| Uvažováno jako vyčištění dna plavební komory |  | 0
čištění_PK | 0,2*123,5*11,0 |  | 271.7
Použití figury:
938901131 | Vyklizení bahna z nádrže | m3 | 271.7
1623-01R | Odklizení a uložení nánosu z PK odpovídajícím zákonným způsobem | m3 | 271.7
leseni_radove | lešení řadové | m2 | 1226.4
| Lešení potřebné k sanaci a PKO |  | 0
| 1140 "m2" +12*3,6*2 |  | 1226.4
leseni_radove | Součet |  | 1226.4
Použití figury:
941111121 | Montáž lešení řadového trubkového lehkého s podlahami zatížení do 200 kg/m2 š od 0,9 do 1,2 m v do 10 m | m2 | 1226.4
941111221 | Příplatek k lešení řadovému trubkovému lehkému s podlahami do 200 kg/m2 š od 0,9 do 1,2 m v 10 m za každý den použití | m2 | 73584
941111821 | Demontáž lešení řadového trubkového lehkého s podlahami zatížení do 200 kg/m2 š od 0,9 do 1,2 m v do 10 m | m2 | 1226.4
pakr | pakr | ks | 1459.2
| Viz příloha |  | 0
pakr | 8"ks/m2" *sanace |  | 1459.2
Použití figury:
282R14 | Dodávka a osazení injektážního pakru | ks | 1459.2
221211115 | Vrty přenosnými kladivy D do 56 mm úklon do 90° hl do 10 m hor. V | m | 583.68
22531R04 | Odstranění injektážních pakrů vč. zapravení šikmých vrtů polymercementovou maltou | ks | 1459.2
281601111 | Injektování vrtů nízkotlaké vzestupné s jednoduchým obturátorem tlakem do 0,6 MPa | hod | 466.944
282R25 | polyuretanová injektážní těsnící hmota | kg | 583.68
sanace | sanace | m2 | 182.4
| Lokální sanace - přespárování |  | 0
| 4"m2" *30"ks výronů vody" |  | 120
| 2,6*12,0*2"ks" "celoplošná sanace zdiva pod horním záporníkem" |  | 62.4
sanace | Součet |  | 182.4
Použití figury:
985142211 | Vysekání spojovací hmoty ze spár zdiva hl přes 40 mm dl do 6 m/m2 | m2 | 182.4
282R14 | Dodávka a osazení injektážního pakru | ks | 1459.2
985131111 | Očištění ploch stěn, rubu kleneb a podlah tlakovou vodou | m2 | 182.4
985232111 | Hloubkové spárování zdiva aktivovanou maltou spára hl do 80 mm dl do 6 m/m2 | m2 | 182.4
SO 04/ 04.1. | Obnova PKO ocelových prvků VPK
bedneni | bedneni SCC | m2 | 80.64
| Z2 - zalití opancéřování obtoků |  | 0
| 0,8*1,2*2"obě strany" * 42 "ks" |  | 80.64
bedneni | Součet |  | 80.64
C3037_RŠ | C3037 |  | 0
Demontaz | Demontáž ocelové konstrukce | kg | 7884.72
| Opeření svodidla |  | 0
| 62,2"kg/m"*3"ks"*12,0"m, opeření" |  | 2239.2
| žebříky |  | 0
| 20 "kg/m"*6,3*5 |  | 630
| 20 "kg/m"*9,2*1 |  | 184
| 20 "kg/m"*3,6*1 |  | 72
| 20 "kg/m"*3,7*1 |  | 74
| 20 "kg/m"*1,8*1 |  | 36
| 20 "kg/m"*6,8*1 |  | 136
| Krycí plech kabelových kanálů |  | 0
| Kryci_plech_Z311 |  | 1151.32
| Kryci_plech_Z32 |  | 701.75
| Kryci_plech_Z33 |  | 2631.55
| Zábadlí |  | 0
| 17"kg/m"*1,7 "odstranění kusu zábradlí" |  | 28.9
Demontaz | Součet |  | 7884.72
Použití figury:
767996702 | Demontáž atypických zámečnických konstrukcí řezáním hm jednotlivých dílů přes 50 do 100 kg | kg | 7884.72
108R | Odklizení demontovaných ocelových výrobků | t | 7.885
dno_obtoku_vyztuz | vyztužení dna obtoku | m3 | 8.37
Kryci_plech_Z31 | Kryci plech Z.3.1 | kg | 1151.32
Kryci_plech_Z311 | Kryci_plech_Z31 | kg | 1151.32
| Viz D.1.2.5.10 |  | 0
Kryci_plech_Z311 | 1151,32 |  | 1151.32
Použití figury:
7679RZ31 | Z3.1 - Nerezový krycí plech kabelového kanálu - práh | kg | 1151.32
767995115R | Montáž atypických zámečnických konstrukcí hm přes 50 do 100 kg z nerezi | kg | 4484.62
767996702 | Demontáž atypických zámečnických konstrukcí řezáním hm jednotlivých dílů přes 50 do 100 kg | kg | 7884.72
Kryci_plech_Z32 | Kryci plech Z3.2 | kg | 701.75
| Viz D.1.2.5.10 |  | 0
Kryci_plech_Z32 | 701,75 |  | 701.75
Použití figury:
7679RZ32 | Z3.2 - Nerezový krycí plech kabelového kanálu - drážky | kg | 701.75
767995115R | Montáž atypických zámečnických konstrukcí hm přes 50 do 100 kg z nerezi | kg | 4484.62
767996702 | Demontáž atypických zámečnických konstrukcí řezáním hm jednotlivých dílů přes 50 do 100 kg | kg | 7884.72
Kryci_plech_Z33 | Kryci plech Z3.3 | kg | 2631.55
| Viz D.1.2.5.10 |  | 0
Kryci_plech_Z33 | 2631,55 |  | 2631.55
Použití figury:
7679RZ33 | Z3.3 - Nerezový krycí plech kabelového kanálu - drážky | kg | 2631.55
767995115R | Montáž atypických zámečnických konstrukcí hm přes 50 do 100 kg z nerezi | kg | 4484.62
767996702 | Demontáž atypických zámečnických konstrukcí řezáním hm jednotlivých dílů přes 50 do 100 kg | kg | 7884.72
M10 | kotva M10 | kus | 80
| Viz D.1.2.5.1. |  | 0
| žebříky |  | 0
| "Z1.1" 8 *5"ks" |  | 40
| "Z1.2" 8 |  | 8
| "Z1.3" 8 |  | 8
| "Z1.4" 8 |  | 8
| "Z1.5" 8 |  | 8
| "Z1.6" 8 |  | 8
M10 | Součet |  | 80
Použití figury:
953965115 | Kotevní šroub pro chemické kotvy M 10 dl 130 mm | kus | 80
953961112 | Kotva chemickým tmelem M 10 hl 90 mm do betonu, ŽB nebo kamene s vyvrtáním otvoru | kus | 80
M12_150 | M12_150 | kus | 212
| Kabelové kryty - Viz D.1.2.5.10 |  | 0
| 32 |  | 32
| Žebríky Viz D.1.2.5.1 |  | 0
| "Z1.1" 20 *5"ks" |  | 100
| "Z1.2" 28 |  | 28
| "Z1.3" 12 |  | 12
| "Z1.4" 12 |  | 12
| "Z1.5" 8 |  | 8
| "Z1.6" 20 |  | 20
M12_150 | Součet |  | 212
Použití figury:
953965121R | Kotevní šroub nerezový pro chemické kotvy M 12 dl 150 mm | kus | 212
953961113R | Kotva chemickým tmelem M 12 hl 120 mm do betonu, ŽB nebo kamene s vyvrtáním otvoru | kus | 212
M16 | M16 závitová tyč | kus | 30
| Dosedací práh VPK D.1.2.5.12 |  | 0
M16 | 30 "ks" |  | 30
Použití figury:
953965135R | Kotevní šroub závitové tyče pro chemické kotvy M 16 dl 800 mm | kus | 30
953961114R | Kotva chemickým tmelem M 16 hl 250 mm do betonu, ŽB nebo kamene s vyvrtáním otvoru | kus | 30
obtok_bour | obtok_bourani | m2 | 156.64
| Lokální sanace - viz D.1.1.1 |  | 0
| 2,2*1,6 "Z2.1." *42"ks" |  | 147.84
| 2,2*2,0 "Z2.2" *2"ks" |  | 8.8
obtok_bour | Součet |  | 156.64
Použití figury:
985112121 | Odsekání degradovaného betonu líce kleneb a podhledů tl do 10 mm | m2 | 156.64
278311213 | Zálivka kotevních otvorů z cementové zálivkové malty obj do 0,25 m3 | m3 | 1.566
985112192 | Příplatek k odsekání degradovaného betonu za práci ve stísněném prostoru | m2 | 156.64
985131111 | Očištění ploch stěn, rubu kleneb a podlah tlakovou vodou | m2 | 156.64
985139111 | Příplatek k očištění ploch za práci ve stísněném prostoru | m2 | 156.64
998-01R | Odklizení suti z vybouraných konstrukcí odpovídajícím zákonným způsobem | t | 3.446
opereni | opereni | kg | 2239.2
| Viz příloha D.1.2.5.11 |  | 0
opereni | 62,2"kg/m" *3 "ks"*12 "m" |  | 2239.2
Použití figury:
7679RZ18 | Z4 - Nové opeření svodidla v horní vodě na pravé straně VPK, vč. povrchové úpravy | kg | 2239.2
767995116 | Montáž atypických zámečnických konstrukcí hm přes 100 do 250 kg | kg | 2679.82
otrysk_P2 | otryskání prvku P2 | kus | 4
| Viz příloha D.1.2.2.1 až D.1.2.2.4 |  | 0
| Drážka úvazných prvků |  | 0
| 4"ks" |  | 4
otrysk_P2 | Součet |  | 4
Použití figury:
7892221-R02a | P2 - Provedení otryskání ocelového prvku P2 třídy II stupeň zarezavění C stupeň přípravy Sa 2 1/2 | kus | 4
7893221-R02b | P2 - Zhotovení nátěru ocelových konstrukcí třídy II | kus | 4
otrysk_P3 | otraskání konstrukce P3 | kus | 12
| Viz příloha D.1.2.2.1 až D.1.2.2.4 |  | 0
| Zapuštěné pachole |  | 0
| 12"ks" |  | 12
otrysk_P3 | Součet |  | 12
Použití figury:
7892221-R03a | P3 - Provedení otryskání ocelového prvku P3 třídy II stupeň zarezavění C stupeň přípravy Sa 2 1/2 | kus | 12
7893221-R03b | P3 - Zhotovení nátěru ocelových konstrukcí třídy II | kus | 12
otrysk_P4 | otryskání prvku P4 | kus | 16
| Viz příloha D.1.2.2.1 až D.1.2.2.4 |  | 0
| Úvazný trn |  | 0
| 16"ks" |  | 16
otrysk_P4 | Součet |  | 16
Použití figury:
7892221-R04a | P4 - Provedení otryskání ocelového prvku P4 třídy II stupeň zarezavění C stupeň přípravy Sa 2 1/2 | kus | 16
7893221-R04b | P4 - Zhotovení nátěru ocelových konstrukcí třídy II | kus | 16
otryskani | otryskani | m2 | 2243.841
| Viz příloha D.1.2.1.1 a D.1.2.1.2, D.1.2.2.1 až D.1.2.2.3. a D.1.2.3.1 až D.1.2.3.5 |  | 0
| P1 - Pachole |  | 0
| ((PI*0,17)*0,35+0,095)*27"ks" |  | 7.612
| 0,2"m2 deska"*27"ks" |  | 5.4
| P5 - Vodorovné opancéřování hran |  | 0
| (16,89+13,95)*0,27 |  | 8.327
| P6 - Svislé opancéřování hran |  | 0
| (15,0+16,7) "m2" |  | 31.7
| 0,26*2*6,3*5 "ks Z1.1" |  | 16.38
| 0,26*2*9,2*1"ks Z1.2" |  | 4.784
| 0,26*2*3,6*1"ks Z1.3" |  | 1.872
| 0,26*2*3,7*1"ks Z1.4" |  | 1.924
| 0,26*2*1,8*1"ks Z1.5" |  | 0.936
| 0,26*2*6,8*1"ks Z1.6" |  | 3.536
| 0,24*2*(19,55*2+16,0*2) "Z3 - původní okování hran" |  | 34.128
| P7 - Pochozí plechy - kryty na platě |  | 0
| 578,7 "m2" |  | 578.7
| P10 - Zábradlí |  | 0
| 1,9 "m2/m"*(204,98+72,15+1,6*2) |  | 532.627
| P11 - PKO svodidla |  | 0
| 11,02"m2/m svodidla" *64,9 "m" +78,0"pochozí plech" |  | 793.198
| 0,8"m2/m"*3*66,55"m, opeření" |  | 159.72
| Z4 - původní kce - PKO svodidla |  | 0
| 6,04*1,49"Ks sloupku svodidla" *7 "ks" |  | 62.997
otryskani | Součet |  | 2243.841
Použití figury:
789222132 | Provedení otryskání ocelových konstrukcí třídy II stupeň zarezavění C stupeň přípravy Sa 2 1/2 | m2 | 2243.841
789322111 | Zhotovení nátěru ocelových konstrukcí třídy II jednosložkového základního tl do 80 µm | m2 | 2243.841
7893221-R01 | Zhotovení nátěru ocelových konstrukcí třídy II jednosložkového mezivrstvy tl 100 μm | m2 | 2243.841
7893222-R02 | Zhotovení nátěru ocelových konstrukcí třídy II dvousložkového krycího (vrchního) tl 100 µm | m2 | 4487.682
24629021 | hmota nátěrová syntetická základní rychleschnoucí na ocelové konstrukce | kg | 1586.396
24629042 | hmota nátěrová alkydová antikorozní samozákladující na ocelové konstrukce polomatná RAL 3020 | kg | 1144.359
24629095 | hmota nátěrová epoxidová krycí (email) na ocelové konstrukce RAL 3020 | kg | 1750.196
42118100 | materiál tryskací z křemičitanu hlinitého | t | 44.877
schodiste | ŽB schodiste | m | 1.7
Z1_1 | žebřík Z1.1 | kg | 415.95
| Viz D.1.2.5.1. |  | 0
Z1_1 | 83,19 "kg/ks" *5 "ks" |  | 415.95
Použití figury:
7679RZ11 | Z1.1 -Nerezový obslužný žebřík dl. 6,3 m | kg | 415.95
767995116R | Montáž atypických zámečnických konstrukcí hm přes 100 do 250 kg z nerezi | kg | 774.84
Z1_2 | žebřík Z1.2 | kg | 126.55
| Viz D.1.2.5.2. |  | 0
Z1_2 | 126,55 "kg/ks" *1 "ks" |  | 126.55
Použití figury:
7679RZ12 | Z1.2 -Nerezový obslužný žebřík dl. 9,2 m | kg | 126.55
767995116R | Montáž atypických zámečnických konstrukcí hm přes 100 do 250 kg z nerezi | kg | 774.84
Z1_3 | žebřík Z1.3 | kg | 53.42
| Viz D.1.2.5.3. |  | 0
Z1_3 | 53,42 "kg/ks" *1 "ks" |  | 53.42
Použití figury:
7679RZ13 | Z1.3 -Nerezový obslužný žebřík dl. 3,6 m | kg | 53.42
767995116R | Montáž atypických zámečnických konstrukcí hm přes 100 do 250 kg z nerezi | kg | 774.84
Z1_4 | žebřík Z1.4 | kg | 54.26
| Viz D.1.2.5.4. |  | 0
Z1_4 | 54,26 "kg/ks" *1 "ks" |  | 54.26
Použití figury:
7679RZ14 | Z1.4 -Nerezový obslužný žebřík dl. 3,7 m | kg | 54.26
767995116R | Montáž atypických zámečnických konstrukcí hm přes 100 do 250 kg z nerezi | kg | 774.84
Z1_5 | žebřík Z1.5 | kg | 30.38
| Viz D.1.2.5.5. |  | 0
Z1_5 | 30,38 "kg/ks" *1 "ks" |  | 30.38
Použití figury:
7679RZ15 | Z1.5 -Nerezový obslužný žebřík dl. 1,8 m | kg | 30.38
767995116R | Montáž atypických zámečnických konstrukcí hm přes 100 do 250 kg z nerezi | kg | 774.84
Z1_6 | žebřík Z1.6 | kg | 94.28
| Viz D.1.2.5.6. |  | 0
Z1_6 | 94,28"kg/m" *1 "ks" |  | 94.28
Použití figury:
7679RZ16 | Z1.6 -Nerezový obslužný žebřík dl. 6,8 m | kg | 94.28
767995116R | Montáž atypických zámečnických konstrukcí hm přes 100 do 250 kg z nerezi | kg | 774.84
Z2_1 | Zámečník Z2.1 | kg | 12671.82
| Viz příloha D.1.2.5.8 |  | 0
Z2_1 | 301,71*42"ks" |  | 12671.82
Použití figury:
7679RZ21 | Z2.1 - Oplechování výtoků z obtoků z nerezi | kg | 12671.82
767995117 | Montáž atypických zámečnických konstrukcí hm přes 250 do 500 kg | kg | 13367.04
Z2_2 | Zámečník Z2.2 | kg | 695.22
| Viz příloha D.1.2.5.9 |  | 0
Z2_2 | 347,61*2"ks" |  | 695.22
Použití figury:
7679RZ20 | Z2.2 - Oplechování výtoků z obtoků z nerezi | kg | 695.22
767995117 | Montáž atypických zámečnických konstrukcí hm přes 250 do 500 kg | kg | 13367.04
Z5 | Z5 | kg | 440.62
Použití figury:
7679RZ19 | Z5 - Dosedací práh hrazení PH, vč. povrchové úpravy | kg | 440.62
767995116 | Montáž atypických zámečnických konstrukcí hm přes 100 do 250 kg | kg | 2679.82
SO 04/ 04.2. | Obnova PKO ocelových prvků MPK
Demontaz | Demontáž ocelové konstrukce | kg | 1860
| žebříky |  | 0
| 20 "kg/m"*6,3*8 |  | 1008
| 20 "kg/m"*9,2*3 |  | 552
| 20 "kg/m"*7,5*2 |  | 300
Demontaz | Součet |  | 1860
Použití figury:
767996702 | Demontáž atypických zámečnických konstrukcí řezáním hm jednotlivých dílů přes 50 do 100 kg | kg | 1860
108R | Odklizení demontovaných ocelových výrobků | t | 1.86
M10 | kotva M10 | kus | 104
| Žebríky Viz D.1.2.5.1 až D.1.2.5.7 |  | 0
| žebříky |  | 0
| "Z1.1" 8 *8"ks" |  | 64
| "Z1.2" 8 *3"ks" |  | 24
| "Z1.7" 8 *2"ks" |  | 16
M10 | Součet |  | 104
Použití figury:
953965115 | Kotevní šroub pro chemické kotvy M 10 dl 130 mm | kus | 104
953961112 | Kotva chemickým tmelem M 10 hl 90 mm do betonu, ŽB nebo kamene s vyvrtáním otvoru | kus | 104
M12_150 | M12_150 | kus | 324
| Kabelové kryty - Viz D.1.2.5.10 |  | 0
| 32 |  | 32
| Žebríky Viz D.1.2.5.1 až D.1.2.5.7 |  | 0
| "Z1.1" 20 *8"ks" |  | 160
| "Z1.2" 28 *3"ks" |  | 84
| "Z1.7" 24*2 "ks" |  | 48
M12_150 | Součet |  | 324
Použití figury:
953965121R | Kotevní šroub nerezový pro chemické kotvy M 12 dl 150 mm | kus | 324
953961113R | Kotva chemickým tmelem M 12 hl 120 mm do betonu, ŽB nebo kamene s vyvrtáním otvoru | kus | 324
otrysk_P2 | otryskání prvku P2 | kus | 1
| Viz příloha D.1.1.1. |  | 0
| Drážka úvazných prvků |  | 0
| 1"ks" |  | 1
otrysk_P2 | Součet |  | 1
Použití figury:
7892221-R02a | P2 - Provedení otryskání ocelového prvku P2 třídy II stupeň zarezavění C stupeň přípravy Sa 2 1/2 | kus | 1
7893221-R02b | P2 - Zhotovení nátěru ocelových konstrukcí třídy II | kus | 1
otrysk_P3 | otraskání konstrukce P3 | kus | 21
| Viz příloha D.1.1.1. |  | 0
| Zapuštěné pachole |  | 0
| 21"ks" |  | 21
otrysk_P3 | Součet |  | 21
Použití figury:
7892221-R03a | P3 - Provedení otryskání ocelového prvku P3 třídy II stupeň zarezavění C stupeň přípravy Sa 2 1/2 | kus | 21
7893221-R03b | P3 - Zhotovení nátěru ocelových konstrukcí třídy II | kus | 21
otrysk_P4 | otryskání prvku P4 | kus | 8
| Viz příloha D.1.1.1 |  | 0
| Úvazný trn |  | 0
| 8"ks" |  | 8
otrysk_P4 | Součet |  | 8
Použití figury:
7892221-R04a | P4 - Provedení otryskání ocelového prvku P4 třídy II stupeň zarezavění C stupeň přípravy Sa 2 1/2 | kus | 8
7893221-R04b | P4 - Zhotovení nátěru ocelových konstrukcí třídy II | kus | 8
otryskani | otryskani | m2 | 918.411
| Viz příloha D.1.2.1.1 a D.1.2.1.2, D.1.2.2.1 až D.1.2.2.3. a D.1.2.3.1 až D.1.2.3.5 |  | 0
| P1 - Pachole |  | 0
| ((PI*0,17)*0,35+0,095)*30"ks" |  | 8.458
| 0,2"m2 deska"*30"ks" |  | 6
| P5 - Vodorovné opancéřování hran |  | 0
| (4,0+6,85+6,83+40,8+40,1+17,0+12,8+155,1)*0,27 |  | 76.54
| P6 - Svislé opancéřování hran |  | 0
| 0,26*2*6,3*8 "ks Z1.1" |  | 26.208
| 0,26*2*9,2*3"ks Z1.2" |  | 14.352
| 0,26*2*3,6*2"ks Z1.7" |  | 3.744
| P7 - Pochozí plechy - kryty na platě |  | 0
| 227,65 "m2" |  | 227.65
| P8 - svislé drážky a dosedací práh provizorního hrazení |  | 0
| 0,8*9,2 *2"ks drážek" *2"ks" |  | 29.44
| 0,6*12,0 *2"ks" |  | 14.4
| P9 - Dynamická ochrana |  | 0
| 0,27*2,4 *2"ks drážek" *2"ks" |  | 2.592
| 0,4*0,2 *2"ks" |  | 0.16
| 1,9 "m2/m"*(1,6*2) "Zábradlí" |  | 6.08
| P12 - PKO svodidla |  | 0
| 6,04*0,85"Ks sloupku svodidla" *26"ks" |  | 133.484
| 0,8"m2/m"*3*40,1"m, opeření" |  | 96.24
| P13 - PKO svodidla |  | 0
| 0,65*1,20"Ks sloupku svodidla" *48"ks" "kontrola jestli bud z obou stran štětovnice a výšku sloupku" |  | 37.44
| 0,8"m2/m"*3*71,05"m, opeření" "počet ks opeření" |  | 170.52
| P14 - PKO svodidla |  | 0
| 0,65*0,85"Ks sloupku svodidla" *13"ks" |  | 7.183
| 0,8"m2/m"*4*18,1"m, opeření" |  | 57.92
otryskani | Součet |  | 918.411
Použití figury:
789222132 | Provedení otryskání ocelových konstrukcí třídy II stupeň zarezavění C stupeň přípravy Sa 2 1/2 | m2 | 918.411
789322111 | Zhotovení nátěru ocelových konstrukcí třídy II jednosložkového základního tl do 80 µm | m2 | 918.411
7893221-R01 | Zhotovení nátěru ocelových konstrukcí třídy II jednosložkového mezivrstvy tl 100 μm | m2 | 918.411
7893222-R02 | Zhotovení nátěru ocelových konstrukcí třídy II dvousložkového krycího (vrchního) tl 100 µm | m2 | 1836.822
24629021 | hmota nátěrová syntetická základní rychleschnoucí na ocelové konstrukce | kg | 649.317
24629042 | hmota nátěrová alkydová antikorozní samozákladující na ocelové konstrukce polomatná RAL 3020 | kg | 468.39
24629095 | hmota nátěrová epoxidová krycí (email) na ocelové konstrukce RAL 3020 | kg | 716.361
42118100 | materiál tryskací z křemičitanu hlinitého | t | 18.368
Z1_1 | žebřík Z1.1 | kg | 665.52
| Viz D.1.2.5.1. |  | 0
Z1_1 | 83,19 "kg/ks" *8 "ks" |  | 665.52
Použití figury:
7679RZ11 | Z1.1 -Nerezový obslužný žebřík dl. 6,3 m | kg | 665.52
767995116 | Montáž atypických zámečnických konstrukcí hm přes 100 do 250 kg | kg | 1255.77
Z1_2 | žebřík Z1.2 | kg | 379.65
| Viz D.1.2.5.2. |  | 0
Z1_2 | 126,55 "kg/ks" *3 "ks" |  | 379.65
Použití figury:
7679RZ12 | Z1.2 -Nerezový obslužný žebřík dl. 9,2 m | kg | 379.65
767995116 | Montáž atypických zámečnických konstrukcí hm přes 100 do 250 kg | kg | 1255.77
Z1_7 | žebřík Z1.7 | kg | 210.6
| Viz D.1.2.5.7. |  | 0
Z1_7 | 105,30 "kg/ks" *2 "ks" |  | 210.6
Použití figury:
7679RZ17 | Z1.7 -Nerezový obslužný žebřík dl. 7,5 m | kg | 210.6
767995116 | Montáž atypických zámečnických konstrukcí hm přes 100 do 250 kg | kg | 1255.77
SO 05/ 05.1. | Lokální reprofilace betonu obtoků MPK
sanace | sanace | m2 | 90
| Lokální sanace - viz D.1.1.1 |  | 0
| 90 "m2" |  | 90
sanace | Součet |  | 90
Použití figury:
985111222 | Odsekání betonu líce kleneb a podhledů tl přes 80 do 100 mm | m2 | 90
985112192 | Příplatek k odsekání degradovaného betonu za práci ve stísněném prostoru | m2 | 90
985131111 | Očištění ploch stěn, rubu kleneb a podlah tlakovou vodou | m2 | 90
985139111 | Příplatek k očištění ploch za práci ve stísněném prostoru | m2 | 90
985311220 | Reprofilace líce kleneb a podhledů cementovou sanační maltou tl přes 90 do 100 mm | m2 | 90
985311911 | Příplatek při reprofilaci sanační maltou za práci ve stísněném prostoru | m2 | 90
985312121 | Stěrka k vyrovnání betonových ploch líce kleneb a podhledů tl do 2 mm | m2 | 90
985312191 | Příplatek ke stěrce pro vyrovnání betonových ploch za práci ve stísněném prostoru | m2 | 90
985323112 | Spojovací můstek reprofilovaného betonu na cementové bázi tl 2 mm | m2 | 90
985323911 | Příplatek k cenám spojovacího můstku za práci ve stísněném prostoru | m2 | 90
998-01R | Odklizení suti z vybouraných konstrukcí odpovídajícím zákonným způsobem | t | 22.05
SO 05/ 05.2. | Lokální sanace trhlin obtoků MPK
bet_clona | beton injektaz dna | t | 156.2
cement | cement | t | 253.14
drenaz_p | drenazni potrubi RS | m | 44
pakr | pakr | ks | 251
| Viz příloha |  | 0
pakr | 50/0,2+1 |  | 251
Použití figury:
282R14 | Dodávka a osazení injektážního pakru | ks | 251
221211115 | Vrty přenosnými kladivy D do 56 mm úklon do 90° hl do 10 m hor. V | m | 100.4
22531R04 | Odstranění injektážních pakrů vč. zapravení šikmých vrtů polymercementovou maltou | ks | 251
281601111 | Injektování vrtů nízkotlaké vzestupné s jednoduchým obturátorem tlakem do 0,6 MPa | hod | 80.32
282R26 | Epoxidová pryskyřice - injektážní těsnící hmota | kg | 100.4
sanace | sanace | m2 | 0.4
| Lokální sanace - viz D.1.1.1 |  | 0
| 20*0,02 |  | 0.4
sanace | Součet |  | 0.4
Použití figury:
985112123 | Odsekání degradovaného betonu líce kleneb a podhledů tl přes 30 do 50 mm | m2 | 0.4
985112192 | Příplatek k odsekání degradovaného betonu za práci ve stísněném prostoru | m2 | 0.4
985112193 | Příplatek k odsekání degradovaného betonu za plochu do 10 m2 jednotlivě | m2 | 0.4
985131111 | Očištění ploch stěn, rubu kleneb a podlah tlakovou vodou | m2 | 0.4
985139111 | Příplatek k očištění ploch za práci ve stísněném prostoru | m2 | 0.4
985311215 | Reprofilace líce kleneb a podhledů cementovou sanační maltou tl přes 40 do 50 mm | m2 | 0.4
985311911 | Příplatek při reprofilaci sanační maltou za práci ve stísněném prostoru | m2 | 0.4
985312121 | Stěrka k vyrovnání betonových ploch líce kleneb a podhledů tl do 2 mm | m2 | 0.4
985312191 | Příplatek ke stěrce pro vyrovnání betonových ploch za práci ve stísněném prostoru | m2 | 0.4
985323112 | Spojovací můstek reprofilovaného betonu na cementové bázi tl 2 mm | m2 | 0.4
985323911 | Příplatek k cenám spojovacího můstku za práci ve stísněném prostoru | m2 | 0.4
998-01R | Odklizení suti z vybouraných konstrukcí odpovídajícím zákonným způsobem | t | 0.009
sanace_1 | sanace | m2 | 180
Sikmy_vrt | Injektar šikmé vrty | kus | 4440
Svisly_vrt | injektraz svisle vrty | kus | 604
tesnici_clona | těsnící clona dna | m | 312.4
SO 06 | Lokální reprofilace obslužných plat
bedneni | bedneni | m2 | 140.15
| VPK |  | 0
| 1,4*2+3,5+0,8*2+0,9*12+2,5+1,2+2,1+45,85+13,7+5,5+4,7+0,9*6+8,15+3,35+1,25*2 "střední pilíř" |  | 113.65
| 0,9*2+17,75+0,75+0,9*5 "krajní" |  | 24.8
| MPK |  | 0
| 0,8+0,9 |  | 1.7
bedneni | Součet |  | 140.15
bour_plocha | bour_plocha | m2 | 755.25
| viz zaměření a C.3. původní konstrukce plata |  | 0
| 596,5 "LS plata VPK" |  | 596.5
| 120,5 "PS plata VPK" |  | 120.5
| 38,25 "PS plata MPK" |  | 38.25
bour_plocha | Součet |  | 755.25
Použití figury:
113107235 | Odstranění podkladu z betonu vyztuženého sítěmi tl do 100 mm strojně pl přes 200 m2 | m2 | 755.25
5812R | Úprava povrchu cementobetonového krytu striáží | m2 | 755.25
919716111R | Výztuž cementobetonového krytu ze svařovaných sítí | t | 7.241
985323111 | Spojovací můstek reprofilovaného betonu na cementové bázi tl 1 mm | m2 | 755.25
985324-R01 | Ochranný hydrofobizační nátěr betonu s paropropustností | m2 | 755.25
985331212 | Dodatečné vlepování betonářské výztuže D 10 mm do chemické malty včetně vyvrtání otvoru | m | 755.25
9853-R01 | Železobetonová deska plata C 30/37, XC4, XF3, XA1 tl. 100 mm | m2 | 755.25
998-01R | Odklizení suti z vybouraných konstrukcí odpovídajícím zákonným způsobem | t | 183.526
13021054 | tyč ocelová ohýbaná kruhová žebírková jakost B500B (10 505) výztuž do betonu D 10-16mm | t | 0.923
S2_S5 | Skladba plata S2 + S5 | m2 | 2929.45
| Viz příloha D.1.7. a C.3. |  | 0
| Skladba S2 + S5 |  | 0
| 1492,25 "pravá strana PK" |  | 1492.25
| (1104,7+300,2) "levá strana PK" |  | 1404.9
| 32,3 "přístup k LS prsní zdi PK" |  | 32.3
S2_S5 | Mezisoučet |  | 2929.45
S3 | Skladba plata S3 | m2 | 77.2
| Skladba S3 |  | 0
| (19,6+3,0+2,0+18,5+34,1)"pravá strana PK" |  | 77.2
S3 | Mezisoučet |  | 77.2
S6 | skadba S6 | m2 | 100.2
| Skladba S6 |  | 0
| (29,55+39,5+31,15)"pravá strana PK" |  | 100.2
S6 | Mezisoučet |  | 100.2
VON | Vedlejší a ostatní náklady
čištění_PK | Vyčištění PK | m3 | 416.9

## Pokyny pro vyplnění
Struktura údajů, formát souboru a metodika pro zpracování
Struktura
Soubor je složen ze záložky Rekapitulace stavby a záložek s názvem soupisu prací pro jednotlivé objekty ve formátu XLSX. Každá ze záložek přitom obsahuje
ještě samostatné sestavy vymezené orámovaním a nadpisem sestavy.
Rekapitulace stavby obsahuje sestavu Rekapitulace stavby a Rekapitulace objektů stavby a soupisů prací.
V sestavě Rekapitulace stavby jsou uvedeny informace identifikující předmět veřejné zakázky na stavební práce, KSO, CC-CZ, CZ-CPV, CZ-CPA a rekapitulaci
celkové nabídkové ceny účastníka.
Termínem "učastník" (resp. zhotovitel) se myslí "účastník zadávacího řízení" ve smyslu zákona o zadávání veřejných zakázek.
V sestavě Rekapitulace objektů stavby a soupisů prací je uvedena rekapitulace stavebních objektů, inženýrských objektů, provozních souborů,
vedlejších a ostatních nákladů a ostatních nákladů s rekapitulací nabídkové ceny za jednotlivé soupisy prací. Na základě údaje Typ je možné
identifikovat, zda se jedná o objekt nebo soupis prací pro daný objekt:
|  | STA | Stavební objekt pozemní
|  | ING | Stavební objekt inženýrský
|  | PRO | Provozní soubor
|  | VON | Vedlejší a ostatní náklady
|  | OST | Ostatní
|  | Soupis | Soupis prací pro daný typ objektu
Soupis prací pro jednotlivé objekty obsahuje sestavy Krycí list soupisu prací, Rekapitulace členění soupisu prací, Soupis prací. Za soupis prací může být považován
i objekt stavby v případě, že neobsahuje podřízenou zakázku.
Krycí list soupisu obsahuje rekapitulaci informací o předmětu veřejné zakázky ze sestavy Rekapitulace stavby, informaci o zařazení objektu do KSO,
CC-CZ, CZ-CPV, CZ-CPA a rekapitulaci celkové nabídkové ceny účastníka za aktuální soupis prací.
Rekapitulace členění soupisu prací obsahuje rekapitulaci soupisu prací ve všech úrovních členění soupisu tak, jak byla tato členění použita (např.
stavební díly, funkční díly, případně jiné členění) s rekapitulací nabídkové ceny.
Soupis prací obsahuje položky veškerých stavebních nebo montážních prací, dodávek materiálů a služeb nezbytných pro zhotovení stavebního objektu,
inženýrského objektu, provozního souboru, vedlejších a ostatních nákladů.
Pro položky soupisu prací se zobrazují následující informace:
|  | PČ |  | Pořadové číslo položky v aktuálním soupisu
|  | TYP |  | Typ položky: K - konstrukce, M - materiál, PP - plný popis, PSC - poznámka k souboru cen, P - poznámka k položce, VV - výkaz výměr, FIG - rozpad figur
|  | Kód |  | Kód položky
|  | Popis |  | Zkrácený popis položky
|  | MJ |  | Měrná jednotka položky
|  | Množství |  | Množství v měrné jednotce
|  | J.cena |  | Jednotková cena položky. Zadaní může obsahovat namísto J.ceny sloupce J.materiál a J.montáž, jejichž součet definuje
J.cenu položky.
|  | Cena celkem |  | Celková cena položky daná jako součin množství a j.ceny
|  | Cenová soustava |  | Příslušnost položky do cenové soustavy
Ke každé položce soupisu prací se na samostatných řádcích může zobrazovat:
Plný popis položky
Poznámka k souboru cen a poznámka zadavatele
Výkaz výměr
Pokud je k řádku výkazu výměr evidovaný údaj ve sloupci Kód, jedná se o definovaný odkaz, na který se může odvolávat výkaz výměr z jiné položky.
Metodika pro zpracování
Jednotlivé sestavy jsou v souboru provázány. Editovatelné pole jsou zvýrazněny žlutým podbarvením, ostatní pole neslouží k editaci a nesmí být jakkoliv
modifikovány.
Účastník je pro podání nabídky povinen vyplnit žlutě podbarvená pole:
Pole Účastník v sestavě Rekapitulace stavby - zde účastník vyplní svůj název (název subjektu)
Pole IČ a DIČ v sestavě Rekapitulace stavby - zde účastník vyplní svoje IČ a DIČ
Datum v sestavě Rekapitulace stavby - zde účastník vyplní datum vytvoření nabídky
J.cena = jednotková cena v sestavě Soupis prací o maximálním počtu desetinných míst uvedených v poli
- pokud sestavy soupisů prací obsahují pole J.cena, měla by být všechna tato pole vyplněna nenulovými
Poznámka - nepovinný údaj pro položku soupisu
V případě, že sestavy soupisů prací neobsahují pole J.cena, potom ve všech soupisech prací obsahují pole:
- J.materiál - jednotková cena materiálu
- J.montáž - jednotková cena montáže
Účastník v tomto případě by měl vyplnit všechna pole J.materiál a pole J.montáž nenulovými kladnými číslicemi. V případech, kdy položka
neobsahuje žádný materiál je přípustné, aby pole J.materiál bylo vyplněno nulou. V případech, kdy položka neobsahuje žádnou montáž je přípustné,
aby pole J.montáž bylo vyplněno nulou. Obě pole - J.materiál, J.Montáž u jedné položky by však neměly být vyplněny nulou.
Rekapitulace stavby
Název |  |  | Povinný |  | Popis | Typ | Max. počet
atributu |  |  | (A/N) |  |  |  | znaků
Kód |  |  | A |  | Kód stavby | String | 20
Stavba |  |  | A |  | Název stavby | String | 120
Místo |  |  | N |  | Místo stavby | String | 50
Datum |  |  | A |  | Datum vykonaného exportu | Date
KSO |  |  | N |  | Klasifikace stavebního objektu | String | 15
CC-CZ |  |  | N |  | Klasifikace stavbeních děl | String | 15
CZ-CPV |  |  | N |  | Společný slovník pro veřejné zakázky | String | 20
CZ-CPA |  |  | N |  | Klasifikace produkce podle činností | String | 20
Zadavatel |  |  | N |  | Zadavatel zadaní | String | 50
IČ |  |  | N |  | IČ zadavatele zadaní | String | 20
DIČ |  |  | N |  | DIČ zadavatele zadaní | String | 20
Účastník |  |  | N |  | Účastník veřejné zakázky | String | 50
Projektant |  |  | N |  | Projektant | String | 50
Poznámka |  |  | N |  | Poznámka k zadání | String | 255
Sazba DPH |  |  | A |  | Rekapitulace sazeb DPH u položek soupisů | eGSazbaDph
Základna DPH |  |  | A |  | Základna DPH určena součtem celkové ceny z položek soupisů | Double
Hodnota DPH |  |  | A |  | Hodnota DPH | Double
Cena bez DPH |  |  | A |  | Celková cena bez DPH za celou stavbu. Sčítává se ze všech listů. | Double
Cena s DPH |  |  | A |  | Celková cena s DPH za celou stavbu | Double
Rekapitulace objektů stavby a soupisů prací
Název |  |  | Povinný |  | Popis | Typ | Max. počet
atributu |  |  | (A/N) |  |  |  | znaků
Kód |  |  | A |  | Přebírá se z Rekapitulace stavby | String | 20
Stavba |  |  | A |  | Přebírá se z Rekapitulace stavby | String | 120
Místo |  |  | N |  | Přebírá se z Rekapitulace stavby | String | 50
Datum |  |  | A |  | Přebírá se z Rekapitulace stavby | Date
Zadavatel |  |  | N |  | Přebírá se z Rekapitulace stavby | String | 50
Projektant |  |  | N |  | Přebírá se z Rekapitulace stavby | String | 50
Účastník |  |  | N |  | Přebírá se z Rekapitulace stavby | String | 50
Kód |  |  | A |  | Kód objektu | String | 20
Objektu, Soupis prací |  |  | A |  | Název objektu | String | 120
Cena bez DPH |  |  | A |  | Cena bez DPH za daný objekt | Double
Cena s DPH |  |  | A |  | Cena spolu s DPH za daný objekt | Double
Typ |  |  | A |  | Typ zakázky | eGTypZakazky
Krycí list soupisu
Název |  |  | Povinný |  | Popis | Typ | Max. počet
atributu |  |  | (A/N) |  |  |  | znaků
Stavba |  |  | A |  | Přebírá se z Rekapitulace stavby | String | 120
Objekt |  |  | A |  | Kód a název objektu | String | 20 + 120
Soupis |  |  | A |  | Kód a název soupisu | String | 20 + 120
KSO |  |  | N |  | Klasifikace stavebního objektu | String | 15
CC-CZ |  |  | N |  | Klasifikace stavbeních děl | String | 15
CZ-CPV |  |  | N |  | Společný slovník pro veřejné zakázky | String | 20
CZ-CPA |  |  | N |  | Klasifikace produkce podle činností | String | 20
Místo |  |  | N |  | Přebírá se z Rekapitulace stavby | String | 50
Zadavatel |  |  | N |  | Přebírá se z Rekapitulace stavby | String | 50
Účastník |  |  | N |  | Přebírá se z Rekapitulace stavby | String | 50
Projektant |  |  | N |  | Přebírá se z Rekapitulace stavby | String | 50
Poznámka |  |  | N |  | Poznámka k soupisu prací | String | 255
Sazba DPH |  |  | A |  | Rekapitulace sazeb DPH na položkách aktuálního soupisu | eGSazbaDph
Základna DPH |  |  | A |  | Základna DPH určena součtem celkové ceny z položek aktuálního soupisu | Double
Hodnota DPH |  |  | A |  | Hodnota DPH | Double
Cena bez DPH |  |  | A |  | Cena bez DPH za daný soupis | Double
Cena s DPH |  |  | A |  | Cena s DPH za daný soupis | Double
Rekapitulace členění soupisu prací
Název |  |  | Povinný |  | Popis | Typ | Max. počet
atributu |  |  | (A/N) |  |  |  | znaků
Stavba |  |  | A |  | Přebírá se z Rekapitulace stavby | String | 120
Objekt |  |  | A |  | Kód a název objektu, přebírá se z Krycího listu soupisu | String | 20 + 120
Soupis |  |  | A |  | Kód a název objektu, přebírá se z Krycího listu soupisu | String | 20 + 120
Místo |  |  | N |  | Přebírá se z Rekapitulace stavby | String | 50
Datum |  |  | A |  | Přebírá se z Rekapitulace stavby | Date
Zadavatel |  |  | N |  | Přebírá se z Rekapitulace stavby | String | 50
Projektant |  |  | N |  | Přebírá se z Rekapitulace stavby | String | 50
Účastník |  |  | N |  | Přebírá se z Rekapitulace stavby | String | 50
Kód dílu - Popis |  |  | A |  | Kód a název dílu ze soupisu | String | 20 + 100
Cena celkem |  |  | A |  | Cena celkem za díl ze soupisu | Double
Soupis prací
Název |  |  | Povinný |  | Popis | Typ | Max. počet
atributu |  |  | (A/N) |  |  |  | znaků
Stavba |  |  | A |  | Přebírá se z Rekapitulace stavby | String | 120
Objekt |  |  | A |  | Kód a název objektu | String | 20 + 120
Soupis |  |  | A |  | Přebírá se z Krycího listu soupisu | String | 20 + 120
Místo |  |  | N |  | Přebírá se z Krycího listu soupisu | String | 50
Datum |  |  | A |  | Přebírá se z Krycího listu soupisu | Date
Zadavatel |  |  | N |  | Přebírá se z Krycího listu soupisu | String | 50
Projektant |  |  | N |  | Přebírá se z Krycího listu soupisu | String | 50
Účastník |  |  | N |  | Přebírá se z Krycího listu soupisu | String | 50
PČ |  |  | A |  | Pořadové číslo položky soupisu | Long
Typ |  |  | A |  | Typ položky soupisu | eGTypPolozky | 1
Kód |  |  | A |  | Kód položky ze soupisu | String | 20
Popis |  |  | A |  | Popis položky ze soupisu | String | 255
MJ |  |  | A |  | Měrná jednotka položky | String | 10
Množství |  |  | A |  | Množství položky soupisu | Double
J.Cena |  |  | A |  | Jednotková cena položky | Double
Cena celkem |  |  | A |  | Cena celkem vyčíslena jako J.Cena * Množství | Double
Cenová soustava |  |  | N |  | Zařazení položky do cenové soustavy | String | 50
p |  |  | N |  | Poznámka položky ze soupisu | Memo
psc |  |  | N |  | Poznámka k souboru cen ze soupisu | Memo
pp |  |  | N |  | Plný popis položky ze soupisu | Memo
vv |  |  | N |  | Výkaz výměr (figura, výraz, výměra) ze soupisu | Text,Text,Double | 20, 150
fig |  |  | N |  | Rozpad figur | Text,Text,Double | 20, 150
DPH |  |  | A |  | Sazba DPH pro položku | eGSazbaDPH
Hmotnost |  |  | A |  | Hmotnost položky ze soupisu | Double
Suť |  |  | A |  | Suť položky ze soupisu | Double
Nh |  |  | N |  | Normohodiny položky ze soupisu | Double
Datová věta
Typ věty |  |  | Hodnota |  | Význam
eGSazbaDPH |  |  | základní |  | Základní sazba DPH
|  |  | snížená |  | Snížená sazba DPH
|  |  | nulová |  | Nulová sazba DPH
|  |  | zákl. přenesená |  | Základní sazba DPH přenesená
|  |  | sníž. přenesená |  | Snížená sazba DPH přenesená
eGTypZakazky |  |  | STA |  | Stavební objekt
|  |  | PRO |  | Provozní soubor
|  |  | ING |  | Inženýrský objekt
|  |  | VON |  | Vedlejší a ostatní náklady
|  |  | OST |  | Ostatní náklady
eGTypPolozky |  |  | 1 |  | Položka typu HSV
|  |  | 2 |  | Položka typu PSV
|  |  | 3 |  | Položka typu M
|  |  | 4 |  | Položka typu OST