## Technické podmínky
Technické podmínky dodávky
Užitkový automobil do 3,5 t - chladírenské provedení pro VH laboratoře | požadavek zadavatele | nabídka
Požadavky na vozidlo - základní údaje
1 ks užitkový osobní automobil s maximální celkovou hmotností do 3,5 tuny – třímístné provedení | ano
výkon vznětového motoru | min. 100 kW
zdvihový objem motoru | min. 1950 cm3
provedení 4x4 | ano
emisní norma | min. EURO 6
celková výška vozidla v mm (bez chladících jednotek) | 1800 - 2000
celková délka vozidla v mm (bez tažného zařízení) | 5200 - 5500
boční posuvné dveře - vpravo | ano
zadní dveře výklopné - plné (bez okna) | ano
barva automobilu | bílá
nové letní pneu + 4ks náhradních disků vč. nových zimních pneu | ano
rezervní kolo (min. dojezdové), včetně zvedáku a klíče na kola | ano
palivová nádrž | min. 60 litrů
Bezpečnost
Imobilizer | ano
airbagy řidiče a spolujezdce | ano
systém proti zablokování kol při brzdění | ano
hlídání mrtvého úhlu se signalizací ve vnějších zpětných zrcátkách | ano
aktivní brzdění při couvání | ano
zadní parkovací kamera + přední a zadní parkovací senzory | ano
povinná výbava dle vyhlášky č.153/2023 Sb. včetně reflexní vesty | ano
Funkční výbava
automatická klimatizace | ano
posilovač řízení, tempomat | ano
elektrické ovládání předních oken | ano
vnější zpětná zrcátka el.nastavitelná a vyhřívaná | ano
automatické denní svícení | ano
automatické stěrače s dešťovým senzorem | ano
dálkově ovládané centrální zamykání s odděleným zamykáním nákladového prostoru | ano
multifunkční volant výškově nastavitelný | ano
autorádio s možností připojení telefonu, ovládání u volantu nebo přímo na volantu | ano
první řada sedadel vpředu - výškově nastavitelné sedadlo řidiče + loketní opěra, dvoumístné sedadlo spolujezdce | ano
vyhřívané sedačky | ano
potahy sedadel, tmavá barva | ano
Nákladový prostor
nákladový prostor rozdělen, pevnou neprosklenou přepážou, na dvě části - úložný prostor a chladírenský prostor | ano
osvětlení obou částí nákladového prostoru | ano
velikost úložného prostoru | min. 2,5 m3
velikost chladírenského prostorů | min. 3,5 m3
chladírenská vestavba: - chladírenská izolace jedné části nákladového prostoru - vnitřní prostor omyvatelný a dezinfikovatelný - protiskluzová podlaha | ano
chladící jednotka: - požadovaná stála teplota v chladírenském protoru: 4°C - ovládání z kabiny řidiče | ano
Další požadavky
zajištění autorizovaného servisu v době záruky | ano
záruční doba na chladírenskou vestavbu s chladící jednotkou - min. 24 měsíců | ano, účastník doplní do návrhu KS
záruční doba na automobil - min. 60 měsíců / min. 150.000 km (co nastane dříve) | ano, účastník doplní do návrhu KS
Uvedené parametry a výbava jsou minimálními požadavky zadavatele, jejich nesplnění (nižší hodnota nebo odpověď NE) je nesplněním zadávacích podmínek.