## Rekapitulace stavby
Export Komplet | [24 empty] | VZ | 2.0 | ZAMOK | [6 empty] | False | True | {f0e304d5-aa60-42e0-a8f1-365bf9c73423}
[33 empty] | 0,01 | 21
[33 empty] | 0,01 | 12
|  | REKAPITULACE STAVBY | [15 empty] | v --- níže se nacházejí doplnkové a pomocné údaje k sestavám --- v | [13 empty] | Návod na vyplnění | 0,001
|  | Kód: |  |  |  |  | 105-3374-24 | [24 empty] | Měnit lze pouze buňky se žlutým podbarvením! 1) v Rekapitulaci stavby vyplňte údaje o Uchazeči (přenesou se do ostatních sestav i v jiných listech) 2) na vybraných listech vyplňte v sestavě Soupis prací ceny u položek | 0,01
|  | Stavba: |  |  |  |  | Rusava, Holešov km 15,220 - 16,270, oprava opevnění a stupňů, odstranění nánosu | [25 empty] | 0,01
|  | KSO: | [11 empty] | CC-CZ: | [18 empty] | 0,01
|  | Místo: |  |  |  |  | Holešov | [6 empty] | Datum: |  | 24. 4. 2024 | [16 empty] | 0,01
0,01
|  | Zadavatel: | [11 empty] | IČ: |  | 70890013 | [16 empty] | 0,01
|  |  | Povodí Moravy, s.p. | [10 empty] | DIČ: | [18 empty] | 0,01
0,01
|  | Uchazeč: | [11 empty] | IČ: |  | Vyplň údaj | [16 empty] | 0,01
|  |  | Vyplň údaj | [10 empty] | DIČ: |  | Vyplň údaj | [16 empty] | 0,01
False
|  | Projektant: | [11 empty] | IČ: | [18 empty] | False
|  |  | Ing. Ondřej Špaček | [10 empty] | DIČ: | [18 empty] | True
0,01
|  | Zpracovatel: | [11 empty] | IČ: |  | 41601483 | [16 empty] | 0,01
|  |  | AGROPROJEKT PSO s.r.o. | [10 empty] | DIČ: | [18 empty] | True
Poznámka:
Soupis prací je sestaven s využitím Cenové soustavy ÚRS. Položky, které pochází z této cenové soustavy, jsou ve sloupci 'Cenová soustava' označeny popisem 'CS ÚRS' a úrovní příslušného kalendářního pololetí. Veškeré další informace vymezující popis a podmínky použití těchto položek z Cenové soustavy, které nejsou uvedeny přímo v soupisu prací, jsou neomezeně dálkově k dispozici na webu podminky.urs.cz.
|  | Cena bez DPH | [11 empty] | 0
[8 empty] | Sazba daně |  | Základ daně |  |  |  | Výše daně
|  | DPH |  | základní |  |  |  | 21% |  | 0 |  |  |  | 0
|  |  |  | snížená |  |  |  | 12% |  | 0 |  |  |  | 0
|  |  |  | zákl. přenesená |  |  |  | 21% |  | 0 |  |  |  | 0
|  |  |  | sníž. přenesená |  |  |  | 12% |  | 0 |  |  |  | 0
|  |  |  | nulová |  |  |  | 0% |  | 0 |  |  |  | 0
|  | Cena s DPH | [6 empty] | v |  | CZK |  |  | 0
REKAPITULACE OBJEKTŮ STAVBY A SOUPISŮ PRACÍ
| Kód: | [6 empty] | 105-3374-24
| Stavba: | [6 empty] | Rusava, Holešov km 15,220 - 16,270, oprava opevnění a stupňů, odstranění nánosu
| Místo: | [6 empty] | Holešov |  |  |  |  | Datum: |  | 24. 4. 2024
| Zadavatel: | [6 empty] | Povodí Moravy, s.p. |  |  |  |  | Projektant: |  | Ing. Ondřej Špaček |  |  | Informatívní údaje z listů zakázek
| Uchazeč: | [11 empty] | Zpracovatel: |  | AGROPROJEKT PSO s.r.o.
| Kód |  |  |  | Popis | [6 empty] | Cena bez DPH [CZK] |  |  |  | Cena s DPH [CZK] | Typ | z toho Materiál [CZK] | z toho Montáž [CZK] | z toho Ostat. náklady [CZK] | DPH [CZK] | Normohodiny [h] | DPH základní [CZK] | DPH snížená [CZK] | DPH základní přenesená [CZK] | DPH snížená přenesená [CZK] | Základna DPH základní | Základna DPH snížená | Základna DPH zákl. přenesená | Základna DPH sníž. přenesená | Základna DPH nulová
| Náklady stavby celkem | [10 empty] | 0 |  |  |  | 0 |  | 0 | 0 | 0 | 0 | 0 | 0 | 0 | 0 | 0 | 0 | 0 | 0 | 0 | 0 |  | D | 0 | ###NOIMPORT### | IMPORT | {f0e304d5-aa60-42e0-a8f1-365bf9c73423} | {00000000-0000-0000-0000-000000000000}
/ |  | 105-3374-24-0 |  |  |  | Tok Rusava | [5 empty] | 0 |  |  |  | 0 | STA | 0 | 0 | 0 | 0 | 0 | 0 | 0 | 0 | 0 | 0 | 0 | 0 | 0 | 0 |  |  | 1 |  | IMPORT | {074ec372-fdb1-4354-84b3-55b722985fd8} | {f0e304d5-aa60-42e0-a8f1-365bf9c73423} | 2
/ |  | 105-3374-24-1 |  |  |  | Objekt1 | [5 empty] | 0 |  |  |  | 0 | STA | 0 | 0 | 0 | 0 | 0 | 0 | 0 | 0 | 0 | 0 | 0 | 0 | 0 | 0 |  |  | 1 |  | IMPORT | {a3833e1a-e50b-44e4-8b37-7be259e037ee} | {f0e304d5-aa60-42e0-a8f1-365bf9c73423} | 2
/ |  | 105-3374-24-2 |  |  |  | Objekt2 | [5 empty] | 0 |  |  |  | 0 | STA | 0 | 0 | 0 | 0 | 0 | 0 | 0 | 0 | 0 | 0 | 0 | 0 | 0 | 0 |  |  | 1 |  | IMPORT | {bf7e39c5-158b-46f8-93fe-5dc05bd6dbcf} | {f0e304d5-aa60-42e0-a8f1-365bf9c73423} | 2
/ |  | 105-3374-24-3 |  |  |  | Objekt3 | [5 empty] | 0 |  |  |  | 0 | STA | 0 | 0 | 0 | 0 | 0 | 0 | 0 | 0 | 0 | 0 | 0 | 0 | 0 | 0 |  |  | 1 |  | IMPORT | {6f044c75-ae84-4290-9287-3d4fb59c93c0} | {f0e304d5-aa60-42e0-a8f1-365bf9c73423} | 2
/ |  | 105-3374-24-4 |  |  |  | Objekt4 | [5 empty] | 0 |  |  |  | 0 | STA | 0 | 0 | 0 | 0 | 0 | 0 | 0 | 0 | 0 | 0 | 0 | 0 | 0 | 0 |  |  | 1 |  | IMPORT | {04d1da3d-15de-4f42-9fb2-da59b9baee33} | {f0e304d5-aa60-42e0-a8f1-365bf9c73423} | 2
/ |  | 105-3374-24-5 |  |  |  | Objekt5 | [5 empty] | 0 |  |  |  | 0 | STA | 0 | 0 | 0 | 0 | 0 | 0 | 0 | 0 | 0 | 0 | 0 | 0 | 0 | 0 |  |  | 1 |  | IMPORT | {8a47e60e-8878-4f20-9ba1-0a14f31d83d7} | {f0e304d5-aa60-42e0-a8f1-365bf9c73423} | 2
/ |  | 105-3374-24-6 |  |  |  | Objekt6 | [5 empty] | 0 |  |  |  | 0 | STA | 0 | 0 | 0 | 0 | 0 | 0 | 0 | 0 | 0 | 0 | 0 | 0 | 0 | 0 |  |  | 1 |  | IMPORT | {1b23fcad-8be7-4549-b2ef-58ba19ee092b} | {f0e304d5-aa60-42e0-a8f1-365bf9c73423} | 2
/ |  | 105-3374-24-VRN |  |  |  | Vedlejší rozpočtové náklady | [5 empty] | 0 |  |  |  | 0 | VON | 0 | 0 | 0 | 0 | 0 | 0 | 0 | 0 | 0 | 0 | 0 | 0 | 0 | 0 |  |  | 1 |  | IMPORT | {f6c83c22-1c16-47ee-867b-b28e22a115ea} | {f0e304d5-aa60-42e0-a8f1-365bf9c73423} | 2

## 105-3374-24-0 - Tok Rusava
{074ec372-fdb1-4354-84b3-55b722985fd8}
2
| KRYCÍ LIST SOUPISU PRACÍ | [8 empty] | v --- níže se nacházejí doplnkové a pomocné údaje k sestavám --- v | [11 empty] | False
Stavba:
Rusava, Holešov km 15,220 - 16,270, oprava opevnění a stupňů, odstranění nánosu
Objekt:
105-3374-24-0 - Tok Rusava
| KSO: |  |  |  |  | CC-CZ:
| Místo: |  | Holešov |  |  | Datum: | 24. 4. 2024
| Zadavatel: |  |  |  |  | IČ: | 70890013
|  | Povodí Moravy, s.p. |  |  |  | DIČ:
| Uchazeč: |  |  |  |  | IČ: | Vyplň údaj
|  | Vyplň údaj |  |  |  | DIČ: | Vyplň údaj
| Projektant: |  |  |  |  | IČ:
|  | Ing. Ondřej Špaček |  |  |  | DIČ:
| Zpracovatel: |  |  |  |  | IČ: | 41601483
|  | AGROPROJEKT PSO s.r.o. |  |  |  | DIČ:
Poznámka:
|  | Materiál | [5 empty] | 0
|  | Montáž | [5 empty] | 0
| Cena bez DPH | [6 empty] | 0
|  |  | Základ daně |  |  | Sazba daně |  | Výše daně
| DPH | základní | 0 |  |  | 21% |  | 0
|  | snížená | 0 |  |  | 12% |  | 0
|  | zákl. přenesená | 0 |  |  | 21% |  | 0
|  | sníž. přenesená | 0 |  |  | 12% |  | 0
|  | nulová | 0 |  |  | 0% |  | 0
| Cena s DPH |  |  | v | CZK |  |  | 0
REKAPITULACE ČLENĚNÍ SOUPISU PRACÍ
Stavba:
Rusava, Holešov km 15,220 - 16,270, oprava opevnění a stupňů, odstranění nánosu
Objekt:
105-3374-24-0 - Tok Rusava
Místo: |  |  | Holešov |  |  | Datum: | 24. 4. 2024
Zadavatel: |  |  | Povodí Moravy, s.p. |  |  | Projektant: | Ing. Ondřej Špaček
Uchazeč: |  |  | Vyplň údaj |  |  | Zpracovatel: | AGROPROJEKT PSO s.r.o.
Kód dílu - Popis | [5 empty] | Materiál [CZK] | Montáž [CZK] | Cena celkem [CZK]
Náklady stavby celkem | [5 empty] | 0 | 0 | 0 | [14 empty] | -1
| HSV - Práce a dodávky HSV |  |  |  |  | 0 | 0 | 0
| 1 - Zemní práce |  |  |  |  | 0 | 0 | 0
| 2 - Zakládání |  |  |  |  | 0 | 0 | 0
| 3 - Svislé a kompletní konstrukce |  |  |  |  | 0 | 0 | 0
| 4 - Vodorovné konstrukce |  |  |  |  | 0 | 0 | 0
| 6 - Úpravy povrchů, podlahy a osazování výplní |  |  |  |  | 0 | 0 | 0
| 997 - Přesun sutě |  |  |  |  | 0 | 0 | 0
| 998 - Přesun hmot |  |  |  |  | 0 | 0 | 0
SOUPIS PRACÍ
Stavba:
Rusava, Holešov km 15,220 - 16,270, oprava opevnění a stupňů, odstranění nánosu
Objekt:
105-3374-24-0 - Tok Rusava
Místo: |  |  | Holešov |  |  | Datum: | 24. 4. 2024
Zadavatel: |  |  | Povodí Moravy, s.p. |  |  | Projektant: | Ing. Ondřej Špaček
Uchazeč: |  |  | Vyplň údaj |  |  | Zpracovatel: | AGROPROJEKT PSO s.r.o.
PČ | Typ | Kód | Popis | MJ | Množství | J. materiál [CZK] | J. montáž [CZK] | Cena celkem [CZK] | Cenová soustava |  | DPH | J.cena [CZK] | Materiál celkem [CZK] | Montáž celkem [CZK] | J. Nh [h] | Nh celkem [h] | J. hmotnost [t] | Hmotnost celkem [t] | J. suť [t] | Suť Celkem [t]
Náklady soupisu celkem | [7 empty] | 0 |  |  |  |  | 0 | 0 |  | 0 |  | 695.4753 |  | 297.54 |  | D | -1 | [10 empty] | 0
| D | HSV | Práce a dodávky HSV |  |  |  |  | 0 |  |  |  |  | 0 | 0 |  | 0 |  | 695.4753 |  | 297.54 | 1 | D | 0 |  |  |  | ROZPOCET | [6 empty] | 0
| D | 1 | Zemní práce |  |  |  |  | 0 |  |  |  |  | 0 | 0 |  | 0 |  | 1.6226 |  | 297.54 | 1 | D | 1 |  |  |  | ROZPOCET | [6 empty] | 0
1 | K | 111103203 | Kosení ve vegetačním období travního porostu hustého | ha | 2.06 |  |  | 0 | CS ÚRS 2024 02 |  | základní | 0 | 0 | 0 |  | 0 | 0 | 0 | 0 | 0 | 4 | K | 2 |  |  |  | ROZPOCET | 0 | 0 | 0 | 0 | 0 | 1 | 0 | 4 | 1296424810
| PP |  | Kosení travin a vodních rostlin ve vegetačním období travního porostu hustého | [18 empty] | PP | 2
| Online PSC |  | https://podminky.urs.cz/item/CS_URS_2024_02/111103203 | [18 empty] | Online PSC | 2
| VV |  | "LB - 2 m rovina + 8 m svah" (2+8)*1050/10000 |  | 1.05 | [16 empty] | VV | 2 | 2 | True | 0 | ROZPOCET
| VV |  | "PB - 2 m rovina + 4-10 m svah" (2*1050+10*550+5*500)/10000 |  | 1.01 | [16 empty] | VV | 2 | 2 | True | 0 | ROZPOCET
| VV |  | Součet |  | 2.06 | [16 empty] | VV | 2 | 4 | True | 1 | ROZPOCET
2 | K | 111103213 | Kosení ve vegetačním období divokého porostu hustého | ha | 0.525 |  |  | 0 | CS ÚRS 2024 02 |  | základní | 0 | 0 | 0 |  | 0 | 0 | 0 | 0 | 0 | 4 | K | 2 |  |  |  | ROZPOCET | 0 | 0 | 0 | 0 | 0 | 1 | 0 | 4 | -1638797292
| PP |  | Kosení travin a vodních rostlin ve vegetačním období divokého porostu hustého | [18 empty] | PP | 2
| Online PSC |  | https://podminky.urs.cz/item/CS_URS_2024_02/111103213 | [18 empty] | Online PSC | 2
| VV |  | "Odstranění porostu rostoucího ze sedimentu" 1050*5/10000 |  | 0.525 | [16 empty] | VV | 2 | 2 | True | 1 | ROZPOCET
3 | K | 111251202 | Odstranění křovin a stromů průměru kmene do 100 mm i s kořeny sklonu terénu přes 1:5 z celkové plochy přes 100 do 500 m2 strojně | m2 | 370 |  |  | 0 | CS ÚRS 2024 02 |  | základní | 0 | 0 | 0 |  | 0 | 0 | 0 | 0 | 0 | 4 | K | 2 |  |  |  | ROZPOCET | 0 | 0 | 0 | 0 | 0 | 1 | 0 | 4 | -2095287909
| PP |  | Odstranění křovin a stromů s odstraněním kořenů strojně průměru kmene do 100 mm v rovině nebo ve svahu sklonu terénu přes 1:5, při celkové ploše přes 100 do 500 m2 | [18 empty] | PP | 2
| Online PSC |  | https://podminky.urs.cz/item/CS_URS_2024_02/111251202 | [18 empty] | Online PSC | 2
4 | K | 112101101 | Odstranění stromů listnatých průměru kmene přes 100 do 300 mm | kus | 75 |  |  | 0 | CS ÚRS 2024 02 |  | základní | 0 | 0 | 0 |  | 0 | 0 | 0 | 0 | 0 | 4 | K | 2 |  |  |  | ROZPOCET | 0 | 0 | 0 | 0 | 0 | 1 | 0 | 4 | 1688275544
| PP |  | Odstranění stromů s odřezáním kmene a s odvětvením listnatých, průměru kmene přes 100 do 300 mm | [18 empty] | PP | 2
| Online PSC |  | https://podminky.urs.cz/item/CS_URS_2024_02/112101101 | [18 empty] | Online PSC | 2
| P |  | Poznámka k položce: Včetně pokrácení kmene na části o délce 4 m. | [18 empty] | P | 2
5 | K | 112101102 | Odstranění stromů listnatých průměru kmene přes 300 do 500 mm | kus | 18 |  |  | 0 | CS ÚRS 2024 02 |  | základní | 0 | 0 | 0 |  | 0 | 0 | 0 | 0 | 0 | 4 | K | 2 |  |  |  | ROZPOCET | 0 | 0 | 0 | 0 | 0 | 1 | 0 | 4 | -1235274939
| PP |  | Odstranění stromů s odřezáním kmene a s odvětvením listnatých, průměru kmene přes 300 do 500 mm | [18 empty] | PP | 2
| Online PSC |  | https://podminky.urs.cz/item/CS_URS_2024_02/112101102 | [18 empty] | Online PSC | 2
| P |  | Poznámka k položce: Včetně pokrácení kmene na části o délce 4 m. | [18 empty] | P | 2
6 | K | 112101103 | Odstranění stromů listnatých průměru kmene přes 500 do 700 mm | kus | 25 |  |  | 0 | CS ÚRS 2024 02 |  | základní | 0 | 0 | 0 |  | 0 | 0 | 0 | 0 | 0 | 4 | K | 2 |  |  |  | ROZPOCET | 0 | 0 | 0 | 0 | 0 | 1 | 0 | 4 | -1625134812
| PP |  | Odstranění stromů s odřezáním kmene a s odvětvením listnatých, průměru kmene přes 500 do 700 mm | [18 empty] | PP | 2
| Online PSC |  | https://podminky.urs.cz/item/CS_URS_2024_02/112101103 | [18 empty] | Online PSC | 2
| P |  | Poznámka k položce: Včetně pokrácení kmene na části o délce 4 m. | [18 empty] | P | 2
7 | K | 112101104 | Odstranění stromů listnatých průměru kmene přes 700 do 900 mm | kus | 4 |  |  | 0 | CS ÚRS 2024 02 |  | základní | 0 | 0 | 0 |  | 0 | 0 | 0 | 0 | 0 | 4 | K | 2 |  |  |  | ROZPOCET | 0 | 0 | 0 | 0 | 0 | 1 | 0 | 4 | -638746145
| PP |  | Odstranění stromů s odřezáním kmene a s odvětvením listnatých, průměru kmene přes 700 do 900 mm | [18 empty] | PP | 2
| Online PSC |  | https://podminky.urs.cz/item/CS_URS_2024_02/112101104 | [18 empty] | Online PSC | 2
| P |  | Poznámka k položce: Včetně pokrácení kmene na části o délce 4 m. | [18 empty] | P | 2
8 | K | 112155115 | Štěpkování stromků a větví v zapojeném porostu průměru kmene do 300 mm s naložením | kus | 75 |  |  | 0 | CS ÚRS 2024 02 |  | základní | 0 | 0 | 0 |  | 0 | 0 | 0 | 0 | 0 | 4 | K | 2 |  |  |  | ROZPOCET | 0 | 0 | 0 | 0 | 0 | 1 | 0 | 4 | -871325129
| PP |  | Štěpkování s naložením na dopravní prostředek a odvozem do 20 km stromků a větví v zapojeném porostu, průměru kmene do 300 mm | [18 empty] | PP | 2
| Online PSC |  | https://podminky.urs.cz/item/CS_URS_2024_02/112155115 | [18 empty] | Online PSC | 2
| P |  | Poznámka k položce: Větve budou selektovány na palivové dříví nebo na štěpku, na základě minimálního požadovaného průměru pro palivo ze strany stavebníka. | [18 empty] | P | 2
9 | K | 112155121 | Štěpkování stromků a větví v zapojeném porostu průměru kmene přes 300 do 500 mm s naložením | kus | 18 |  |  | 0 | CS ÚRS 2024 02 |  | základní | 0 | 0 | 0 |  | 0 | 0 | 0 | 0 | 0 | 4 | K | 2 |  |  |  | ROZPOCET | 0 | 0 | 0 | 0 | 0 | 1 | 0 | 4 | -2013651609
| PP |  | Štěpkování s naložením na dopravní prostředek a odvozem do 20 km stromků a větví v zapojeném porostu, průměru kmene přes 300 do 500 mm | [18 empty] | PP | 2
| Online PSC |  | https://podminky.urs.cz/item/CS_URS_2024_02/112155121 | [18 empty] | Online PSC | 2
| P |  | Poznámka k položce: Větve budou selektovány na palivové dříví nebo na štěpku, na základě minimálního požadovaného průměru pro palivo ze strany stavebníka. | [18 empty] | P | 2
10 | K | 112155125 | Štěpkování stromků a větví v zapojeném porostu průměru kmene přes 500 do 700 mm s naložením | kus | 25 |  |  | 0 | CS ÚRS 2024 02 |  | základní | 0 | 0 | 0 |  | 0 | 0 | 0 | 0 | 0 | 4 | K | 2 |  |  |  | ROZPOCET | 0 | 0 | 0 | 0 | 0 | 1 | 0 | 4 | -2051673084
| PP |  | Štěpkování s naložením na dopravní prostředek a odvozem do 20 km stromků a větví v zapojeném porostu, průměru kmene přes 500 do 700 mm | [18 empty] | PP | 2
| Online PSC |  | https://podminky.urs.cz/item/CS_URS_2024_02/112155125 | [18 empty] | Online PSC | 2
| P |  | Poznámka k položce: Větve budou selektovány na palivové dříví nebo na štěpku, na základě minimálního požadovaného průměru pro palivo ze strany stavebníka. | [18 empty] | P | 2
11 | K | 112155311 | Štěpkování keřového porostu středně hustého s naložením | m2 | 370 |  |  | 0 | CS ÚRS 2024 02 |  | základní | 0 | 0 | 0 |  | 0 | 0 | 0 | 0 | 0 | 4 | K | 2 |  |  |  | ROZPOCET | 0 | 0 | 0 | 0 | 0 | 1 | 0 | 4 | -1539292435
| PP |  | Štěpkování s naložením na dopravní prostředek a odvozem do 20 km keřového porostu středně hustého | [18 empty] | PP | 2
| Online PSC |  | https://podminky.urs.cz/item/CS_URS_2024_02/112155311 | [18 empty] | Online PSC | 2
12 | K | 112251101 | Odstranění pařezů průměru přes 100 do 300 mm | kus | 82 |  |  | 0 | CS ÚRS 2024 02 |  | základní | 0 | 0 | 0 |  | 0 | 0 | 0 | 0 | 0 | 4 | K | 2 |  |  |  | ROZPOCET | 0 | 0 | 0 | 0 | 0 | 1 | 0 | 4 | 1638690594
| PP |  | Odstranění pařezů strojně s jejich vykopáním nebo vytrháním průměru přes 100 do 300 mm | [18 empty] | PP | 2
| Online PSC |  | https://podminky.urs.cz/item/CS_URS_2024_02/112251101 | [18 empty] | Online PSC | 2
| P |  | Poznámka k položce: Počet pařezů záměrně neodpovídá počtům odstraňovaných stromů o stejném průměru. Řada stromů má pařezy větší (zejména vícekmeny, kterým byly v minulosti odstraněny výmladky). Dále byly k odstranění připočteny pařezy ponechané po dřívějším kácení. | [18 empty] | P | 2
| VV |  | 62+20 |  | 82 | [16 empty] | VV | 2 | 2 | True | 1 | ROZPOCET
13 | K | 112251102 | Odstranění pařezů průměru přes 300 do 500 mm | kus | 24 |  |  | 0 | CS ÚRS 2024 02 |  | základní | 0 | 0 | 0 |  | 0 | 0 | 0 | 0 | 0 | 4 | K | 2 |  |  |  | ROZPOCET | 0 | 0 | 0 | 0 | 0 | 1 | 0 | 4 | 1060471603
| PP |  | Odstranění pařezů strojně s jejich vykopáním nebo vytrháním průměru přes 300 do 500 mm | [18 empty] | PP | 2
| Online PSC |  | https://podminky.urs.cz/item/CS_URS_2024_02/112251102 | [18 empty] | Online PSC | 2
| P |  | Poznámka k položce: Počet pařezů záměrně neodpovídá počtům odstraňovaných stromů o stejném průměru. Řada stromů má pařezy větší (zejména vícekmeny, kterým byly v minulosti odstraněny výmladky). Dále byly k odstranění připočteny pařezy ponechané po dřívějším kácení. | [18 empty] | P | 2
| VV |  | 14+10 |  | 24 | [16 empty] | VV | 2 | 2 | True | 1 | ROZPOCET
14 | K | 112251103 | Odstranění pařezů průměru přes 500 do 700 mm | kus | 32 |  |  | 0 | CS ÚRS 2024 02 |  | základní | 0 | 0 | 0 |  | 0 | 0 | 0 | 0 | 0 | 4 | K | 2 |  |  |  | ROZPOCET | 0 | 0 | 0 | 0 | 0 | 1 | 0 | 4 | 1317711101
| PP |  | Odstranění pařezů strojně s jejich vykopáním nebo vytrháním průměru přes 500 do 700 mm | [18 empty] | PP | 2
| Online PSC |  | https://podminky.urs.cz/item/CS_URS_2024_02/112251103 | [18 empty] | Online PSC | 2
| P |  | Poznámka k položce: Počet pařezů záměrně neodpovídá počtům odstraňovaných stromů o stejném průměru. Řada stromů má pařezy větší (zejména vícekmeny, kterým byly v minulosti odstraněny výmladky). Dále byly k odstranění připočteny pařezy ponechané po dřívějším kácení. | [18 empty] | P | 2
| VV |  | 22+10 |  | 32 | [16 empty] | VV | 2 | 2 | True | 1 | ROZPOCET
15 | K | 112251104 | Odstranění pařezů průměru přes 700 do 900 mm | kus | 12 |  |  | 0 | CS ÚRS 2024 02 |  | základní | 0 | 0 | 0 |  | 0 | 0 | 0 | 0 | 0 | 4 | K | 2 |  |  |  | ROZPOCET | 0 | 0 | 0 | 0 | 0 | 1 | 0 | 4 | 1794527881
| PP |  | Odstranění pařezů strojně s jejich vykopáním nebo vytrháním průměru přes 700 do 900 mm | [18 empty] | PP | 2
| Online PSC |  | https://podminky.urs.cz/item/CS_URS_2024_02/112251104 | [18 empty] | Online PSC | 2
| P |  | Poznámka k položce: Počet pařezů záměrně neodpovídá počtům odstraňovaných stromů o stejném průměru. Řada stromů má pařezy větší (zejména vícekmeny, kterým byly v minulosti odstraněny výmladky). | [18 empty] | P | 2
16 | K | 112251105 | Odstranění pařezů průměru přes 900 do 1100 mm | kus | 2 |  |  | 0 | CS ÚRS 2024 02 |  | základní | 0 | 0 | 0 |  | 0 | 0 | 0 | 0 | 0 | 4 | K | 2 |  |  |  | ROZPOCET | 0 | 0 | 0 | 0 | 0 | 1 | 0 | 4 | 1892182751
| PP |  | Odstranění pařezů strojně s jejich vykopáním nebo vytrháním průměru přes 900 do 1100 mm | [18 empty] | PP | 2
| Online PSC |  | https://podminky.urs.cz/item/CS_URS_2024_02/112251105 | [18 empty] | Online PSC | 2
| P |  | Poznámka k položce: Počet pařezů záměrně neodpovídá počtům odstraňovaných stromů o stejném průměru. Řada stromů má pařezy větší (zejména vícekmeny, kterým byly v minulosti odstraněny výmladky). | [18 empty] | P | 2
17 | K | 112251107 | Odstranění pařezů průměru přes 1100 do 1300 mm | kus | 4 |  |  | 0 | CS ÚRS 2024 02 |  | základní | 0 | 0 | 0 |  | 0 | 0 | 0 | 0 | 0 | 4 | K | 2 |  |  |  | ROZPOCET | 0 | 0 | 0 | 0 | 0 | 1 | 0 | 4 | -67086075
| PP |  | Odstranění pařezů strojně s jejich vykopáním nebo vytrháním průměru přes 1100 do 1300 mm | [18 empty] | PP | 2
| Online PSC |  | https://podminky.urs.cz/item/CS_URS_2024_02/112251107 | [18 empty] | Online PSC | 2
| P |  | Poznámka k položce: Počet pařezů záměrně neodpovídá počtům odstraňovaných stromů o stejném průměru. Řada stromů má pařezy větší (zejména vícekmeny, kterým byly v minulosti odstraněny výmladky). | [18 empty] | P | 2
18 | K | 114203103 | Rozebrání dlažeb z lomového kamene nebo betonových tvárnic do cementové malty | m3 | 156.6 |  |  | 0 | CS ÚRS 2024 02 |  | základní | 0 | 0 | 0 |  | 0 | 0 | 0 | 1.9 | 297.54 | 4 | K | 2 |  |  |  | ROZPOCET | 0 | 0 | 0 | 0 | 0 | 1 | 0 | 4 | -2026557643
| PP |  | Rozebrání dlažeb nebo záhozů s naložením na dopravní prostředek dlažeb z lomového kamene nebo betonových tvárnic do cementové malty se spárami zalitými cementovou maltou | [18 empty] | PP | 2
| Online PSC |  | https://podminky.urs.cz/item/CS_URS_2024_02/114203103 | [18 empty] | Online PSC | 2
| P |  | Poznámka k položce: Rozebrání opevnění v místě kácených stromů vyrůstajících přímo z dlažby, pro potřeby odstranění pařezu a řádné zhutnění jámy po pařezu. Bez naložení na dopravní prostředek, bude zpětně využito k dodláždění. | [18 empty] | P | 2
| VV |  | (82+24+32+12+2+4)+2*0,3 |  | 156.6 | [16 empty] | VV | 2 | 2 | True | 1 | ROZPOCET
19 | K | 129153101 | Čištění otevřených koryt vodotečí šíře dna do 5 m hl do 2,5 m v hornině třídy těžitelnosti I skupiny 1 a 2 strojně | m3 | 3150 |  |  | 0 | CS ÚRS 2024 02 |  | základní | 0 | 0 | 0 |  | 0 | 0 | 0 | 0 | 0 | 4 | K | 2 |  |  |  | ROZPOCET | 0 | 0 | 0 | 0 | 0 | 1 | 0 | 4 | -2128081562
| PP |  | Čištění otevřených koryt vodotečí strojně s přehozením rozpojeného nánosu do 3 m nebo s naložením na dopravní prostředek při šířce původního dna do 5 m a hloubce koryta do 2,5 m v hornině třídy těžitelnosti I skupiny 1 a 2 | [18 empty] | PP | 2
| Online PSC |  | https://podminky.urs.cz/item/CS_URS_2024_02/129153101 | [18 empty] | Online PSC | 2
| P |  | Poznámka k položce: Včetně modelace kynety. | [18 empty] | P | 2
20 | K | 132151891 | Příplatek za hloubení rýh pod vodou š do 2000 mm pro LTM v hornině třídy těžitelnosti I skupiny 1 a 2 | m3 | 360 |  |  | 0 | CS ÚRS 2024 02 |  | základní | 0 | 0 | 0 |  | 0 | 0 | 0 | 0 | 0 | 4 | K | 2 |  |  |  | ROZPOCET | 0 | 0 | 0 | 0 | 0 | 1 | 0 | 4 | 1483658057
| PP |  | Hloubení rýh šířky přes 800 do 2 000 mm pro lesnicko-technické meliorace strojně zapažených i nezapažených, s urovnáním dna do předepsaného profilu a spádu Příplatek k cenám za hloubení rýh v tekoucí vodě při lesnicko-technických melioracích (LTM) v hornině třídy těžitelnosti I skupiny 1 a 2 | [18 empty] | PP | 2
| Online PSC |  | https://podminky.urs.cz/item/CS_URS_2024_02/132151891 | [18 empty] | Online PSC | 2
| VV |  | "Modelace kynety" 1200*1,5*0,2 |  | 360 | [16 empty] | VV | 2 | 2 | True | 1 | ROZPOCET
21 | K | 162201404 | Vodorovné přemístění větví stromů listnatých do 1 km D kmene přes 700 do 900 mm | kus | 4 |  |  | 0 | CS ÚRS 2024 02 |  | základní | 0 | 0 | 0 |  | 0 | 0 | 0 | 0 | 0 | 4 | K | 2 |  |  |  | ROZPOCET | 0 | 0 | 0 | 0 | 0 | 1 | 0 | 4 | -2139317157
| PP |  | Vodorovné přemístění větví, kmenů nebo pařezů s naložením, složením a dopravou do 1000 m větví stromů listnatých, průměru kmene přes 700 do 900 mm | [18 empty] | PP | 2
| Online PSC |  | https://podminky.urs.cz/item/CS_URS_2024_02/162201404 | [18 empty] | Online PSC | 2
22 | K | 162201411 | Vodorovné přemístění kmenů stromů listnatých do 1 km D kmene přes 100 do 300 mm | kus | 75 |  |  | 0 | CS ÚRS 2024 02 |  | základní | 0 | 0 | 0 |  | 0 | 0 | 0 | 0 | 0 | 4 | K | 2 |  |  |  | ROZPOCET | 0 | 0 | 0 | 0 | 0 | 1 | 0 | 4 | -1924590001
| PP |  | Vodorovné přemístění větví, kmenů nebo pařezů s naložením, složením a dopravou do 1000 m kmenů stromů listnatých, průměru přes 100 do 300 mm | [18 empty] | PP | 2
| Online PSC |  | https://podminky.urs.cz/item/CS_URS_2024_02/162201411 | [18 empty] | Online PSC | 2
23 | K | 162201412 | Vodorovné přemístění kmenů stromů listnatých do 1 km D kmene přes 300 do 500 mm | kus | 18 |  |  | 0 | CS ÚRS 2024 02 |  | základní | 0 | 0 | 0 |  | 0 | 0 | 0 | 0 | 0 | 4 | K | 2 |  |  |  | ROZPOCET | 0 | 0 | 0 | 0 | 0 | 1 | 0 | 4 | 785742241
| PP |  | Vodorovné přemístění větví, kmenů nebo pařezů s naložením, složením a dopravou do 1000 m kmenů stromů listnatých, průměru přes 300 do 500 mm | [18 empty] | PP | 2
| Online PSC |  | https://podminky.urs.cz/item/CS_URS_2024_02/162201412 | [18 empty] | Online PSC | 2
24 | K | 162201413 | Vodorovné přemístění kmenů stromů listnatých do 1 km D kmene přes 500 do 700 mm | kus | 25 |  |  | 0 | CS ÚRS 2024 02 |  | základní | 0 | 0 | 0 |  | 0 | 0 | 0 | 0 | 0 | 4 | K | 2 |  |  |  | ROZPOCET | 0 | 0 | 0 | 0 | 0 | 1 | 0 | 4 | -711511643
| PP |  | Vodorovné přemístění větví, kmenů nebo pařezů s naložením, složením a dopravou do 1000 m kmenů stromů listnatých, průměru přes 500 do 700 mm | [18 empty] | PP | 2
| Online PSC |  | https://podminky.urs.cz/item/CS_URS_2024_02/162201413 | [18 empty] | Online PSC | 2
25 | K | 162201414 | Vodorovné přemístění kmenů stromů listnatých do 1 km D kmene přes 700 do 900 mm | kus | 4 |  |  | 0 | CS ÚRS 2024 02 |  | základní | 0 | 0 | 0 |  | 0 | 0 | 0 | 0 | 0 | 4 | K | 2 |  |  |  | ROZPOCET | 0 | 0 | 0 | 0 | 0 | 1 | 0 | 4 | -1413005972
| PP |  | Vodorovné přemístění větví, kmenů nebo pařezů s naložením, složením a dopravou do 1000 m kmenů stromů listnatých, průměru přes 700 do 900 mm | [18 empty] | PP | 2
| Online PSC |  | https://podminky.urs.cz/item/CS_URS_2024_02/162201414 | [18 empty] | Online PSC | 2
26 | K | 162201421 | Vodorovné přemístění pařezů do 1 km D přes 100 do 300 mm | kus | 82 |  |  | 0 | CS ÚRS 2024 02 |  | základní | 0 | 0 | 0 |  | 0 | 0 | 0 | 0 | 0 | 4 | K | 2 |  |  |  | ROZPOCET | 0 | 0 | 0 | 0 | 0 | 1 | 0 | 4 | 1773125845
| PP |  | Vodorovné přemístění větví, kmenů nebo pařezů s naložením, složením a dopravou do 1000 m pařezů kmenů, průměru přes 100 do 300 mm | [18 empty] | PP | 2
| Online PSC |  | https://podminky.urs.cz/item/CS_URS_2024_02/162201421 | [18 empty] | Online PSC | 2
27 | K | 162201422 | Vodorovné přemístění pařezů do 1 km D přes 300 do 500 mm | kus | 24 |  |  | 0 | CS ÚRS 2024 02 |  | základní | 0 | 0 | 0 |  | 0 | 0 | 0 | 0 | 0 | 4 | K | 2 |  |  |  | ROZPOCET | 0 | 0 | 0 | 0 | 0 | 1 | 0 | 4 | 1891488453
| PP |  | Vodorovné přemístění větví, kmenů nebo pařezů s naložením, složením a dopravou do 1000 m pařezů kmenů, průměru přes 300 do 500 mm | [18 empty] | PP | 2
| Online PSC |  | https://podminky.urs.cz/item/CS_URS_2024_02/162201422 | [18 empty] | Online PSC | 2
28 | K | 162201423 | Vodorovné přemístění pařezů do 1 km D přes 500 do 700 mm | kus | 32 |  |  | 0 | CS ÚRS 2024 02 |  | základní | 0 | 0 | 0 |  | 0 | 0 | 0 | 0 | 0 | 4 | K | 2 |  |  |  | ROZPOCET | 0 | 0 | 0 | 0 | 0 | 1 | 0 | 4 | -938711118
| PP |  | Vodorovné přemístění větví, kmenů nebo pařezů s naložením, složením a dopravou do 1000 m pařezů kmenů, průměru přes 500 do 700 mm | [18 empty] | PP | 2
| Online PSC |  | https://podminky.urs.cz/item/CS_URS_2024_02/162201423 | [18 empty] | Online PSC | 2
29 | K | 162201424 | Vodorovné přemístění pařezů do 1 km D přes 700 do 900 mm | kus | 12 |  |  | 0 | CS ÚRS 2024 02 |  | základní | 0 | 0 | 0 |  | 0 | 0 | 0 | 0 | 0 | 4 | K | 2 |  |  |  | ROZPOCET | 0 | 0 | 0 | 0 | 0 | 1 | 0 | 4 | -1269068833
| PP |  | Vodorovné přemístění větví, kmenů nebo pařezů s naložením, složením a dopravou do 1000 m pařezů kmenů, průměru přes 700 do 900 mm | [18 empty] | PP | 2
| Online PSC |  | https://podminky.urs.cz/item/CS_URS_2024_02/162201424 | [18 empty] | Online PSC | 2
30 | K | 162201520 | Vodorovné přemístění pařezů do 1 km D přes 900 do 1100 mm | kus | 2 |  |  | 0 | CS ÚRS 2024 02 |  | základní | 0 | 0 | 0 |  | 0 | 0 | 0 | 0 | 0 | 4 | K | 2 |  |  |  | ROZPOCET | 0 | 0 | 0 | 0 | 0 | 1 | 0 | 4 | 831879664
| PP |  | Vodorovné přemístění větví, kmenů nebo pařezů s naložením, složením a dopravou do 1000 m pařezů kmenů, průměru přes 900 do 1100 mm | [18 empty] | PP | 2
| Online PSC |  | https://podminky.urs.cz/item/CS_URS_2024_02/162201520 | [18 empty] | Online PSC | 2
31 | K | 162201521 | Vodorovné přemístění pařezů do 1 km D přes 1100 do 1300 mm | kus | 60 |  |  | 0 | CS ÚRS 2024 02 |  | základní | 0 | 0 | 0 |  | 0 | 0 | 0 | 0 | 0 | 4 | K | 2 |  |  |  | ROZPOCET | 0 | 0 | 0 | 0 | 0 | 1 | 0 | 4 | 1216039752
| PP |  | Vodorovné přemístění větví, kmenů nebo pařezů s naložením, složením a dopravou do 1000 m pařezů kmenů, průměru přes 1100 do 1300 mm | [18 empty] | PP | 2
| Online PSC |  | https://podminky.urs.cz/item/CS_URS_2024_02/162201521 | [18 empty] | Online PSC | 2
32 | K | 162301971 | Příplatek k vodorovnému přemístění pařezů D přes 100 do 300 mm ZKD 1 km | kus | 1148 |  |  | 0 | CS ÚRS 2024 02 |  | základní | 0 | 0 | 0 |  | 0 | 0 | 0 | 0 | 0 | 4 | K | 2 |  |  |  | ROZPOCET | 0 | 0 | 0 | 0 | 0 | 1 | 0 | 4 | 259479780
| PP |  | Vodorovné přemístění větví, kmenů nebo pařezů s naložením, složením a dopravou Příplatek k cenám za každých dalších i započatých 1000 m přes 1000 m pařezů kmenů, průměru přes 100 do 300 mm | [18 empty] | PP | 2
| Online PSC |  | https://podminky.urs.cz/item/CS_URS_2024_02/162301971 | [18 empty] | Online PSC | 2
| P |  | Poznámka k položce: Uvažován závoz na skládku Bystřice, dojezdová vzdálenost 15 km. | [18 empty] | P | 2
| VV |  | 82*14 |  | 1148 | [16 empty] | VV | 2 | 2 | True | 1 | ROZPOCET
33 | K | 162301972 | Příplatek k vodorovnému přemístění pařezů D přes 300 do 500 mm ZKD 1 km | kus | 336 |  |  | 0 | CS ÚRS 2024 02 |  | základní | 0 | 0 | 0 |  | 0 | 0 | 0 | 0 | 0 | 4 | K | 2 |  |  |  | ROZPOCET | 0 | 0 | 0 | 0 | 0 | 1 | 0 | 4 | 1922855015
| PP |  | Vodorovné přemístění větví, kmenů nebo pařezů s naložením, složením a dopravou Příplatek k cenám za každých dalších i započatých 1000 m přes 1000 m pařezů kmenů, průměru přes 300 do 500 mm | [18 empty] | PP | 2
| Online PSC |  | https://podminky.urs.cz/item/CS_URS_2024_02/162301972 | [18 empty] | Online PSC | 2
| P |  | Poznámka k položce: Uvažován závoz na skládku Bystřice, dojezdová vzdálenost 15 km. | [18 empty] | P | 2
| VV |  | 24*14 |  | 336 | [16 empty] | VV | 2 | 2 | True | 1 | ROZPOCET
34 | K | 162301973 | Příplatek k vodorovnému přemístění pařezů D přes 500 do 700 mm ZKD 1 km | kus | 448 |  |  | 0 | CS ÚRS 2024 02 |  | základní | 0 | 0 | 0 |  | 0 | 0 | 0 | 0 | 0 | 4 | K | 2 |  |  |  | ROZPOCET | 0 | 0 | 0 | 0 | 0 | 1 | 0 | 4 | 1674560521
| PP |  | Vodorovné přemístění větví, kmenů nebo pařezů s naložením, složením a dopravou Příplatek k cenám za každých dalších i započatých 1000 m přes 1000 m pařezů kmenů, průměru přes 500 do 700 mm | [18 empty] | PP | 2
| Online PSC |  | https://podminky.urs.cz/item/CS_URS_2024_02/162301973 | [18 empty] | Online PSC | 2
| P |  | Poznámka k položce: Uvažován závoz na skládku Bystřice, dojezdová vzdálenost 15 km. | [18 empty] | P | 2
| VV |  | 32*14 |  | 448 | [16 empty] | VV | 2 | 2 | True | 1 | ROZPOCET
35 | K | 162301974 | Příplatek k vodorovnému přemístění pařezů D přes 700 do 900 mm ZKD 1 km | kus | 168 |  |  | 0 | CS ÚRS 2024 02 |  | základní | 0 | 0 | 0 |  | 0 | 0 | 0 | 0 | 0 | 4 | K | 2 |  |  |  | ROZPOCET | 0 | 0 | 0 | 0 | 0 | 1 | 0 | 4 | -1289723999
| PP |  | Vodorovné přemístění větví, kmenů nebo pařezů s naložením, složením a dopravou Příplatek k cenám za každých dalších i započatých 1000 m přes 1000 m pařezů kmenů, průměru přes 700 do 900 mm | [18 empty] | PP | 2
| Online PSC |  | https://podminky.urs.cz/item/CS_URS_2024_02/162301974 | [18 empty] | Online PSC | 2
| P |  | Poznámka k položce: Uvažován závoz na skládku Bystřice, dojezdová vzdálenost 15 km. | [18 empty] | P | 2
| VV |  | 12*14 |  | 168 | [16 empty] | VV | 2 | 2 | True | 1 | ROZPOCET
36 | K | 162301975 | Příplatek k vodorovnému přemístění pařezů D přes 900 do 1100 mm ZKD 1 km | kus | 28 |  |  | 0 | CS ÚRS 2024 02 |  | základní | 0 | 0 | 0 |  | 0 | 0 | 0 | 0 | 0 | 4 | K | 2 |  |  |  | ROZPOCET | 0 | 0 | 0 | 0 | 0 | 1 | 0 | 4 | 789231779
| PP |  | Vodorovné přemístění větví, kmenů nebo pařezů s naložením, složením a dopravou Příplatek k cenám za každých dalších i započatých 1000 m přes 1000 m pařezů kmenů, průměru přes 900 do 1100 mm | [18 empty] | PP | 2
| Online PSC |  | https://podminky.urs.cz/item/CS_URS_2024_02/162301975 | [18 empty] | Online PSC | 2
| VV |  | 2*14 |  | 28 | [16 empty] | VV | 2 | 2 | True | 1 | ROZPOCET
37 | K | 162301976 | Příplatek k vodorovnému přemístění pařezů D přes 1100 do 1300 mm ZKD 1 km | kus | 56 |  |  | 0 | CS ÚRS 2024 02 |  | základní | 0 | 0 | 0 |  | 0 | 0 | 0 | 0 | 0 | 4 | K | 2 |  |  |  | ROZPOCET | 0 | 0 | 0 | 0 | 0 | 1 | 0 | 4 | 1513181311
| PP |  | Vodorovné přemístění větví, kmenů nebo pařezů s naložením, složením a dopravou Příplatek k cenám za každých dalších i započatých 1000 m přes 1000 m pařezů kmenů, průměru přes 1100 do 1300 mm | [18 empty] | PP | 2
| Online PSC |  | https://podminky.urs.cz/item/CS_URS_2024_02/162301976 | [18 empty] | Online PSC | 2
| VV |  | 4*14 |  | 56 | [16 empty] | VV | 2 | 2 | True | 1 | ROZPOCET
38 | K | 162351103 | Vodorovné přemístění přes 50 do 500 m výkopku/sypaniny z horniny třídy těžitelnosti I skupiny 1 až 3 | m3 | 750 |  |  | 0 | CS ÚRS 2024 02 |  | základní | 0 | 0 | 0 |  | 0 | 0 | 0 | 0 | 0 | 4 | K | 2 |  |  |  | ROZPOCET | 0 | 0 | 0 | 0 | 0 | 1 | 0 | 4 | -951239298
| PP |  | Vodorovné přemístění výkopku nebo sypaniny po suchu na obvyklém dopravním prostředku, bez naložení výkopku, avšak se složením bez rozhrnutí z horniny třídy těžitelnosti I skupiny 1 až 3 na vzdálenost přes 50 do 500 m | [18 empty] | PP | 2
| Online PSC |  | https://podminky.urs.cz/item/CS_URS_2024_02/162351103 | [18 empty] | Online PSC | 2
| P |  | Poznámka k položce: Přemístění sedimentu určeného k dosypání vymletých úseků dna koryta. | [18 empty] | P | 2
39 | K | 162651111 | Vodorovné přemístění přes 3 000 do 4000 m výkopku/sypaniny z horniny třídy těžitelnosti I skupiny 1 až 3 | m3 | 2400 |  |  | 0 | CS ÚRS 2024 02 |  | základní | 0 | 0 | 0 |  | 0 | 0 | 0 | 0 | 0 | 4 | K | 2 |  |  |  | ROZPOCET | 0 | 0 | 0 | 0 | 0 | 1 | 0 | 4 | -1999214005
| PP |  | Vodorovné přemístění výkopku nebo sypaniny po suchu na obvyklém dopravním prostředku, bez naložení výkopku, avšak se složením bez rozhrnutí z horniny třídy těžitelnosti I skupiny 1 až 3 na vzdálenost přes 3 000 do 4 000 m | [18 empty] | PP | 2
| Online PSC |  | https://podminky.urs.cz/item/CS_URS_2024_02/162651111 | [18 empty] | Online PSC | 2
| P |  | Poznámka k položce: Odvoz přebytečného sedimentu na skládku zemin Pískovna - Žopy. | [18 empty] | P | 2
| VV |  | 3150-750 |  | 2400 | [16 empty] | VV | 2 | 2 | True | 1 | ROZPOCET
40 | K | 171151111 | Uložení sypaniny z hornin nesoudržných sypkých do násypů zhutněných strojně | m3 | 750 |  |  | 0 | CS ÚRS 2024 02 |  | základní | 0 | 0 | 0 |  | 0 | 0 | 0 | 0 | 0 | 4 | K | 2 |  |  |  | ROZPOCET | 0 | 0 | 0 | 0 | 0 | 1 | 0 | 4 | 1700436970
| PP |  | Uložení sypanin do násypů strojně s rozprostřením sypaniny ve vrstvách a s hrubým urovnáním zhutněných z hornin nesoudržných sypkých | [18 empty] | PP | 2
| Online PSC |  | https://podminky.urs.cz/item/CS_URS_2024_02/171151111 | [18 empty] | Online PSC | 2
| P |  | Poznámka k položce: Dorovnávací zásyp koryta, zrnitý materiál z odtěženého sedimentu. | [18 empty] | P | 2
41 | K | 171201231 | Poplatek za uložení zeminy a kamení na recyklační skládce (skládkovné) kód odpadu 17 05 04 | t | 4320 |  |  | 0 | CS ÚRS 2024 02 |  | základní | 0 | 0 | 0 |  | 0 | 0 | 0 | 0 | 0 | 4 | K | 2 |  |  |  | ROZPOCET | 0 | 0 | 0 | 0 | 0 | 1 | 0 | 4 | -1063056199
| PP |  | Poplatek za uložení stavebního odpadu na recyklační skládce (skládkovné) zeminy a kamení zatříděného do Katalogu odpadů pod kódem 17 05 04 | [18 empty] | PP | 2
| Online PSC |  | https://podminky.urs.cz/item/CS_URS_2024_02/171201231 | [18 empty] | Online PSC | 2
| VV |  | (3150-750)*1.8 |  | 4320 | [16 empty] | VV | 2 | 2 | True | 1 | ROZPOCET
42 | K | 174251201 | Zásyp jam po pařezech D pařezů do 300 mm strojně | kus | 82 |  |  | 0 | CS ÚRS 2024 02 |  | základní | 0 | 0 | 0 |  | 0 | 0 | 0 | 0 | 0 | 4 | K | 2 |  |  |  | ROZPOCET | 0 | 0 | 0 | 0 | 0 | 1 | 0 | 4 | -738181187
| PP |  | Zásyp jam po pařezech strojně výkopkem z horniny získané při dobývání pařezů s hrubým urovnáním povrchu zasypávky průměru pařezu přes 100 do 300 mm | [18 empty] | PP | 2
| Online PSC |  | https://podminky.urs.cz/item/CS_URS_2024_02/174251201 | [18 empty] | Online PSC | 2
| P |  | Poznámka k položce: V případě chybějící zeminy bude k zásypu použit přebytečný sediment štěrkového charakteru. Položka včetně řádného zhutnění. | [18 empty] | P | 2
43 | K | 174251202 | Zásyp jam po pařezech D pařezů přes 300 do 500 mm strojně | kus | 24 |  |  | 0 | CS ÚRS 2024 02 |  | základní | 0 | 0 | 0 |  | 0 | 0 | 0 | 0 | 0 | 4 | K | 2 |  |  |  | ROZPOCET | 0 | 0 | 0 | 0 | 0 | 1 | 0 | 4 | 1224155306
| PP |  | Zásyp jam po pařezech strojně výkopkem z horniny získané při dobývání pařezů s hrubým urovnáním povrchu zasypávky průměru pařezu přes 300 do 500 mm | [18 empty] | PP | 2
| Online PSC |  | https://podminky.urs.cz/item/CS_URS_2024_02/174251202 | [18 empty] | Online PSC | 2
| P |  | Poznámka k položce: V případě chybějící zeminy bude k zásypu použit přebytečný sediment štěrkového charakteru. Položka včetně řádného zhutnění. | [18 empty] | P | 2
44 | K | 174251203 | Zásyp jam po pařezech D pařezů přes 500 do 700 mm strojně | kus | 32 |  |  | 0 | CS ÚRS 2024 02 |  | základní | 0 | 0 | 0 |  | 0 | 0 | 0 | 0 | 0 | 4 | K | 2 |  |  |  | ROZPOCET | 0 | 0 | 0 | 0 | 0 | 1 | 0 | 4 | 1598261483
| PP |  | Zásyp jam po pařezech strojně výkopkem z horniny získané při dobývání pařezů s hrubým urovnáním povrchu zasypávky průměru pařezu přes 500 do 700 mm | [18 empty] | PP | 2
| Online PSC |  | https://podminky.urs.cz/item/CS_URS_2024_02/174251203 | [18 empty] | Online PSC | 2
| P |  | Poznámka k položce: V případě chybějící zeminy bude k zásypu použit přebytečný sediment štěrkového charakteru. Položka včetně řádného zhutnění. | [18 empty] | P | 2
45 | K | 174251204 | Zásyp jam po pařezech D pařezů přes 700 do 900 mm strojně | kus | 12 |  |  | 0 | CS ÚRS 2024 02 |  | základní | 0 | 0 | 0 |  | 0 | 0 | 0 | 0 | 0 | 4 | K | 2 |  |  |  | ROZPOCET | 0 | 0 | 0 | 0 | 0 | 1 | 0 | 4 | 341330321
| PP |  | Zásyp jam po pařezech strojně výkopkem z horniny získané při dobývání pařezů s hrubým urovnáním povrchu zasypávky průměru pařezu přes 700 do 900 mm | [18 empty] | PP | 2
| Online PSC |  | https://podminky.urs.cz/item/CS_URS_2024_02/174251204 | [18 empty] | Online PSC | 2
| P |  | Poznámka k položce: V případě chybějící zeminy bude k zásypu použit přebytečný sediment štěrkového charakteru. Položka včetně řádného zhutnění. | [18 empty] | P | 2
46 | K | 174251205 | Zásyp jam po pařezech D pařezů přes 900 do 1100 mm strojně | kus | 2 |  |  | 0 | CS ÚRS 2024 02 |  | základní | 0 | 0 | 0 |  | 0 | 0 | 0 | 0 | 0 | 4 | K | 2 |  |  |  | ROZPOCET | 0 | 0 | 0 | 0 | 0 | 1 | 0 | 4 | 1447425551
| PP |  | Zásyp jam po pařezech strojně výkopkem z horniny získané při dobývání pařezů s hrubým urovnáním povrchu zasypávky průměru pařezu přes 900 do 1100 mm | [18 empty] | PP | 2
| Online PSC |  | https://podminky.urs.cz/item/CS_URS_2024_02/174251205 | [18 empty] | Online PSC | 2
| P |  | Poznámka k položce: V případě chybějící zeminy bude k zásypu použit přebytečný sediment štěrkového charakteru. Položka včetně řádného zhutnění. | [18 empty] | P | 2
47 | K | 174251206 | Zásyp jam po pařezech D pařezů přes 1100 do 1300 mm strojně | kus | 4 |  |  | 0 | CS ÚRS 2024 02 |  | základní | 0 | 0 | 0 |  | 0 | 0 | 0 | 0 | 0 | 4 | K | 2 |  |  |  | ROZPOCET | 0 | 0 | 0 | 0 | 0 | 1 | 0 | 4 | -194106333
| PP |  | Zásyp jam po pařezech strojně výkopkem z horniny získané při dobývání pařezů s hrubým urovnáním povrchu zasypávky průměru pařezu přes 1100 do 1300 mm | [18 empty] | PP | 2
| Online PSC |  | https://podminky.urs.cz/item/CS_URS_2024_02/174251206 | [18 empty] | Online PSC | 2
| P |  | Poznámka k položce: V případě chybějící zeminy bude k zásypu použit přebytečný sediment štěrkového charakteru. Položka včetně řádného zhutnění. | [18 empty] | P | 2
48 | K | 181951112 | Úprava pláně v hornině třídy těžitelnosti I skupiny 1 až 3 se zhutněním strojně | m2 | 9630 |  |  | 0 | CS ÚRS 2024 02 |  | základní | 0 | 0 | 0 |  | 0 | 0 | 0 | 0 | 0 | 4 | K | 2 |  |  |  | ROZPOCET | 0 | 0 | 0 | 0 | 0 | 1 | 0 | 4 | -1354125953
| PP |  | Úprava pláně vyrovnáním výškových rozdílů strojně v hornině třídy těžitelnosti I, skupiny 1 až 3 se zhutněním | [18 empty] | PP | 2
| Online PSC |  | https://podminky.urs.cz/item/CS_URS_2024_02/181951112 | [18 empty] | Online PSC | 2
| VV |  | "Úprava dna koryta"1070*9 |  | 9630 | [16 empty] | VV | 2 | 2 | True | 1 | ROZPOCET
49 | K | 184818232 | Ochrana kmene průměru přes 300 do 500 mm bedněním výšky do 2 m | kus | 30 |  |  | 0 | CS ÚRS 2024 02 |  | základní | 0 | 0 | 0 |  | 0 | 0.02135 | 0.6405 | 0 | 0 | 4 | K | 2 |  |  |  | ROZPOCET | 0 | 0 | 0 | 0 | 0 | 1 | 0 | 4 | 30319194
| PP |  | Ochrana kmene bedněním před poškozením stavebním provozem zřízení včetně odstranění výšky bednění do 2 m průměru kmene přes 300 do 500 mm | [18 empty] | PP | 2
| Online PSC |  | https://podminky.urs.cz/item/CS_URS_2024_02/184818232 | [18 empty] | Online PSC | 2
50 | K | 184818233 | Ochrana kmene průměru přes 500 do 700 mm bedněním výšky do 2 m | kus | 20 |  |  | 0 | CS ÚRS 2024 02 |  | základní | 0 | 0 | 0 |  | 0 | 0.02989 | 0.5978 | 0 | 0 | 4 | K | 2 |  |  |  | ROZPOCET | 0 | 0 | 0 | 0 | 0 | 1 | 0 | 4 | 92293885
| PP |  | Ochrana kmene bedněním před poškozením stavebním provozem zřízení včetně odstranění výšky bednění do 2 m průměru kmene přes 500 do 700 mm | [18 empty] | PP | 2
| Online PSC |  | https://podminky.urs.cz/item/CS_URS_2024_02/184818233 | [18 empty] | Online PSC | 2
51 | K | 184818234 | Ochrana kmene průměru přes 700 do 900 mm bedněním výšky do 2 m | kus | 10 |  |  | 0 | CS ÚRS 2024 02 |  | základní | 0 | 0 | 0 |  | 0 | 0.03843 | 0.3843 | 0 | 0 | 4 | K | 2 |  |  |  | ROZPOCET | 0 | 0 | 0 | 0 | 0 | 1 | 0 | 4 | -630350159
| PP |  | Ochrana kmene bedněním před poškozením stavebním provozem zřízení včetně odstranění výšky bednění do 2 m průměru kmene přes 700 do 900 mm | [18 empty] | PP | 2
| Online PSC |  | https://podminky.urs.cz/item/CS_URS_2024_02/184818234 | [18 empty] | Online PSC | 2
52 | K | 185803105 | Shrabání pokoseného travního porostu s odvozem do 20 km | ha | 2.06 |  |  | 0 | CS ÚRS 2024 02 |  | základní | 0 | 0 | 0 |  | 0 | 0 | 0 | 0 | 0 | 4 | K | 2 |  |  |  | ROZPOCET | 0 | 0 | 0 | 0 | 0 | 1 | 0 | 4 | -499397920
| PP |  | Shrabání pokoseného porostu a organických naplavenin s odvozem do 20 km travního porostu | [18 empty] | PP | 2
| Online PSC |  | https://podminky.urs.cz/item/CS_URS_2024_02/185803105 | [18 empty] | Online PSC | 2
53 | K | 185803107 | Shrabání pokoseného vodního rostlinstva z břehu i z vody s odvozem do 20 km | ha | 0.525 |  |  | 0 | CS ÚRS 2024 02 |  | základní | 0 | 0 | 0 |  | 0 | 0 | 0 | 0 | 0 | 4 | K | 2 |  |  |  | ROZPOCET | 0 | 0 | 0 | 0 | 0 | 1 | 0 | 4 | -1014048988
| PP |  | Shrabání pokoseného porostu a organických naplavenin s odvozem do 20 km vodního rostlinstva z břehu i z vody | [18 empty] | PP | 2
| Online PSC |  | https://podminky.urs.cz/item/CS_URS_2024_02/185803107 | [18 empty] | Online PSC | 2
54 | K | R1 | Příplatek za zohlednění složitých podmínek při kácení dřevin a odstraňování pařezů | stavba | 1 |  |  | 0 |  |  | základní | 0 | 0 | 0 |  | 0 | 0 | 0 | 0 | 0 | 4 | K | 2 |  |  |  | ROZPOCET | 0 | 0 | 0 | 0 | 0 | 1 | 0 | 4 | 512796225
| PP |  | Příplatek za zohlednění složitých podmínek při kácení dřevin a odstraňování pařezů | [18 empty] | PP | 2
| P |  | Poznámka k položce: Započítání kácení na svahu o sklonu 1:2. Zohlednění výskytu kamenné dlažby na svazích (kluzký povrch). Odstraňování pařezů z dlažby. | [18 empty] | P | 2
55 | K | R2 | Poplatek za uložení na skládce (skládkovné) znečištěného biologicky rozložitelného odpadu 20 02 01 (pařezy) | t | 5.85 |  |  | 0 |  |  | základní | 0 | 0 | 0 |  | 0 | 0 | 0 | 0 | 0 | 4 | K | 2 |  |  |  | ROZPOCET | 0 | 0 | 0 | 0 | 0 | 1 | 0 | 4 | 1278848290
| PP |  | Poplatek za uložení na skládce (skládkovné) znečištěného biologicky rozložitelného odpadu 20 02 01 (pařezy) | [18 empty] | PP | 2
| VV |  | (82*15+24*30+32*50+12*100+2*150+4*200)/1000 |  | 5.85 | [16 empty] | VV | 2 | 2 | True | 1 | ROZPOCET
| D | 2 | Zakládání |  |  |  |  | 0 |  |  |  |  | 0 | 0 |  | 0 |  | 101.4188 |  | 0 | 1 | D | 1 |  |  |  | ROZPOCET | [6 empty] | 0
56 | K | 462451114 | Prolití kamenného záhozu maltou MC 25 | m3 | 13.056 |  |  | 0 | CS ÚRS 2024 02 |  | základní | 0 | 0 | 0 |  | 0 | 2.4328 | 31.7625 | 0 | 0 | 4 | K | 2 |  |  |  | ROZPOCET | 0 | 0 | 0 | 0 | 0 | 1 | 0 | 4 | 1935220032
| PP |  | Prolití konstrukce z kamene kamenného záhozu cementovou maltou MC-25 | [18 empty] | PP | 2
| Online PSC |  | https://podminky.urs.cz/item/CS_URS_2024_02/462451114 | [18 empty] | Online PSC | 2
| VV |  | "Prolití stabilizace PB zídky"0.3*0.4*272*0.4 |  | 13.056 | [16 empty] | VV | 2 | 2 | True | 1 | ROZPOCET
57 | K | 462511270 | Zához z lomového kamene bez proštěrkování z terénu hmotnost do 200 kg | m3 | 32.64 |  |  | 0 | CS ÚRS 2024 02 |  | základní | 0 | 0 | 0 |  | 0 | 2.1341 | 69.6564 | 0 | 0 | 4 | K | 2 |  |  |  | ROZPOCET | 0 | 0 | 0 | 0 | 0 | 1 | 0 | 4 | -227105721
| PP |  | Zához z lomového kamene neupraveného záhozového bez proštěrkování z terénu, hmotnosti jednotlivých kamenů do 200 kg | [18 empty] | PP | 2
| Online PSC |  | https://podminky.urs.cz/item/CS_URS_2024_02/462511270 | [18 empty] | Online PSC | 2
| P |  | Poznámka k položce: Minimální hmotnost kamene 100 kg. | [18 empty] | P | 2
| VV |  | "Stabilizace PB zídky"0.3*0.4*272 |  | 32.64 | [16 empty] | VV | 2 | 2 | True | 1 | ROZPOCET
| D | 3 | Svislé a kompletní konstrukce |  |  |  |  | 0 |  |  |  |  | 0 | 0 |  | 0 |  | 56.7944 |  | 0 | 1 | D | 1 |  |  |  | ROZPOCET | [6 empty] | 0
58 | K | 321321116 | Konstrukce vodních staveb ze ŽB mrazuvzdorného tř. C 30/37 | m3 | 20 |  |  | 0 | CS ÚRS 2024 02 |  | základní | 0 | 0 | 0 |  | 0 | 2.8332 | 56.6646 | 0 | 0 | 4 | K | 2 |  |  |  | ROZPOCET | 0 | 0 | 0 | 0 | 0 | 1 | 0 | 4 | 1322340364
| PP |  | Konstrukce vodních staveb z betonu přehrad, jezů a plavebních komor, spodní stavby vodních elektráren, jader přehrad, odběrných věží a výpustných zařízení, opěrných zdí, šachet, šachtic a ostatních konstrukcí železového pro prostředí s mrazovými cykly tř. C 30/37 | [18 empty] | PP | 2
| Online PSC |  | https://podminky.urs.cz/item/CS_URS_2024_02/321321116 | [18 empty] | Online PSC | 2
59 | K | 321351010 | Bednění konstrukcí vodních staveb rovinné - zřízení | m2 | 15 |  |  | 0 | CS ÚRS 2024 02 |  | základní | 0 | 0 | 0 |  | 0 | 0.00865 | 0.12975 | 0 | 0 | 4 | K | 2 |  |  |  | ROZPOCET | 0 | 0 | 0 | 0 | 0 | 1 | 0 | 4 | -1960051528
| PP |  | Bednění konstrukcí z betonu prostého nebo železového vodních staveb přehrad, jezů a plavebních komor, spodní stavby vodních elektráren, jader přehrad, odběrných věží a výpustných zařízení, opěrných zdí, šachet, šachtic a ostatních konstrukcí zřízení ploch rovinných | [18 empty] | PP | 2
| Online PSC |  | https://podminky.urs.cz/item/CS_URS_2024_02/321351010 | [18 empty] | Online PSC | 2
60 | K | 321352010 | Bednění konstrukcí vodních staveb rovinné - odstranění | m2 | 15 |  |  | 0 | CS ÚRS 2024 02 |  | základní | 0 | 0 | 0 |  | 0 | 0 | 0 | 0 | 0 | 4 | K | 2 |  |  |  | ROZPOCET | 0 | 0 | 0 | 0 | 0 | 1 | 0 | 4 | -1193968713
| PP |  | Bednění konstrukcí z betonu prostého nebo železového vodních staveb přehrad, jezů a plavebních komor, spodní stavby vodních elektráren, jader přehrad, odběrných věží a výpustných zařízení, opěrných zdí, šachet, šachtic a ostatních konstrukcí odstranění ploch rovinných | [18 empty] | PP | 2
| Online PSC |  | https://podminky.urs.cz/item/CS_URS_2024_02/321352010 | [18 empty] | Online PSC | 2
| D | 4 | Vodorovné konstrukce |  |  |  |  | 0 |  |  |  |  | 0 | 0 |  | 0 |  | 41.04 |  | 0 | 1 | D | 1 |  |  |  | ROZPOCET | [6 empty] | 0
61 | K | 464511123 | Pohoz z kamene záhozového hmotnosti přes 200 do 500 kg z terénu | m3 | 20 |  |  | 0 | CS ÚRS 2024 02 |  | základní | 0 | 0 | 0 |  | 0 | 2.052 | 41.04 | 0 | 0 | 4 | K | 2 |  |  |  | ROZPOCET | 0 | 0 | 0 | 0 | 0 | 1 | 0 | 4 | -1226156150
| PP |  | Pohoz dna nebo svahů jakékoliv tloušťky z kamene záhozového z terénu, hmotnosti jednotlivých kamenů přes 200 do 500 kg | [18 empty] | PP | 2
| Online PSC |  | https://podminky.urs.cz/item/CS_URS_2024_02/464511123 | [18 empty] | Online PSC | 2
| P |  | Poznámka k položce: Kameny do dna koryta pro zajištění krytí pstruha. | [18 empty] | P | 2
| D | 6 | Úpravy povrchů, podlahy a osazování výplní |  |  |  |  | 0 |  |  |  |  | 0 | 0 |  | 0 |  | 494.5995 |  | 0 | 1 | D | 1 |  |  |  | ROZPOCET | [6 empty] | 0
62 | K | 465513228 | Dlažba z lomového kamene na cementovou maltu s vyspárováním tl 250 mm pro hydromeliorace | m2 | 622.4 |  |  | 0 | CS ÚRS 2024 02 |  | základní | 0 | 0 | 0 |  | 0 | 0.40242 | 250.4691 | 0 | 0 | 4 | K | 2 |  |  |  | ROZPOCET | 0 | 0 | 0 | 0 | 0 | 1 | 0 | 4 | 1344579539
| PP |  | Dlažba z lomového kamene lomařsky upraveného vodorovná nebo ve sklonu na cementovou maltu ze 400 kg cementu na m3 malty, s vyspárováním cementovou maltou, tl. 250 mm | [18 empty] | PP | 2
| Online PSC |  | https://podminky.urs.cz/item/CS_URS_2024_02/465513228 | [18 empty] | Online PSC | 2
| P |  | Poznámka k položce: Oprava porušených míst a zpětné dodláždění v místech odstraňování stromů. | [18 empty] | P | 2
| VV |  | "LB opevnění - doplnění"0.2*1,4*1070 |  | 299.6 | [16 empty] | VV | 2 | 2 | True | 0 | ROZPOCET
| VV |  | "PB opevnění - doplnění"0.2*3*272+0.1*2*(1070-272) |  | 322.8 | [16 empty] | VV | 2 | 2 | True | 0 | ROZPOCET
| VV |  | Součet |  | 622.4 | [16 empty] | VV | 2 | 4 | True | 1 | ROZPOCET
63 | K | 628635512 | Vyplnění spár zdiva z lomového kamene maltou cementovou na hl do 70 mm s vyspárováním | m2 | 2667.2 |  |  | 0 | CS ÚRS 2024 02 |  | základní | 0 | 0 | 0 |  | 0 | 0.091531 | 244.1304 | 0 | 0 | 4 | K | 2 |  |  |  | ROZPOCET | 0 | 0 | 0 | 0 | 0 | 1 | 0 | 4 | 744786989
| PP |  | Vyplnění spár dosavadních konstrukcí zdiva cementovou maltou s vyčištěním spár hloubky do 70 mm, zdiva z lomového kamene s vyspárováním | [18 empty] | PP | 2
| Online PSC |  | https://podminky.urs.cz/item/CS_URS_2024_02/628635512 | [18 empty] | Online PSC | 2
| VV |  | "LB opevnění - doplnění vyspárování"1.4*1070 |  | 1498 | [16 empty] | VV | 2 | 2 | True | 0 | ROZPOCET
| VV |  | "PB opevnění - doplnění vyspárování" 3*272+0.2*2*(1070-272) |  | 1135.2 | [16 empty] | VV | 2 | 2 | True | 0 | ROZPOCET
| VV |  | "LB výusti - doplnění vyspárování"(4+3+12) |  | 19 | [16 empty] | VV | 2 | 2 | True | 0 | ROZPOCET
| VV |  | "PB výust - doplnění vyspárování" 15 |  | 15 | [16 empty] | VV | 2 | 2 | True | 0 | ROZPOCET
| VV |  | Součet |  | 2667.2 | [16 empty] | VV | 2 | 4 | True | 1 | ROZPOCET
64 | K | 629995101 | Očištění vnějších ploch tlakovou vodou | m2 | 3972.8 |  |  | 0 | CS ÚRS 2024 02 |  | základní | 0 | 0 | 0 |  | 0 | 0 | 0 | 0 | 0 | 4 | K | 2 |  |  |  | ROZPOCET | 0 | 0 | 0 | 0 | 0 | 1 | 0 | 4 | 365712787
| PP |  | Očištění vnějších ploch tlakovou vodou omytím tlakovou vodou | [18 empty] | PP | 2
| Online PSC |  | https://podminky.urs.cz/item/CS_URS_2024_02/629995101 | [18 empty] | Online PSC | 2
| VV |  | "LB opevnění dlažbou"1,4*1070 |  | 1498 | [16 empty] | VV | 2 | 2 | True | 0 | ROZPOCET
| VV |  | "PB opevnění dlažbou"3*272+2*(1070-272) |  | 2412 | [16 empty] | VV | 2 | 2 | True | 0 | ROZPOCET
| VV |  | "LB výusti"4+3+12 |  | 19 | [16 empty] | VV | 2 | 2 | True | 0 | ROZPOCET
| VV |  | "PB výust"15 |  | 15 | [16 empty] | VV | 2 | 2 | True | 0 | ROZPOCET
| VV |  | "LB schodiště" (7,5+6,5)*1,6 |  | 22.4 | [16 empty] | VV | 2 | 2 | True | 0 | ROZPOCET
| VV |  | "PB schodiště" 4*1,6 |  | 6.4 | [16 empty] | VV | 2 | 2 | True | 0 | ROZPOCET
| VV |  | Součet |  | 3972.8 | [16 empty] | VV | 2 | 4 | True | 1 | ROZPOCET
| D | 997 | Přesun sutě |  |  |  |  | 0 |  |  |  |  | 0 | 0 |  | 0 |  | 0 |  | 0 | 1 | D | 1 |  |  |  | ROZPOCET | [6 empty] | 0
65 | K | 997006512 | Vodorovné doprava suti s naložením a složením na skládku přes 100 m do 1 km | t | 5 |  |  | 0 | CS ÚRS 2024 02 |  | základní | 0 | 0 | 0 |  | 0 | 0 | 0 | 0 | 0 | 4 | K | 2 |  |  |  | ROZPOCET | 0 | 0 | 0 | 0 | 0 | 1 | 0 | 4 | 86969409
| PP |  | Vodorovná doprava suti na skládku s naložením na dopravní prostředek a složením přes 100 m do 1 km | [18 empty] | PP | 2
| Online PSC |  | https://podminky.urs.cz/item/CS_URS_2024_02/997006512 | [18 empty] | Online PSC | 2
| P |  | Poznámka k položce: Suť vzniklá při čištění dlažeb a opravy příčných objektů v korytě + veškeré nalezené odpady v korytě toku. | [18 empty] | P | 2
66 | K | 997006519 | Příplatek k vodorovnému přemístění suti na skládku ZKD 1 km přes 1 km | t | 45 |  |  | 0 | CS ÚRS 2024 02 |  | základní | 0 | 0 | 0 |  | 0 | 0 | 0 | 0 | 0 | 4 | K | 2 |  |  |  | ROZPOCET | 0 | 0 | 0 | 0 | 0 | 1 | 0 | 4 | -1419850911
| PP |  | Vodorovná doprava suti na skládku Příplatek k ceně -6512 za každý další i započatý 1 km | [18 empty] | PP | 2
| Online PSC |  | https://podminky.urs.cz/item/CS_URS_2024_02/997006519 | [18 empty] | Online PSC | 2
| VV |  | "do 10 km" 9*5 |  | 45 | [16 empty] | VV | 2 | 2 | True | 1 | ROZPOCET
67 | K | 997013631 | Poplatek za uložení na skládce (skládkovné) stavebního odpadu směsného kód odpadu 17 09 04 | t | 5 |  |  | 0 | CS ÚRS 2024 02 |  | základní | 0 | 0 | 0 |  | 0 | 0 | 0 | 0 | 0 | 4 | K | 2 |  |  |  | ROZPOCET | 0 | 0 | 0 | 0 | 0 | 1 | 0 | 4 | -1130117543
| PP |  | Poplatek za uložení stavebního odpadu na skládce (skládkovné) směsného stavebního a demoličního zatříděného do Katalogu odpadů pod kódem 17 09 04 | [18 empty] | PP | 2
| Online PSC |  | https://podminky.urs.cz/item/CS_URS_2024_02/997013631 | [18 empty] | Online PSC | 2
| D | 998 | Přesun hmot |  |  |  |  | 0 |  |  |  |  | 0 | 0 |  | 0 |  | 0 |  | 0 | 1 | D | 1 |  |  |  | ROZPOCET | [6 empty] | 0
68 | K | 998332011 | Přesun hmot pro úpravy vodních toků a kanály | t | 695.475 |  |  | 0 | CS ÚRS 2024 02 |  | základní | 0 | 0 | 0 |  | 0 | 0 | 0 | 0 | 0 | 4 | K | 2 |  |  |  | ROZPOCET | 0 | 0 | 0 | 0 | 0 | 1 | 0 | 4 | 65562226
| PP |  | Přesun hmot pro úpravy vodních toků a kanály, hráze rybníků apod. dopravní vzdálenost do 500 m | [18 empty] | PP | 2
| Online PSC |  | https://podminky.urs.cz/item/CS_URS_2024_02/998332011 | [18 empty] | Online PSC | 2

## 105-3374-24-1 - Objekt1
{a3833e1a-e50b-44e4-8b37-7be259e037ee}
2
| KRYCÍ LIST SOUPISU PRACÍ | [8 empty] | v --- níže se nacházejí doplnkové a pomocné údaje k sestavám --- v | [11 empty] | False
Stavba:
Rusava, Holešov km 15,220 - 16,270, oprava opevnění a stupňů, odstranění nánosu
Objekt:
105-3374-24-1 - Objekt1
| KSO: |  |  |  |  | CC-CZ:
| Místo: |  | Holešov |  |  | Datum: | 24. 4. 2024
| Zadavatel: |  |  |  |  | IČ: | 70890013
|  | Povodí Moravy, s.p. |  |  |  | DIČ:
| Uchazeč: |  |  |  |  | IČ: | Vyplň údaj
|  | Vyplň údaj |  |  |  | DIČ: | Vyplň údaj
| Projektant: |  |  |  |  | IČ:
|  | Ing. Ondřej Špaček |  |  |  | DIČ:
| Zpracovatel: |  |  |  |  | IČ: | 41601483
|  | AGROPROJEKT PSO s.r.o. |  |  |  | DIČ:
Poznámka:
|  | Materiál | [5 empty] | 0
|  | Montáž | [5 empty] | 0
| Cena bez DPH | [6 empty] | 0
|  |  | Základ daně |  |  | Sazba daně |  | Výše daně
| DPH | základní | 0 |  |  | 21% |  | 0
|  | snížená | 0 |  |  | 12% |  | 0
|  | zákl. přenesená | 0 |  |  | 21% |  | 0
|  | sníž. přenesená | 0 |  |  | 12% |  | 0
|  | nulová | 0 |  |  | 0% |  | 0
| Cena s DPH |  |  | v | CZK |  |  | 0
REKAPITULACE ČLENĚNÍ SOUPISU PRACÍ
Stavba:
Rusava, Holešov km 15,220 - 16,270, oprava opevnění a stupňů, odstranění nánosu
Objekt:
105-3374-24-1 - Objekt1
Místo: |  |  | Holešov |  |  | Datum: | 24. 4. 2024
Zadavatel: |  |  | Povodí Moravy, s.p. |  |  | Projektant: | Ing. Ondřej Špaček
Uchazeč: |  |  | Vyplň údaj |  |  | Zpracovatel: | AGROPROJEKT PSO s.r.o.
Kód dílu - Popis | [5 empty] | Materiál [CZK] | Montáž [CZK] | Cena celkem [CZK]
Náklady stavby celkem | [5 empty] | 0 | 0 | 0 | [14 empty] | -1
| HSV - Práce a dodávky HSV |  |  |  |  | 0 | 0 | 0
| 1 - Zemní práce |  |  |  |  | 0 | 0 | 0
| 2 - Zakládání |  |  |  |  | 0 | 0 | 0
| 4 - Vodorovné konstrukce |  |  |  |  | 0 | 0 | 0
| 998 - Přesun hmot |  |  |  |  | 0 | 0 | 0
SOUPIS PRACÍ
Stavba:
Rusava, Holešov km 15,220 - 16,270, oprava opevnění a stupňů, odstranění nánosu
Objekt:
105-3374-24-1 - Objekt1
Místo: |  |  | Holešov |  |  | Datum: | 24. 4. 2024
Zadavatel: |  |  | Povodí Moravy, s.p. |  |  | Projektant: | Ing. Ondřej Špaček
Uchazeč: |  |  | Vyplň údaj |  |  | Zpracovatel: | AGROPROJEKT PSO s.r.o.
PČ | Typ | Kód | Popis | MJ | Množství | J. materiál [CZK] | J. montáž [CZK] | Cena celkem [CZK] | Cenová soustava |  | DPH | J.cena [CZK] | Materiál celkem [CZK] | Montáž celkem [CZK] | J. Nh [h] | Nh celkem [h] | J. hmotnost [t] | Hmotnost celkem [t] | J. suť [t] | Suť Celkem [t]
Náklady soupisu celkem | [7 empty] | 0 |  |  |  |  | 0 | 0 |  | 0 |  | 61.9047 |  | 0 |  | D | -1 | [10 empty] | 0
| D | HSV | Práce a dodávky HSV |  |  |  |  | 0 |  |  |  |  | 0 | 0 |  | 0 |  | 61.9047 |  | 0 | 1 | D | 0 |  |  |  | ROZPOCET | [6 empty] | 0
| D | 1 | Zemní práce |  |  |  |  | 0 |  |  |  |  | 0 | 0 |  | 0 |  | 0 |  | 0 | 1 | D | 1 |  |  |  | ROZPOCET | [6 empty] | 0
1 | K | 167151101 | Nakládání výkopku z hornin třídy těžitelnosti I skupiny 1 až 3 do 100 m3 | m3 | 31 |  |  | 0 | CS ÚRS 2024 02 |  | základní | 0 | 0 | 0 |  | 0 | 0 | 0 | 0 | 0 | 4 | K | 2 |  |  |  | ROZPOCET | 0 | 0 | 0 | 0 | 0 | 1 | 0 | 4 | 923156748
| PP |  | Nakládání, skládání a překládání neulehlého výkopku nebo sypaniny strojně nakládání, množství do 100 m3, z horniny třídy těžitelnosti I, skupiny 1 až 3 | [18 empty] | PP | 2
| Online PSC |  | https://podminky.urs.cz/item/CS_URS_2024_02/167151101 | [18 empty] | Online PSC | 2
| VV |  | "Odstranění jímky"2*12+7 |  | 31 | [16 empty] | VV | 2 | 2 | True | 1 | ROZPOCET
2 | K | 171251101 | Uložení sypaniny do násypů nezhutněných strojně | m3 | 31 |  |  | 0 | CS ÚRS 2024 02 |  | základní | 0 | 0 | 0 |  | 0 | 0 | 0 | 0 | 0 | 4 | K | 2 |  |  |  | ROZPOCET | 0 | 0 | 0 | 0 | 0 | 1 | 0 | 4 | -1290096032
| PP |  | Uložení sypanin do násypů strojně s rozprostřením sypaniny ve vrstvách a s hrubým urovnáním nezhutněných jakékoliv třídy těžitelnosti | [18 empty] | PP | 2
| Online PSC |  | https://podminky.urs.cz/item/CS_URS_2024_02/171251101 | [18 empty] | Online PSC | 2
| VV |  | "Jímka"2*12+7 |  | 31 | [16 empty] | VV | 2 | 2 | True | 1 | ROZPOCET
| D | 2 | Zakládání |  |  |  |  | 0 |  |  |  |  | 0 | 0 |  | 0 |  | 0.0061187 |  | 0 | 1 | D | 1 |  |  |  | ROZPOCET | [6 empty] | 0
3 | K | 115101203 | Čerpání vody na dopravní výšku do 10 m průměrný přítok přes 1 000 do 2 000 l/min | hod | 120 |  |  | 0 | CS ÚRS 2024 02 |  | základní | 0 | 0 | 0 |  | 0 | 5.0989e-05 | 0.0061187 | 0 | 0 | 4 | K | 2 |  |  |  | ROZPOCET | 0 | 0 | 0 | 0 | 0 | 1 | 0 | 4 | 167866851
| PP |  | Čerpání vody na dopravní výšku do 10 m s uvažovaným průměrným přítokem přes 1 000 do 2 000 l/min | [18 empty] | PP | 2
| Online PSC |  | https://podminky.urs.cz/item/CS_URS_2024_02/115101203 | [18 empty] | Online PSC | 2
4 | K | 115101303 | Pohotovost čerpací soupravy pro dopravní výšku do 10 m přítok přes 1 000 do 2 000 l/min | den | 30 |  |  | 0 | CS ÚRS 2024 02 |  | základní | 0 | 0 | 0 |  | 0 | 0 | 0 | 0 | 0 | 4 | K | 2 |  |  |  | ROZPOCET | 0 | 0 | 0 | 0 | 0 | 1 | 0 | 4 | -2026481848
| PP |  | Pohotovost záložní čerpací soupravy pro dopravní výšku do 10 m s uvažovaným průměrným přítokem přes 1 000 do 2 000 l/min | [18 empty] | PP | 2
| Online PSC |  | https://podminky.urs.cz/item/CS_URS_2024_02/115101303 | [18 empty] | Online PSC | 2
| D | 4 | Vodorovné konstrukce |  |  |  |  | 0 |  |  |  |  | 0 | 0 |  | 0 |  | 61.8986 |  | 0 | 1 | D | 1 |  |  |  | ROZPOCET | [6 empty] | 0
5 | K | 461991111 | Zřízení ochranného opevnění dna a svahů melioračních kanálů z geotextilie, fólie nebo síťoviny | m2 | 38 |  |  | 0 | CS ÚRS 2024 02 |  | základní | 0 | 0 | 0 |  | 0 | 0.001 | 0.038 | 0 | 0 | 4 | K | 2 |  |  |  | ROZPOCET | 0 | 0 | 0 | 0 | 0 | 1 | 0 | 4 | 750032706
| PP |  | Zřízení ochranného opevnění dna a svahů melioračních kanálů z geotextilií, fólie nebo síťoviny | [18 empty] | PP | 2
| Online PSC |  | https://podminky.urs.cz/item/CS_URS_2024_02/461991111 | [18 empty] | Online PSC | 2
| P |  | Poznámka k položce: Těsnění jímky. Plocha folie je napočítána pouze pro dva objekty (podle dvou největších - objekt 5 a 6). Po rozebrání jímky bude folie použita na jímce dalšího objektu. Práce na více než dvou objektech zároveň se nepředpokládají. Je uvažováno s šíří role 2 m. | [18 empty] | P | 2
| VV |  | (12+7)*2 |  | 38 | [16 empty] | VV | 2 | 2 | True | 1 | ROZPOCET
6 | K | 462451114 | Prolití kamenného záhozu maltou MC 25 | m3 | 6.48 |  |  | 0 | CS ÚRS 2024 02 |  | základní | 0 | 0 | 0 |  | 0 | 2.4328 | 15.7645 | 0 | 0 | 4 | K | 2 |  |  |  | ROZPOCET | 0 | 0 | 0 | 0 | 0 | 1 | 0 | 4 | -512136422
| PP |  | Prolití konstrukce z kamene kamenného záhozu cementovou maltou MC-25 | [18 empty] | PP | 2
| Online PSC |  | https://podminky.urs.cz/item/CS_URS_2024_02/462451114 | [18 empty] | Online PSC | 2
| VV |  | "Prolití stabilizace prahu"0.3*9*2*1.2 |  | 6.48 | [16 empty] | VV | 2 | 2 | True | 1 | ROZPOCET
7 | K | 462511370 | Zához z lomového kamene bez proštěrkování z terénu hmotnost přes 200 do 500 kg | m3 | 21.6 |  |  | 0 | CS ÚRS 2024 02 |  | základní | 0 | 0 | 0 |  | 0 | 2.1341 | 46.0961 | 0 | 0 | 4 | K | 2 |  |  |  | ROZPOCET | 0 | 0 | 0 | 0 | 0 | 1 | 0 | 4 | -990211421
| PP |  | Zához z lomového kamene neupraveného záhozového bez proštěrkování z terénu, hmotnosti jednotlivých kamenů přes 200 do 500 kg | [18 empty] | PP | 2
| Online PSC |  | https://podminky.urs.cz/item/CS_URS_2024_02/462511370 | [18 empty] | Online PSC | 2
| VV |  | "Stabilizace prahu" 9*2*1,2 |  | 21.6 | [16 empty] | VV | 2 | 2 | True | 1 | ROZPOCET
8 | K | 462519003 | Příplatek za urovnání ploch záhozu z lomového kamene hmotnost přes 200 do 500 kg | m2 | 18 |  |  | 0 | CS ÚRS 2024 02 |  | základní | 0 | 0 | 0 |  | 0 | 0 | 0 | 0 | 0 | 4 | K | 2 |  |  |  | ROZPOCET | 0 | 0 | 0 | 0 | 0 | 1 | 0 | 4 | -1434409438
| PP |  | Zához z lomového kamene neupraveného záhozového Příplatek k cenám za urovnání viditelných ploch záhozu z kamene, hmotnosti jednotlivých kamenů přes 200 do 500 kg | [18 empty] | PP | 2
| Online PSC |  | https://podminky.urs.cz/item/CS_URS_2024_02/462519003 | [18 empty] | Online PSC | 2
| VV |  | "Stabilizace prahu" 9*2 |  | 18 | [16 empty] | VV | 2 | 2 | True | 1 | ROZPOCET
| D | 998 | Přesun hmot |  |  |  |  | 0 |  |  |  |  | 0 | 0 |  | 0 |  | 0 |  | 0 | 1 | D | 1 |  |  |  | ROZPOCET | [6 empty] | 0
9 | K | 998323011 | Přesun hmot pro jezy a stupně | t | 61.905 |  |  | 0 | CS ÚRS 2024 02 |  | základní | 0 | 0 | 0 |  | 0 | 0 | 0 | 0 | 0 | 4 | K | 2 |  |  |  | ROZPOCET | 0 | 0 | 0 | 0 | 0 | 1 | 0 | 4 | -1982267509
| PP |  | Přesun hmot pro jezy a stupně dopravní vzdálenost do 500 m | [18 empty] | PP | 2
| Online PSC |  | https://podminky.urs.cz/item/CS_URS_2024_02/998323011 | [18 empty] | Online PSC | 2

## 105-3374-24-2 - Objekt2
{bf7e39c5-158b-46f8-93fe-5dc05bd6dbcf}
2
| KRYCÍ LIST SOUPISU PRACÍ | [8 empty] | v --- níže se nacházejí doplnkové a pomocné údaje k sestavám --- v | [11 empty] | False
Stavba:
Rusava, Holešov km 15,220 - 16,270, oprava opevnění a stupňů, odstranění nánosu
Objekt:
105-3374-24-2 - Objekt2
| KSO: |  |  |  |  | CC-CZ:
| Místo: |  | Holešov |  |  | Datum: | 24. 4. 2024
| Zadavatel: |  |  |  |  | IČ: | 70890013
|  | Povodí Moravy, s.p. |  |  |  | DIČ:
| Uchazeč: |  |  |  |  | IČ: | Vyplň údaj
|  | Vyplň údaj |  |  |  | DIČ: | Vyplň údaj
| Projektant: |  |  |  |  | IČ:
|  | Ing. Ondřej Špaček |  |  |  | DIČ:
| Zpracovatel: |  |  |  |  | IČ: | 41601483
|  | AGROPROJEKT PSO s.r.o. |  |  |  | DIČ:
Poznámka:
|  | Materiál | [5 empty] | 0
|  | Montáž | [5 empty] | 0
| Cena bez DPH | [6 empty] | 0
|  |  | Základ daně |  |  | Sazba daně |  | Výše daně
| DPH | základní | 0 |  |  | 21% |  | 0
|  | snížená | 0 |  |  | 12% |  | 0
|  | zákl. přenesená | 0 |  |  | 21% |  | 0
|  | sníž. přenesená | 0 |  |  | 12% |  | 0
|  | nulová | 0 |  |  | 0% |  | 0
| Cena s DPH |  |  | v | CZK |  |  | 0
REKAPITULACE ČLENĚNÍ SOUPISU PRACÍ
Stavba:
Rusava, Holešov km 15,220 - 16,270, oprava opevnění a stupňů, odstranění nánosu
Objekt:
105-3374-24-2 - Objekt2
Místo: |  |  | Holešov |  |  | Datum: | 24. 4. 2024
Zadavatel: |  |  | Povodí Moravy, s.p. |  |  | Projektant: | Ing. Ondřej Špaček
Uchazeč: |  |  | Vyplň údaj |  |  | Zpracovatel: | AGROPROJEKT PSO s.r.o.
Kód dílu - Popis | [5 empty] | Materiál [CZK] | Montáž [CZK] | Cena celkem [CZK]
Náklady stavby celkem | [5 empty] | 0 | 0 | 0 | [14 empty] | -1
| HSV - Práce a dodávky HSV |  |  |  |  | 0 | 0 | 0
| 1 - Zemní práce |  |  |  |  | 0 | 0 | 0
| 2 - Zakládání |  |  |  |  | 0 | 0 | 0
| 3 - Svislé a kompletní konstrukce |  |  |  |  | 0 | 0 | 0
| 4 - Vodorovné konstrukce |  |  |  |  | 0 | 0 | 0
| 6 - Úpravy povrchů, podlahy a osazování výplní |  |  |  |  | 0 | 0 | 0
| 997 - Přesun sutě |  |  |  |  | 0 | 0 | 0
| 998 - Přesun hmot |  |  |  |  | 0 | 0 | 0
SOUPIS PRACÍ
Stavba:
Rusava, Holešov km 15,220 - 16,270, oprava opevnění a stupňů, odstranění nánosu
Objekt:
105-3374-24-2 - Objekt2
Místo: |  |  | Holešov |  |  | Datum: | 24. 4. 2024
Zadavatel: |  |  | Povodí Moravy, s.p. |  |  | Projektant: | Ing. Ondřej Špaček
Uchazeč: |  |  | Vyplň údaj |  |  | Zpracovatel: | AGROPROJEKT PSO s.r.o.
PČ | Typ | Kód | Popis | MJ | Množství | J. materiál [CZK] | J. montáž [CZK] | Cena celkem [CZK] | Cenová soustava |  | DPH | J.cena [CZK] | Materiál celkem [CZK] | Montáž celkem [CZK] | J. Nh [h] | Nh celkem [h] | J. hmotnost [t] | Hmotnost celkem [t] | J. suť [t] | Suť Celkem [t]
Náklady soupisu celkem | [7 empty] | 0 |  |  |  |  | 0 | 0 |  | 0 |  | 71.174 |  | 0 |  | D | -1 | [10 empty] | 0
| D | HSV | Práce a dodávky HSV |  |  |  |  | 0 |  |  |  |  | 0 | 0 |  | 0 |  | 71.174 |  | 0 | 1 | D | 0 |  |  |  | ROZPOCET | [6 empty] | 0
| D | 1 | Zemní práce |  |  |  |  | 0 |  |  |  |  | 0 | 0 |  | 0 |  | 0 |  | 0 | 1 | D | 1 |  |  |  | ROZPOCET | [6 empty] | 0
1 | K | 129951123 | Bourání zdiva z ŽB nebo předpjatého betonu v odkopávkách nebo prokopávkách strojně | m3 | 1.2 |  |  | 0 | CS ÚRS 2024 02 |  | základní | 0 | 0 | 0 |  | 0 | 0 | 0 | 0 | 0 | 4 | K | 2 |  |  |  | ROZPOCET | 0 | 0 | 0 | 0 | 0 | 1 | 0 | 4 | -1313621339
| PP |  | Bourání konstrukcí v odkopávkách a prokopávkách strojně s přemístěním suti na hromady na vzdálenost do 20 m nebo s naložením na dopravní prostředek z betonu železového nebo předpjatého | [18 empty] | PP | 2
| Online PSC |  | https://podminky.urs.cz/item/CS_URS_2024_02/129951123 | [18 empty] | Online PSC | 2
| VV |  | "Částečné vybourání podemleté LB stabilizační patky" 3*0,8*0,5 |  | 1.2 | [16 empty] | VV | 2 | 2 | True | 1 | ROZPOCET
2 | K | 167151101 | Nakládání výkopku z hornin třídy těžitelnosti I skupiny 1 až 3 do 100 m3 | m3 | 38 |  |  | 0 | CS ÚRS 2024 02 |  | základní | 0 | 0 | 0 |  | 0 | 0 | 0 | 0 | 0 | 4 | K | 2 |  |  |  | ROZPOCET | 0 | 0 | 0 | 0 | 0 | 1 | 0 | 4 | 476433631
| PP |  | Nakládání, skládání a překládání neulehlého výkopku nebo sypaniny strojně nakládání, množství do 100 m3, z horniny třídy těžitelnosti I, skupiny 1 až 3 | [18 empty] | PP | 2
| Online PSC |  | https://podminky.urs.cz/item/CS_URS_2024_02/167151101 | [18 empty] | Online PSC | 2
| VV |  | "Odstranění jímky"2*12+14 |  | 38 | [16 empty] | VV | 2 | 2 | True | 1 | ROZPOCET
3 | K | 171251101 | Uložení sypaniny do násypů nezhutněných strojně | m3 | 38 |  |  | 0 | CS ÚRS 2024 02 |  | základní | 0 | 0 | 0 |  | 0 | 0 | 0 | 0 | 0 | 4 | K | 2 |  |  |  | ROZPOCET | 0 | 0 | 0 | 0 | 0 | 1 | 0 | 4 | -2121937382
| PP |  | Uložení sypanin do násypů strojně s rozprostřením sypaniny ve vrstvách a s hrubým urovnáním nezhutněných jakékoliv třídy těžitelnosti | [18 empty] | PP | 2
| Online PSC |  | https://podminky.urs.cz/item/CS_URS_2024_02/171251101 | [18 empty] | Online PSC | 2
| VV |  | "Jímka"2*12+14 |  | 38 | [16 empty] | VV | 2 | 2 | True | 1 | ROZPOCET
| D | 2 | Zakládání |  |  |  |  | 0 |  |  |  |  | 0 | 0 |  | 0 |  | 0.0061187 |  | 0 | 1 | D | 1 |  |  |  | ROZPOCET | [6 empty] | 0
4 | K | 115101203 | Čerpání vody na dopravní výšku do 10 m průměrný přítok přes 1 000 do 2 000 l/min | hod | 120 |  |  | 0 | CS ÚRS 2024 02 |  | základní | 0 | 0 | 0 |  | 0 | 5.0989e-05 | 0.0061187 | 0 | 0 | 4 | K | 2 |  |  |  | ROZPOCET | 0 | 0 | 0 | 0 | 0 | 1 | 0 | 4 | 1769964706
| PP |  | Čerpání vody na dopravní výšku do 10 m s uvažovaným průměrným přítokem přes 1 000 do 2 000 l/min | [18 empty] | PP | 2
| Online PSC |  | https://podminky.urs.cz/item/CS_URS_2024_02/115101203 | [18 empty] | Online PSC | 2
5 | K | 115101303 | Pohotovost čerpací soupravy pro dopravní výšku do 10 m přítok přes 1 000 do 2 000 l/min | den | 30 |  |  | 0 | CS ÚRS 2024 02 |  | základní | 0 | 0 | 0 |  | 0 | 0 | 0 | 0 | 0 | 4 | K | 2 |  |  |  | ROZPOCET | 0 | 0 | 0 | 0 | 0 | 1 | 0 | 4 | -1350851384
| PP |  | Pohotovost záložní čerpací soupravy pro dopravní výšku do 10 m s uvažovaným průměrným přítokem přes 1 000 do 2 000 l/min | [18 empty] | PP | 2
| Online PSC |  | https://podminky.urs.cz/item/CS_URS_2024_02/115101303 | [18 empty] | Online PSC | 2
| D | 3 | Svislé a kompletní konstrukce |  |  |  |  | 0 |  |  |  |  | 0 | 0 |  | 0 |  | 6.8205 |  | 0 | 1 | D | 1 |  |  |  | ROZPOCET | [6 empty] | 0
6 | K | 321321116 | Konstrukce vodních staveb ze ŽB mrazuvzdorného tř. C 30/37 | m3 | 2.4 |  |  | 0 | CS ÚRS 2024 02 |  | základní | 0 | 0 | 0 |  | 0 | 2.8332 | 6.7998 | 0 | 0 | 4 | K | 2 |  |  |  | ROZPOCET | 0 | 0 | 0 | 0 | 0 | 1 | 0 | 4 | -1100154238
| PP |  | Konstrukce vodních staveb z betonu přehrad, jezů a plavebních komor, spodní stavby vodních elektráren, jader přehrad, odběrných věží a výpustných zařízení, opěrných zdí, šachet, šachtic a ostatních konstrukcí železového pro prostředí s mrazovými cykly tř. C 30/37 | [18 empty] | PP | 2
| Online PSC |  | https://podminky.urs.cz/item/CS_URS_2024_02/321321116 | [18 empty] | Online PSC | 2
| VV |  | "Dobetonávka LB stabilizační patky" 3*1*0,8 |  | 2.4 | [16 empty] | VV | 2 | 2 | True | 1 | ROZPOCET
7 | K | 321351010 | Bednění konstrukcí vodních staveb rovinné - zřízení | m2 | 2.4 |  |  | 0 | CS ÚRS 2024 02 |  | základní | 0 | 0 | 0 |  | 0 | 0.00865 | 0.02076 | 0 | 0 | 4 | K | 2 |  |  |  | ROZPOCET | 0 | 0 | 0 | 0 | 0 | 1 | 0 | 4 | 249649472
| PP |  | Bednění konstrukcí z betonu prostého nebo železového vodních staveb přehrad, jezů a plavebních komor, spodní stavby vodních elektráren, jader přehrad, odběrných věží a výpustných zařízení, opěrných zdí, šachet, šachtic a ostatních konstrukcí zřízení ploch rovinných | [18 empty] | PP | 2
| Online PSC |  | https://podminky.urs.cz/item/CS_URS_2024_02/321351010 | [18 empty] | Online PSC | 2
| VV |  | 3*0,8 |  | 2.4 | [16 empty] | VV | 2 | 2 | True | 1 | ROZPOCET
8 | K | 321352010 | Bednění konstrukcí vodních staveb rovinné - odstranění | m2 | 2.4 |  |  | 0 | CS ÚRS 2024 02 |  | základní | 0 | 0 | 0 |  | 0 | 0 | 0 | 0 | 0 | 4 | K | 2 |  |  |  | ROZPOCET | 0 | 0 | 0 | 0 | 0 | 1 | 0 | 4 | 30547562
| PP |  | Bednění konstrukcí z betonu prostého nebo železového vodních staveb přehrad, jezů a plavebních komor, spodní stavby vodních elektráren, jader přehrad, odběrných věží a výpustných zařízení, opěrných zdí, šachet, šachtic a ostatních konstrukcí odstranění ploch rovinných | [18 empty] | PP | 2
| Online PSC |  | https://podminky.urs.cz/item/CS_URS_2024_02/321352010 | [18 empty] | Online PSC | 2
| VV |  | 3*0,8 |  | 2.4 | [16 empty] | VV | 2 | 2 | True | 1 | ROZPOCET
| D | 4 | Vodorovné konstrukce |  |  |  |  | 0 |  |  |  |  | 0 | 0 |  | 0 |  | 61.9126 |  | 0 | 1 | D | 1 |  |  |  | ROZPOCET | [6 empty] | 0
9 | K | 461991111 | Zřízení ochranného opevnění dna a svahů melioračních kanálů z geotextilie, fólie nebo síťoviny | m2 | 52 |  |  | 0 | CS ÚRS 2024 02 |  | základní | 0 | 0 | 0 |  | 0 | 0.001 | 0.052 | 0 | 0 | 4 | K | 2 |  |  |  | ROZPOCET | 0 | 0 | 0 | 0 | 0 | 1 | 0 | 4 | 234202871
| PP |  | Zřízení ochranného opevnění dna a svahů melioračních kanálů z geotextilií, fólie nebo síťoviny | [18 empty] | PP | 2
| Online PSC |  | https://podminky.urs.cz/item/CS_URS_2024_02/461991111 | [18 empty] | Online PSC | 2
| P |  | Poznámka k položce: Těsnění jímky. Plocha folie je napočítána pouze pro dva objekty (podle dvou největších - objekt 5 a 6). Po rozebrání jímky bude folie použita na jímce dalšího objektu. Práce na více než dvou objektech zároveň se nepředpokládají. Je uvažováno s šíří role 2 m. | [18 empty] | P | 2
| VV |  | (12+14)*2 |  | 52 | [16 empty] | VV | 2 | 2 | True | 1 | ROZPOCET
10 | K | 462451114.2 | Prolití kamenného záhozu maltou MC 25 | m3 | 6.48 |  |  | 0 | CS ÚRS 2024 02 |  | základní | 0 | 0 | 0 |  | 0 | 2.4328 | 15.7645 | 0 | 0 | 4 | K | 2 |  |  |  | ROZPOCET | 0 | 0 | 0 | 0 | 0 | 1 | 0 | 4 | 1014203621
| PP |  | Prolití konstrukce z kamene kamenného záhozu cementovou maltou MC-25 | [18 empty] | PP | 2
| Online PSC |  | https://podminky.urs.cz/item/CS_URS_2024_02/462451114.2 | [18 empty] | Online PSC | 2
| VV |  | "Prolití stabilizace prahu"0.3*9*2*1.2 |  | 6.48 | [16 empty] | VV | 2 | 2 | True | 1 | ROZPOCET
11 | K | 462511370 | Zához z lomového kamene bez proštěrkování z terénu hmotnost přes 200 do 500 kg | m3 | 21.6 |  |  | 0 | CS ÚRS 2024 02 |  | základní | 0 | 0 | 0 |  | 0 | 2.1341 | 46.0961 | 0 | 0 | 4 | K | 2 |  |  |  | ROZPOCET | 0 | 0 | 0 | 0 | 0 | 1 | 0 | 4 | -511231547
| PP |  | Zához z lomového kamene neupraveného záhozového bez proštěrkování z terénu, hmotnosti jednotlivých kamenů přes 200 do 500 kg | [18 empty] | PP | 2
| Online PSC |  | https://podminky.urs.cz/item/CS_URS_2024_02/462511370 | [18 empty] | Online PSC | 2
| VV |  | "Stabilizace prahu"9*2*1.2 |  | 21.6 | [16 empty] | VV | 2 | 2 | True | 1 | ROZPOCET
12 | K | 462519003 | Příplatek za urovnání ploch záhozu z lomového kamene hmotnost přes 200 do 500 kg | m2 | 18 |  |  | 0 | CS ÚRS 2024 02 |  | základní | 0 | 0 | 0 |  | 0 | 0 | 0 | 0 | 0 | 4 | K | 2 |  |  |  | ROZPOCET | 0 | 0 | 0 | 0 | 0 | 1 | 0 | 4 | -801894794
| PP |  | Zához z lomového kamene neupraveného záhozového Příplatek k cenám za urovnání viditelných ploch záhozu z kamene, hmotnosti jednotlivých kamenů přes 200 do 500 kg | [18 empty] | PP | 2
| Online PSC |  | https://podminky.urs.cz/item/CS_URS_2024_02/462519003 | [18 empty] | Online PSC | 2
| VV |  | "Stabilizace prahu" 2*9 |  | 18 | [16 empty] | VV | 2 | 2 | True | 1 | ROZPOCET
| D | 6 | Úpravy povrchů, podlahy a osazování výplní |  |  |  |  | 0 |  |  |  |  | 0 | 0 |  | 0 |  | 2.4347 |  | 0 | 1 | D | 1 |  |  |  | ROZPOCET | [6 empty] | 0
13 | K | 628635512 | Vyplnění spár zdiva z lomového kamene maltou cementovou na hl do 70 mm s vyspárováním | m2 | 26.6 |  |  | 0 | CS ÚRS 2024 02 |  | základní | 0 | 0 | 0 |  | 0 | 0.091531 | 2.4347 | 0 | 0 | 4 | K | 2 |  |  |  | ROZPOCET | 0 | 0 | 0 | 0 | 0 | 1 | 0 | 4 | -1035658531
| PP |  | Vyplnění spár dosavadních konstrukcí zdiva cementovou maltou s vyčištěním spár hloubky do 70 mm, zdiva z lomového kamene s vyspárováním | [18 empty] | PP | 2
| Online PSC |  | https://podminky.urs.cz/item/CS_URS_2024_02/628635512 | [18 empty] | Online PSC | 2
| VV |  | "Těleso stupně" 1*9+22*0.8 |  | 26.6 | [16 empty] | VV | 2 | 2 | True | 1 | ROZPOCET
14 | K | 629995101 | Očištění vnějších ploch tlakovou vodou | m2 | 26.6 |  |  | 0 | CS ÚRS 2024 02 |  | základní | 0 | 0 | 0 |  | 0 | 0 | 0 | 0 | 0 | 4 | K | 2 |  |  |  | ROZPOCET | 0 | 0 | 0 | 0 | 0 | 1 | 0 | 4 | -1260832453
| PP |  | Očištění vnějších ploch tlakovou vodou omytím tlakovou vodou | [18 empty] | PP | 2
| Online PSC |  | https://podminky.urs.cz/item/CS_URS_2024_02/629995101 | [18 empty] | Online PSC | 2
| VV |  | "Těleso stupně"1*9+22*0.8 |  | 26.6 | [16 empty] | VV | 2 | 2 | True | 1 | ROZPOCET
| D | 997 | Přesun sutě |  |  |  |  | 0 |  |  |  |  | 0 | 0 |  | 0 |  | 0 |  | 0 | 1 | D | 1 |  |  |  | ROZPOCET | [6 empty] | 0
15 | K | 997006512 | Vodorovné doprava suti s naložením a složením na skládku přes 100 m do 1 km | t | 3.5 |  |  | 0 | CS ÚRS 2024 02 |  | základní | 0 | 0 | 0 |  | 0 | 0 | 0 | 0 | 0 | 4 | K | 2 |  |  |  | ROZPOCET | 0 | 0 | 0 | 0 | 0 | 1 | 0 | 4 | -544509849
| PP |  | Vodorovná doprava suti na skládku s naložením na dopravní prostředek a složením přes 100 m do 1 km | [18 empty] | PP | 2
| Online PSC |  | https://podminky.urs.cz/item/CS_URS_2024_02/997006512 | [18 empty] | Online PSC | 2
| P |  | Poznámka k položce: Suť vzniklá při čištění dlažeb a opravy příčných objektů v korytě. | [18 empty] | P | 2
16 | K | 997006519 | Příplatek k vodorovnému přemístění suti na skládku ZKD 1 km přes 1 km | t | 27 |  |  | 0 | CS ÚRS 2024 02 |  | základní | 0 | 0 | 0 |  | 0 | 0 | 0 | 0 | 0 | 4 | K | 2 |  |  |  | ROZPOCET | 0 | 0 | 0 | 0 | 0 | 1 | 0 | 4 | 739187546
| PP |  | Vodorovná doprava suti na skládku Příplatek k ceně -6512 za každý další i započatý 1 km | [18 empty] | PP | 2
| Online PSC |  | https://podminky.urs.cz/item/CS_URS_2024_02/997006519 | [18 empty] | Online PSC | 2
| VV |  | "do 10 km" 9*3, |  | 27 | [16 empty] | VV | 2 | 2 | True | 1 | ROZPOCET
17 | K | 997013631 | Poplatek za uložení na skládce (skládkovné) stavebního odpadu směsného kód odpadu 17 09 04 | t | 3.5 |  |  | 0 | CS ÚRS 2024 02 |  | základní | 0 | 0 | 0 |  | 0 | 0 | 0 | 0 | 0 | 4 | K | 2 |  |  |  | ROZPOCET | 0 | 0 | 0 | 0 | 0 | 1 | 0 | 4 | -1609534470
| PP |  | Poplatek za uložení stavebního odpadu na skládce (skládkovné) směsného stavebního a demoličního zatříděného do Katalogu odpadů pod kódem 17 09 04 | [18 empty] | PP | 2
| Online PSC |  | https://podminky.urs.cz/item/CS_URS_2024_02/997013631 | [18 empty] | Online PSC | 2
| D | 998 | Přesun hmot |  |  |  |  | 0 |  |  |  |  | 0 | 0 |  | 0 |  | 0 |  | 0 | 1 | D | 1 |  |  |  | ROZPOCET | [6 empty] | 0
18 | K | 998323011 | Přesun hmot pro jezy a stupně | t | 71.174 |  |  | 0 | CS ÚRS 2024 02 |  | základní | 0 | 0 | 0 |  | 0 | 0 | 0 | 0 | 0 | 4 | K | 2 |  |  |  | ROZPOCET | 0 | 0 | 0 | 0 | 0 | 1 | 0 | 4 | -386749554
| PP |  | Přesun hmot pro jezy a stupně dopravní vzdálenost do 500 m | [18 empty] | PP | 2
| Online PSC |  | https://podminky.urs.cz/item/CS_URS_2024_02/998323011 | [18 empty] | Online PSC | 2

## 105-3374-24-3 - Objekt3
{6f044c75-ae84-4290-9287-3d4fb59c93c0}
2
| KRYCÍ LIST SOUPISU PRACÍ | [8 empty] | v --- níže se nacházejí doplnkové a pomocné údaje k sestavám --- v | [11 empty] | False
Stavba:
Rusava, Holešov km 15,220 - 16,270, oprava opevnění a stupňů, odstranění nánosu
Objekt:
105-3374-24-3 - Objekt3
| KSO: |  |  |  |  | CC-CZ:
| Místo: |  | Holešov |  |  | Datum: | 24. 4. 2024
| Zadavatel: |  |  |  |  | IČ: | 70890013
|  | Povodí Moravy, s.p. |  |  |  | DIČ:
| Uchazeč: |  |  |  |  | IČ: | Vyplň údaj
|  | Vyplň údaj |  |  |  | DIČ: | Vyplň údaj
| Projektant: |  |  |  |  | IČ:
|  | Ing. Ondřej Špaček |  |  |  | DIČ:
| Zpracovatel: |  |  |  |  | IČ: | 41601483
|  | AGROPROJEKT PSO s.r.o. |  |  |  | DIČ:
Poznámka:
|  | Materiál | [5 empty] | 0
|  | Montáž | [5 empty] | 0
| Cena bez DPH | [6 empty] | 0
|  |  | Základ daně |  |  | Sazba daně |  | Výše daně
| DPH | základní | 0 |  |  | 21% |  | 0
|  | snížená | 0 |  |  | 12% |  | 0
|  | zákl. přenesená | 0 |  |  | 21% |  | 0
|  | sníž. přenesená | 0 |  |  | 12% |  | 0
|  | nulová | 0 |  |  | 0% |  | 0
| Cena s DPH |  |  | v | CZK |  |  | 0
REKAPITULACE ČLENĚNÍ SOUPISU PRACÍ
Stavba:
Rusava, Holešov km 15,220 - 16,270, oprava opevnění a stupňů, odstranění nánosu
Objekt:
105-3374-24-3 - Objekt3
Místo: |  |  | Holešov |  |  | Datum: | 24. 4. 2024
Zadavatel: |  |  | Povodí Moravy, s.p. |  |  | Projektant: | Ing. Ondřej Špaček
Uchazeč: |  |  | Vyplň údaj |  |  | Zpracovatel: | AGROPROJEKT PSO s.r.o.
Kód dílu - Popis | [5 empty] | Materiál [CZK] | Montáž [CZK] | Cena celkem [CZK]
Náklady stavby celkem | [5 empty] | 0 | 0 | 0 | [14 empty] | -1
| HSV - Práce a dodávky HSV |  |  |  |  | 0 | 0 | 0
| 1 - Zemní práce |  |  |  |  | 0 | 0 | 0
| 2 - Zakládání |  |  |  |  | 0 | 0 | 0
| 3 - Svislé a kompletní konstrukce |  |  |  |  | 0 | 0 | 0
| 4 - Vodorovné konstrukce |  |  |  |  | 0 | 0 | 0
| 9 - Ostatní konstrukce a práce, bourání |  |  |  |  | 0 | 0 | 0
| 998 - Přesun hmot |  |  |  |  | 0 | 0 | 0
SOUPIS PRACÍ
Stavba:
Rusava, Holešov km 15,220 - 16,270, oprava opevnění a stupňů, odstranění nánosu
Objekt:
105-3374-24-3 - Objekt3
Místo: |  |  | Holešov |  |  | Datum: | 24. 4. 2024
Zadavatel: |  |  | Povodí Moravy, s.p. |  |  | Projektant: | Ing. Ondřej Špaček
Uchazeč: |  |  | Vyplň údaj |  |  | Zpracovatel: | AGROPROJEKT PSO s.r.o.
PČ | Typ | Kód | Popis | MJ | Množství | J. materiál [CZK] | J. montáž [CZK] | Cena celkem [CZK] | Cenová soustava |  | DPH | J.cena [CZK] | Materiál celkem [CZK] | Montáž celkem [CZK] | J. Nh [h] | Nh celkem [h] | J. hmotnost [t] | Hmotnost celkem [t] | J. suť [t] | Suť Celkem [t]
Náklady soupisu celkem | [7 empty] | 0 |  |  |  |  | 0 | 0 |  | 0 |  | 309.7393 |  | 0.1056 |  | D | -1 | [10 empty] | 0
| D | HSV | Práce a dodávky HSV |  |  |  |  | 0 |  |  |  |  | 0 | 0 |  | 0 |  | 309.7393 |  | 0.1056 | 1 | D | 0 |  |  |  | ROZPOCET | [6 empty] | 0
| D | 1 | Zemní práce |  |  |  |  | 0 |  |  |  |  | 0 | 0 |  | 0 |  | 0 |  | 0 | 1 | D | 1 |  |  |  | ROZPOCET | [6 empty] | 0
1 | K | 167151101 | Nakládání výkopku z hornin třídy těžitelnosti I skupiny 1 až 3 do 100 m3 | m3 | 40 |  |  | 0 | CS ÚRS 2024 02 |  | základní | 0 | 0 | 0 |  | 0 | 0 | 0 | 0 | 0 | 4 | K | 2 |  |  |  | ROZPOCET | 0 | 0 | 0 | 0 | 0 | 1 | 0 | 4 | 1495452749
| PP |  | Nakládání, skládání a překládání neulehlého výkopku nebo sypaniny strojně nakládání, množství do 100 m3, z horniny třídy těžitelnosti I, skupiny 1 až 3 | [18 empty] | PP | 2
| Online PSC |  | https://podminky.urs.cz/item/CS_URS_2024_02/167151101 | [18 empty] | Online PSC | 2
| VV |  | "Odstranění jímky"2*12+16 |  | 40 | [16 empty] | VV | 2 | 2 | True | 1 | ROZPOCET
2 | K | 171251101 | Uložení sypaniny do násypů nezhutněných strojně | m3 | 40 |  |  | 0 | CS ÚRS 2024 02 |  | základní | 0 | 0 | 0 |  | 0 | 0 | 0 | 0 | 0 | 4 | K | 2 |  |  |  | ROZPOCET | 0 | 0 | 0 | 0 | 0 | 1 | 0 | 4 | -180627460
| PP |  | Uložení sypanin do násypů strojně s rozprostřením sypaniny ve vrstvách a s hrubým urovnáním nezhutněných jakékoliv třídy těžitelnosti | [18 empty] | PP | 2
| Online PSC |  | https://podminky.urs.cz/item/CS_URS_2024_02/171251101 | [18 empty] | Online PSC | 2
| VV |  | "Jímka" 2*12+16 |  | 40 | [16 empty] | VV | 2 | 2 | True | 1 | ROZPOCET
| D | 2 | Zakládání |  |  |  |  | 0 |  |  |  |  | 0 | 0 |  | 0 |  | 0.0061187 |  | 0 | 1 | D | 1 |  |  |  | ROZPOCET | [6 empty] | 0
3 | K | 115101203 | Čerpání vody na dopravní výšku do 10 m průměrný přítok přes 1 000 do 2 000 l/min | hod | 120 |  |  | 0 | CS ÚRS 2024 02 |  | základní | 0 | 0 | 0 |  | 0 | 5.0989e-05 | 0.0061187 | 0 | 0 | 4 | K | 2 |  |  |  | ROZPOCET | 0 | 0 | 0 | 0 | 0 | 1 | 0 | 4 | 676213247
| PP |  | Čerpání vody na dopravní výšku do 10 m s uvažovaným průměrným přítokem přes 1 000 do 2 000 l/min | [18 empty] | PP | 2
| Online PSC |  | https://podminky.urs.cz/item/CS_URS_2024_02/115101203 | [18 empty] | Online PSC | 2
4 | K | 115101303 | Pohotovost čerpací soupravy pro dopravní výšku do 10 m přítok přes 1 000 do 2 000 l/min | den | 30 |  |  | 0 | CS ÚRS 2024 02 |  | základní | 0 | 0 | 0 |  | 0 | 0 | 0 | 0 | 0 | 4 | K | 2 |  |  |  | ROZPOCET | 0 | 0 | 0 | 0 | 0 | 1 | 0 | 4 | -890306758
| PP |  | Pohotovost záložní čerpací soupravy pro dopravní výšku do 10 m s uvažovaným průměrným přítokem přes 1 000 do 2 000 l/min | [18 empty] | PP | 2
| Online PSC |  | https://podminky.urs.cz/item/CS_URS_2024_02/115101303 | [18 empty] | Online PSC | 2
| D | 3 | Svislé a kompletní konstrukce |  |  |  |  | 0 |  |  |  |  | 0 | 0 |  | 0 |  | 0.37338 |  | 0 | 1 | D | 1 |  |  |  | ROZPOCET | [6 empty] | 0
5 | K | 321321116 | Konstrukce vodních staveb ze ŽB mrazuvzdorného tř. C 30/37 | m3 | 0.128 |  |  | 0 | CS ÚRS 2024 02 |  | základní | 0 | 0 | 0 |  | 0 | 2.8332 | 0.36265 | 0 | 0 | 4 | K | 2 |  |  |  | ROZPOCET | 0 | 0 | 0 | 0 | 0 | 1 | 0 | 4 | -1832894865
| PP |  | Konstrukce vodních staveb z betonu přehrad, jezů a plavebních komor, spodní stavby vodních elektráren, jader přehrad, odběrných věží a výpustných zařízení, opěrných zdí, šachet, šachtic a ostatních konstrukcí železového pro prostředí s mrazovými cykly tř. C 30/37 | [18 empty] | PP | 2
| Online PSC |  | https://podminky.urs.cz/item/CS_URS_2024_02/321321116 | [18 empty] | Online PSC | 2
| VV |  | "Trhlina v prahu" 0,8*0,4*0,4 |  | 0.128 | [16 empty] | VV | 2 | 2 | True | 1 | ROZPOCET
6 | K | 321351010 | Bednění konstrukcí vodních staveb rovinné - zřízení | m2 | 1 |  |  | 0 | CS ÚRS 2024 02 |  | základní | 0 | 0 | 0 |  | 0 | 0.00865 | 0.00865 | 0 | 0 | 4 | K | 2 |  |  |  | ROZPOCET | 0 | 0 | 0 | 0 | 0 | 1 | 0 | 4 | -651000422
| PP |  | Bednění konstrukcí z betonu prostého nebo železového vodních staveb přehrad, jezů a plavebních komor, spodní stavby vodních elektráren, jader přehrad, odběrných věží a výpustných zařízení, opěrných zdí, šachet, šachtic a ostatních konstrukcí zřízení ploch rovinných | [18 empty] | PP | 2
| Online PSC |  | https://podminky.urs.cz/item/CS_URS_2024_02/321351010 | [18 empty] | Online PSC | 2
| VV |  | 2*0,5 |  | 1 | [16 empty] | VV | 2 | 2 | True | 1 | ROZPOCET
7 | K | 321352010 | Bednění konstrukcí vodních staveb rovinné - odstranění | m2 | 1 |  |  | 0 | CS ÚRS 2024 02 |  | základní | 0 | 0 | 0 |  | 0 | 0 | 0 | 0 | 0 | 4 | K | 2 |  |  |  | ROZPOCET | 0 | 0 | 0 | 0 | 0 | 1 | 0 | 4 | 1511325239
| PP |  | Bednění konstrukcí z betonu prostého nebo železového vodních staveb přehrad, jezů a plavebních komor, spodní stavby vodních elektráren, jader přehrad, odběrných věží a výpustných zařízení, opěrných zdí, šachet, šachtic a ostatních konstrukcí odstranění ploch rovinných | [18 empty] | PP | 2
| Online PSC |  | https://podminky.urs.cz/item/CS_URS_2024_02/321352010 | [18 empty] | Online PSC | 2
8 | K | 321368211 | Výztuž železobetonových konstrukcí vodních staveb ze svařovaných sítí | t | 0.002 |  |  | 0 | CS ÚRS 2024 02 |  | základní | 0 | 0 | 0 |  | 0 | 1.0395 | 0.0020791 | 0 | 0 | 4 | K | 2 |  |  |  | ROZPOCET | 0 | 0 | 0 | 0 | 0 | 1 | 0 | 4 | -1505626047
| PP |  | Výztuž železobetonových konstrukcí vodních staveb přehrad, jezů a plavebních komor, spodní stavby vodních elektráren, jader přehrad, odběrných věží a výpustných zařízení, opěrných zdí, šachet, šachtic a ostatních konstrukcí svařované sítě z ocelových tažených drátů jakéhokoliv druhu oceli jakéhokoliv průměru a roztečí | [18 empty] | PP | 2
| Online PSC |  | https://podminky.urs.cz/item/CS_URS_2024_02/321368211 | [18 empty] | Online PSC | 2
| VV |  | 0,3*0,6*12,34/1000 |  | 0.002 | [16 empty] | VV | 2 | 2 | True | 1 | ROZPOCET
| D | 4 | Vodorovné konstrukce |  |  |  |  | 0 |  |  |  |  | 0 | 0 |  | 0 |  | 309.359 |  | 0 | 1 | D | 1 |  |  |  | ROZPOCET | [6 empty] | 0
9 | K | 461991111 | Zřízení ochranného opevnění dna a svahů melioračních kanálů z geotextilie, fólie nebo síťoviny | m2 | 56 |  |  | 0 | CS ÚRS 2024 02 |  | základní | 0 | 0 | 0 |  | 0 | 0.001 | 0.056 | 0 | 0 | 4 | K | 2 |  |  |  | ROZPOCET | 0 | 0 | 0 | 0 | 0 | 1 | 0 | 4 | 2006818927
| PP |  | Zřízení ochranného opevnění dna a svahů melioračních kanálů z geotextilií, fólie nebo síťoviny | [18 empty] | PP | 2
| Online PSC |  | https://podminky.urs.cz/item/CS_URS_2024_02/461991111 | [18 empty] | Online PSC | 2
| P |  | Poznámka k položce: Těsnění jímky. Plocha folie je napočítána pouze pro dva objekty (podle dvou největších - objekt 5 a 6). Po rozebrání jímky bude folie použita na jímce dalšího objektu. Práce na více než dvou objektech zároveň se nepředpokládají. Je uvažováno s šíří role 2 m. | [18 empty] | P | 2
| VV |  | (12+16)*2 |  | 56 | [16 empty] | VV | 2 | 2 | True | 1 | ROZPOCET
10 | K | 462451114.2 | Prolití kamenného záhozu maltou MC 25 | m3 | 32.4 |  |  | 0 | CS ÚRS 2024 02 |  | základní | 0 | 0 | 0 |  | 0 | 2.4328 | 78.8224 | 0 | 0 | 4 | K | 2 |  |  |  | ROZPOCET | 0 | 0 | 0 | 0 | 0 | 1 | 0 | 4 | 2014445214
| PP |  | Prolití konstrukce z kamene kamenného záhozu cementovou maltou MC-25 | [18 empty] | PP | 2
| Online PSC |  | https://podminky.urs.cz/item/CS_URS_2024_02/462451114.2 | [18 empty] | Online PSC | 2
| VV |  | 0,3*9*(2+8)*1,2 |  | 32.4 | [16 empty] | VV | 2 | 2 | True | 1 | ROZPOCET
11 | K | 462511370 | Zához z lomového kamene bez proštěrkování z terénu hmotnost přes 200 do 500 kg | m3 | 108 |  |  | 0 | CS ÚRS 2024 02 |  | základní | 0 | 0 | 0 |  | 0 | 2.1341 | 230.4806 | 0 | 0 | 4 | K | 2 |  |  |  | ROZPOCET | 0 | 0 | 0 | 0 | 0 | 1 | 0 | 4 | 1065166651
| PP |  | Zához z lomového kamene neupraveného záhozového bez proštěrkování z terénu, hmotnosti jednotlivých kamenů přes 200 do 500 kg | [18 empty] | PP | 2
| Online PSC |  | https://podminky.urs.cz/item/CS_URS_2024_02/462511370 | [18 empty] | Online PSC | 2
| VV |  | 9*(2+8)*1,2 |  | 108 | [16 empty] | VV | 2 | 2 | True | 1 | ROZPOCET
12 | K | 462519003 | Příplatek za urovnání ploch záhozu z lomového kamene hmotnost přes 200 do 500 kg | m2 | 90 |  |  | 0 | CS ÚRS 2024 02 |  | základní | 0 | 0 | 0 |  | 0 | 0 | 0 | 0 | 0 | 4 | K | 2 |  |  |  | ROZPOCET | 0 | 0 | 0 | 0 | 0 | 1 | 0 | 4 | 1246612315
| PP |  | Zához z lomového kamene neupraveného záhozového Příplatek k cenám za urovnání viditelných ploch záhozu z kamene, hmotnosti jednotlivých kamenů přes 200 do 500 kg | [18 empty] | PP | 2
| Online PSC |  | https://podminky.urs.cz/item/CS_URS_2024_02/462519003 | [18 empty] | Online PSC | 2
| VV |  | 9*(2+8) |  | 90 | [16 empty] | VV | 2 | 2 | True | 1 | ROZPOCET
| D | 9 | Ostatní konstrukce a práce, bourání |  |  |  |  | 0 |  |  |  |  | 0 | 0 |  | 0 |  | 0.0008 |  | 0.1056 | 1 | D | 1 |  |  |  | ROZPOCET | [6 empty] | 0
13 | K | 953965123 | Kotevní šroub pro chemické kotvy M 12 dl 260 mm | kus | 4 |  |  | 0 | CS ÚRS 2024 02 |  | základní | 0 | 0 | 0 |  | 0 | 0.0002 | 0.0008 | 0 | 0 | 4 | K | 2 |  |  |  | ROZPOCET | 0 | 0 | 0 | 0 | 0 | 1 | 0 | 4 | 680619443
| PP |  | Kotva chemická s vyvrtáním otvoru kotevní šrouby pro chemické kotvy, velikost M 12, délka 260 mm | [18 empty] | PP | 2
| Online PSC |  | https://podminky.urs.cz/item/CS_URS_2024_02/953965123 | [18 empty] | Online PSC | 2
| P |  | Poznámka k položce: Místo kotevního šroubu bude použita betonářská výztuž prům. 10 mm, tvarovaná dle výkresu D.11. | [18 empty] | P | 2
| VV |  | "Kotvení výztuže dobetonávky trhliny závěrného prahu" 4 |  | 4 | [16 empty] | VV | 2 | 2 | True | 1 | ROZPOCET
14 | K | 985112113 | Odsekání degradovaného betonu stěn tl přes 30 do 50 mm | m2 | 0.96 |  |  | 0 | CS ÚRS 2024 02 |  | základní | 0 | 0 | 0 |  | 0 | 0 | 0 | 0.11 | 0.1056 | 4 | K | 2 |  |  |  | ROZPOCET | 0 | 0 | 0 | 0 | 0 | 1 | 0 | 4 | 1606546307
| PP |  | Odsekání degradovaného betonu stěn, tloušťky přes 30 do 50 mm | [18 empty] | PP | 2
| Online PSC |  | https://podminky.urs.cz/item/CS_URS_2024_02/985112113 | [18 empty] | Online PSC | 2
| VV |  | "Očištění trhliny před betonáží" 0.8*0.4+2*0,8*0,4 |  | 0.96 | [16 empty] | VV | 2 | 2 | True | 1 | ROZPOCET
| D | 998 | Přesun hmot |  |  |  |  | 0 |  |  |  |  | 0 | 0 |  | 0 |  | 0 |  | 0 | 1 | D | 1 |  |  |  | ROZPOCET | [6 empty] | 0
15 | K | 998323011 | Přesun hmot pro jezy a stupně | t | 309.739 |  |  | 0 | CS ÚRS 2024 02 |  | základní | 0 | 0 | 0 |  | 0 | 0 | 0 | 0 | 0 | 4 | K | 2 |  |  |  | ROZPOCET | 0 | 0 | 0 | 0 | 0 | 1 | 0 | 4 | 498972814
| PP |  | Přesun hmot pro jezy a stupně dopravní vzdálenost do 500 m | [18 empty] | PP | 2
| Online PSC |  | https://podminky.urs.cz/item/CS_URS_2024_02/998323011 | [18 empty] | Online PSC | 2

## 105-3374-24-4 - Objekt4
{04d1da3d-15de-4f42-9fb2-da59b9baee33}
2
| KRYCÍ LIST SOUPISU PRACÍ | [8 empty] | v --- níže se nacházejí doplnkové a pomocné údaje k sestavám --- v | [11 empty] | False
Stavba:
Rusava, Holešov km 15,220 - 16,270, oprava opevnění a stupňů, odstranění nánosu
Objekt:
105-3374-24-4 - Objekt4
| KSO: |  |  |  |  | CC-CZ:
| Místo: |  | Holešov |  |  | Datum: | 24. 4. 2024
| Zadavatel: |  |  |  |  | IČ: | 70890013
|  | Povodí Moravy, s.p. |  |  |  | DIČ:
| Uchazeč: |  |  |  |  | IČ: | Vyplň údaj
|  | Vyplň údaj |  |  |  | DIČ: | Vyplň údaj
| Projektant: |  |  |  |  | IČ:
|  | Ing. Ondřej Špaček |  |  |  | DIČ:
| Zpracovatel: |  |  |  |  | IČ: | 41601483
|  | AGROPROJEKT PSO s.r.o. |  |  |  | DIČ:
Poznámka:
|  | Materiál | [5 empty] | 0
|  | Montáž | [5 empty] | 0
| Cena bez DPH | [6 empty] | 0
|  |  | Základ daně |  |  | Sazba daně |  | Výše daně
| DPH | základní | 0 |  |  | 21% |  | 0
|  | snížená | 0 |  |  | 12% |  | 0
|  | zákl. přenesená | 0 |  |  | 21% |  | 0
|  | sníž. přenesená | 0 |  |  | 12% |  | 0
|  | nulová | 0 |  |  | 0% |  | 0
| Cena s DPH |  |  | v | CZK |  |  | 0
REKAPITULACE ČLENĚNÍ SOUPISU PRACÍ
Stavba:
Rusava, Holešov km 15,220 - 16,270, oprava opevnění a stupňů, odstranění nánosu
Objekt:
105-3374-24-4 - Objekt4
Místo: |  |  | Holešov |  |  | Datum: | 24. 4. 2024
Zadavatel: |  |  | Povodí Moravy, s.p. |  |  | Projektant: | Ing. Ondřej Špaček
Uchazeč: |  |  | Vyplň údaj |  |  | Zpracovatel: | AGROPROJEKT PSO s.r.o.
Kód dílu - Popis | [5 empty] | Materiál [CZK] | Montáž [CZK] | Cena celkem [CZK]
Náklady stavby celkem | [5 empty] | 0 | 0 | 0 | [14 empty] | -1
| HSV - Práce a dodávky HSV |  |  |  |  | 0 | 0 | 0
| 1 - Zemní práce |  |  |  |  | 0 | 0 | 0
| 2 - Zakládání |  |  |  |  | 0 | 0 | 0
| 3 - Svislé a kompletní konstrukce |  |  |  |  | 0 | 0 | 0
| 4 - Vodorovné konstrukce |  |  |  |  | 0 | 0 | 0
| 6 - Úpravy povrchů, podlahy a osazování výplní |  |  |  |  | 0 | 0 | 0
| 9 - Ostatní konstrukce a práce, bourání |  |  |  |  | 0 | 0 | 0
| 998 - Přesun hmot |  |  |  |  | 0 | 0 | 0
SOUPIS PRACÍ
Stavba:
Rusava, Holešov km 15,220 - 16,270, oprava opevnění a stupňů, odstranění nánosu
Objekt:
105-3374-24-4 - Objekt4
Místo: |  |  | Holešov |  |  | Datum: | 24. 4. 2024
Zadavatel: |  |  | Povodí Moravy, s.p. |  |  | Projektant: | Ing. Ondřej Špaček
Uchazeč: |  |  | Vyplň údaj |  |  | Zpracovatel: | AGROPROJEKT PSO s.r.o.
PČ | Typ | Kód | Popis | MJ | Množství | J. materiál [CZK] | J. montáž [CZK] | Cena celkem [CZK] | Cenová soustava |  | DPH | J.cena [CZK] | Materiál celkem [CZK] | Montáž celkem [CZK] | J. Nh [h] | Nh celkem [h] | J. hmotnost [t] | Hmotnost celkem [t] | J. suť [t] | Suť Celkem [t]
Náklady soupisu celkem | [7 empty] | 0 |  |  |  |  | 0 | 0 |  | 0 |  | 89.1842 |  | 0 |  | D | -1 | [10 empty] | 0
| D | HSV | Práce a dodávky HSV |  |  |  |  | 0 |  |  |  |  | 0 | 0 |  | 0 |  | 89.1842 |  | 0 | 1 | D | 0 |  |  |  | ROZPOCET | [6 empty] | 0
| D | 1 | Zemní práce |  |  |  |  | 0 |  |  |  |  | 0 | 0 |  | 0 |  | 0 |  | 0 | 1 | D | 1 |  |  |  | ROZPOCET | [6 empty] | 0
1 | K | 129951121 | Bourání zdiva z betonu prostého neprokládaného v odkopávkách nebo prokopávkách strojně | m3 | 1.08 |  |  | 0 | CS ÚRS 2024 02 |  | základní | 0 | 0 | 0 |  | 0 | 0 | 0 | 0 | 0 | 4 | K | 2 |  |  |  | ROZPOCET | 0 | 0 | 0 | 0 | 0 | 1 | 0 | 4 | 202380649
| PP |  | Bourání konstrukcí v odkopávkách a prokopávkách strojně s přemístěním suti na hromady na vzdálenost do 20 m nebo s naložením na dopravní prostředek z betonu prostého neprokládaného | [18 empty] | PP | 2
| Online PSC |  | https://podminky.urs.cz/item/CS_URS_2024_02/129951121 | [18 empty] | Online PSC | 2
| VV |  | "Částečné odbourání horního líce závěrného prahu" 9*0,8*0,15 |  | 1.08 | [16 empty] | VV | 2 | 2 | True | 1 | ROZPOCET
2 | K | 167151101 | Nakládání výkopku z hornin třídy těžitelnosti I skupiny 1 až 3 do 100 m3 | m3 | 39 |  |  | 0 | CS ÚRS 2024 02 |  | základní | 0 | 0 | 0 |  | 0 | 0 | 0 | 0 | 0 | 4 | K | 2 |  |  |  | ROZPOCET | 0 | 0 | 0 | 0 | 0 | 1 | 0 | 4 | -794373386
| PP |  | Nakládání, skládání a překládání neulehlého výkopku nebo sypaniny strojně nakládání, množství do 100 m3, z horniny třídy těžitelnosti I, skupiny 1 až 3 | [18 empty] | PP | 2
| Online PSC |  | https://podminky.urs.cz/item/CS_URS_2024_02/167151101 | [18 empty] | Online PSC | 2
| VV |  | "Odstranění jímky"2*12+15 |  | 39 | [16 empty] | VV | 2 | 2 | True | 1 | ROZPOCET
3 | K | 171251101 | Uložení sypaniny do násypů nezhutněných strojně | m3 | 39 |  |  | 0 | CS ÚRS 2024 02 |  | základní | 0 | 0 | 0 |  | 0 | 0 | 0 | 0 | 0 | 4 | K | 2 |  |  |  | ROZPOCET | 0 | 0 | 0 | 0 | 0 | 1 | 0 | 4 | 1996548035
| PP |  | Uložení sypanin do násypů strojně s rozprostřením sypaniny ve vrstvách a s hrubým urovnáním nezhutněných jakékoliv třídy těžitelnosti | [18 empty] | PP | 2
| Online PSC |  | https://podminky.urs.cz/item/CS_URS_2024_02/171251101 | [18 empty] | Online PSC | 2
| VV |  | "jímka" 2*12+15 |  | 39 | [16 empty] | VV | 2 | 2 | True | 1 | ROZPOCET
| D | 2 | Zakládání |  |  |  |  | 0 |  |  |  |  | 0 | 0 |  | 0 |  | 0.0061187 |  | 0 | 1 | D | 1 |  |  |  | ROZPOCET | [6 empty] | 0
4 | K | 115101203 | Čerpání vody na dopravní výšku do 10 m průměrný přítok přes 1 000 do 2 000 l/min | hod | 120 |  |  | 0 | CS ÚRS 2024 02 |  | základní | 0 | 0 | 0 |  | 0 | 5.0989e-05 | 0.0061187 | 0 | 0 | 4 | K | 2 |  |  |  | ROZPOCET | 0 | 0 | 0 | 0 | 0 | 1 | 0 | 4 | -1896037404
| PP |  | Čerpání vody na dopravní výšku do 10 m s uvažovaným průměrným přítokem přes 1 000 do 2 000 l/min | [18 empty] | PP | 2
| Online PSC |  | https://podminky.urs.cz/item/CS_URS_2024_02/115101203 | [18 empty] | Online PSC | 2
5 | K | 115101303 | Pohotovost čerpací soupravy pro dopravní výšku do 10 m přítok přes 1 000 do 2 000 l/min | den | 30 |  |  | 0 | CS ÚRS 2024 02 |  | základní | 0 | 0 | 0 |  | 0 | 0 | 0 | 0 | 0 | 4 | K | 2 |  |  |  | ROZPOCET | 0 | 0 | 0 | 0 | 0 | 1 | 0 | 4 | 660381209
| PP |  | Pohotovost záložní čerpací soupravy pro dopravní výšku do 10 m s uvažovaným průměrným přítokem přes 1 000 do 2 000 l/min | [18 empty] | PP | 2
| Online PSC |  | https://podminky.urs.cz/item/CS_URS_2024_02/115101303 | [18 empty] | Online PSC | 2
| D | 3 | Svislé a kompletní konstrukce |  |  |  |  | 0 |  |  |  |  | 0 | 0 |  | 0 |  | 3.2291 |  | 0 | 1 | D | 1 |  |  |  | ROZPOCET | [6 empty] | 0
6 | K | 321212225 | Oprava zdiva vodních staveb do 3 m3 z lomového kamene rubového včetně jeho dodání | m3 | 0.012 |  |  | 0 | CS ÚRS 2024 02 |  | základní | 0 | 0 | 0 |  | 0 | 2.677 | 0.032124 | 0 | 0 | 4 | K | 2 |  |  |  | ROZPOCET | 0 | 0 | 0 | 0 | 0 | 1 | 0 | 4 | -2078326087
| PP |  | Oprava zdiva nadzákladového z lomového kamene vodních staveb přehrad, jezů a plavebních komor, spodní stavby vodních elektráren, jader přehrad, odběrných věží a výpustných zařízení, opěrných zdí, šachet, šachtic a ostatních konstrukcí objemu opravovaných míst do 3 m3 jednotlivě, na maltu cementovou včetně dodání kamene z kamene lomařsky upraveného s vyspárováním cementovou maltou, zdiva rubového | [18 empty] | PP | 2
| Online PSC |  | https://podminky.urs.cz/item/CS_URS_2024_02/321212225 | [18 empty] | Online PSC | 2
| VV |  | "Stupeň - doplnění chybějícího kvádru" 0,2*0,3*0,2 |  | 0.012 | [16 empty] | VV | 2 | 2 | True | 1 | ROZPOCET
7 | K | 321321116 | Konstrukce vodních staveb ze ŽB mrazuvzdorného tř. C 30/37 | m3 | 1.08 |  |  | 0 | CS ÚRS 2024 02 |  | základní | 0 | 0 | 0 |  | 0 | 2.8332 | 3.0599 | 0 | 0 | 4 | K | 2 |  |  |  | ROZPOCET | 0 | 0 | 0 | 0 | 0 | 1 | 0 | 4 | -1325440690
| PP |  | Konstrukce vodních staveb z betonu přehrad, jezů a plavebních komor, spodní stavby vodních elektráren, jader přehrad, odběrných věží a výpustných zařízení, opěrných zdí, šachet, šachtic a ostatních konstrukcí železového pro prostředí s mrazovými cykly tř. C 30/37 | [18 empty] | PP | 2
| Online PSC |  | https://podminky.urs.cz/item/CS_URS_2024_02/321321116 | [18 empty] | Online PSC | 2
| VV |  | "Dobetonávka závěrného prahu" 9*0,8*0,15 |  | 1.08 | [16 empty] | VV | 2 | 2 | True | 1 | ROZPOCET
8 | K | 321351010 | Bednění konstrukcí vodních staveb rovinné - zřízení | m2 | 9 |  |  | 0 | CS ÚRS 2024 02 |  | základní | 0 | 0 | 0 |  | 0 | 0.00865 | 0.07785 | 0 | 0 | 4 | K | 2 |  |  |  | ROZPOCET | 0 | 0 | 0 | 0 | 0 | 1 | 0 | 4 | 1423372429
| PP |  | Bednění konstrukcí z betonu prostého nebo železového vodních staveb přehrad, jezů a plavebních komor, spodní stavby vodních elektráren, jader přehrad, odběrných věží a výpustných zařízení, opěrných zdí, šachet, šachtic a ostatních konstrukcí zřízení ploch rovinných | [18 empty] | PP | 2
| Online PSC |  | https://podminky.urs.cz/item/CS_URS_2024_02/321351010 | [18 empty] | Online PSC | 2
| VV |  | 9*0,5*2 |  | 9 | [16 empty] | VV | 2 | 2 | True | 1 | ROZPOCET
9 | K | 321352010 | Bednění konstrukcí vodních staveb rovinné - odstranění | m2 | 9 |  |  | 0 | CS ÚRS 2024 02 |  | základní | 0 | 0 | 0 |  | 0 | 0 | 0 | 0 | 0 | 4 | K | 2 |  |  |  | ROZPOCET | 0 | 0 | 0 | 0 | 0 | 1 | 0 | 4 | 143196349
| PP |  | Bednění konstrukcí z betonu prostého nebo železového vodních staveb přehrad, jezů a plavebních komor, spodní stavby vodních elektráren, jader přehrad, odběrných věží a výpustných zařízení, opěrných zdí, šachet, šachtic a ostatních konstrukcí odstranění ploch rovinných | [18 empty] | PP | 2
| Online PSC |  | https://podminky.urs.cz/item/CS_URS_2024_02/321352010 | [18 empty] | Online PSC | 2
10 | K | 321368211 | Výztuž železobetonových konstrukcí vodních staveb ze svařovaných sítí | t | 0.057 |  |  | 0 | CS ÚRS 2024 02 |  | základní | 0 | 0 | 0 |  | 0 | 1.0395 | 0.059254 | 0 | 0 | 4 | K | 2 |  |  |  | ROZPOCET | 0 | 0 | 0 | 0 | 0 | 1 | 0 | 4 | 1674708291
| PP |  | Výztuž železobetonových konstrukcí vodních staveb přehrad, jezů a plavebních komor, spodní stavby vodních elektráren, jader přehrad, odběrných věží a výpustných zařízení, opěrných zdí, šachet, šachtic a ostatních konstrukcí svařované sítě z ocelových tažených drátů jakéhokoliv druhu oceli jakéhokoliv průměru a roztečí | [18 empty] | PP | 2
| Online PSC |  | https://podminky.urs.cz/item/CS_URS_2024_02/321368211 | [18 empty] | Online PSC | 2
| VV |  | "Výztuž dobetonávky závěrného prahu KARI 8/100x8/100" 0,0079*9*0,8 |  | 0.057 | [16 empty] | VV | 2 | 2 | True | 1 | ROZPOCET
| D | 4 | Vodorovné konstrukce |  |  |  |  | 0 |  |  |  |  | 0 | 0 |  | 0 |  | 84.3154 |  | 0 | 1 | D | 1 |  |  |  | ROZPOCET | [6 empty] | 0
11 | K | 461991111 | Zřízení ochranného opevnění dna a svahů melioračních kanálů z geotextilie, fólie nebo síťoviny | m2 | 54 |  |  | 0 | CS ÚRS 2024 02 |  | základní | 0 | 0 | 0 |  | 0 | 0.001 | 0.054 | 0 | 0 | 4 | K | 2 |  |  |  | ROZPOCET | 0 | 0 | 0 | 0 | 0 | 1 | 0 | 4 | 1740089613
| PP |  | Zřízení ochranného opevnění dna a svahů melioračních kanálů z geotextilií, fólie nebo síťoviny | [18 empty] | PP | 2
| Online PSC |  | https://podminky.urs.cz/item/CS_URS_2024_02/461991111 | [18 empty] | Online PSC | 2
| P |  | Poznámka k položce: Těsnění jímky. Plocha folie je napočítána pouze pro dva objekty (podle dvou největších - objekt 5 a 6). Po rozebrání jímky bude folie použita na jímce dalšího objektu. Práce na více než dvou objektech zároveň se nepředpokládají. Je uvažováno s šíří role 2 m. | [18 empty] | P | 2
| VV |  | (12+15)*2 |  | 54 | [16 empty] | VV | 2 | 2 | True | 1 | ROZPOCET
12 | K | 462451114.2 | Prolití kamenného záhozu maltou MC 25 | m3 | 6.48 |  |  | 0 | CS ÚRS 2024 02 |  | základní | 0 | 0 | 0 |  | 0 | 2.4328 | 15.7645 | 0 | 0 | 4 | K | 2 |  |  |  | ROZPOCET | 0 | 0 | 0 | 0 | 0 | 1 | 0 | 4 | -2062319890
| PP |  | Prolití konstrukce z kamene kamenného záhozu cementovou maltou MC-25 | [18 empty] | PP | 2
| Online PSC |  | https://podminky.urs.cz/item/CS_URS_2024_02/462451114.2 | [18 empty] | Online PSC | 2
| VV |  | "Prolití stabilizace za závěrným prahem" 0,3*9*2*1,2 |  | 6.48 | [16 empty] | VV | 2 | 2 | True | 1 | ROZPOCET
13 | K | 462511370 | Zához z lomového kamene bez proštěrkování z terénu hmotnost přes 200 do 500 kg | m3 | 21.6 |  |  | 0 | CS ÚRS 2024 02 |  | základní | 0 | 0 | 0 |  | 0 | 2.1341 | 46.0961 | 0 | 0 | 4 | K | 2 |  |  |  | ROZPOCET | 0 | 0 | 0 | 0 | 0 | 1 | 0 | 4 | 311644297
| PP |  | Zához z lomového kamene neupraveného záhozového bez proštěrkování z terénu, hmotnosti jednotlivých kamenů přes 200 do 500 kg | [18 empty] | PP | 2
| Online PSC |  | https://podminky.urs.cz/item/CS_URS_2024_02/462511370 | [18 empty] | Online PSC | 2
| VV |  | "Stabilizace za závěrným prahem" 9*2*1,2 |  | 21.6 | [16 empty] | VV | 2 | 2 | True | 1 | ROZPOCET
14 | K | 462519003 | Příplatek za urovnání ploch záhozu z lomového kamene hmotnost přes 200 do 500 kg | m2 | 18 |  |  | 0 | CS ÚRS 2024 02 |  | základní | 0 | 0 | 0 |  | 0 | 0 | 0 | 0 | 0 | 4 | K | 2 |  |  |  | ROZPOCET | 0 | 0 | 0 | 0 | 0 | 1 | 0 | 4 | 1832355507
| PP |  | Zához z lomového kamene neupraveného záhozového Příplatek k cenám za urovnání viditelných ploch záhozu z kamene, hmotnosti jednotlivých kamenů přes 200 do 500 kg | [18 empty] | PP | 2
| Online PSC |  | https://podminky.urs.cz/item/CS_URS_2024_02/462519003 | [18 empty] | Online PSC | 2
| VV |  | "Stabilizace za závěrným prahem" 9*2 |  | 18 | [16 empty] | VV | 2 | 2 | True | 1 | ROZPOCET
15 | K | 463212111 | Rovnanina z lomového kamene upraveného s vyklínováním spár úlomky kamene | m3 | 10 |  |  | 0 | CS ÚRS 2024 02 |  | základní | 0 | 0 | 0 |  | 0 | 1.9968 | 19.968 | 0 | 0 | 4 | K | 2 |  |  |  | ROZPOCET | 0 | 0 | 0 | 0 | 0 | 1 | 0 | 4 | -1042392257
| PP |  | Rovnanina z lomového kamene upraveného, tříděného jakékoliv tloušťky rovnaniny s vyklínováním spár a dutin úlomky kamene | [18 empty] | PP | 2
| Online PSC |  | https://podminky.urs.cz/item/CS_URS_2024_02/463212111 | [18 empty] | Online PSC | 2
| P |  | Poznámka k položce: Bez vyklínování spár a dutin. Kámen nad 250 kg. | [18 empty] | P | 2
| VV |  | "Doplnění rovnaniny ve vývaru" 10 |  | 10 | [16 empty] | VV | 2 | 2 | True | 1 | ROZPOCET
16 | K | 463212191 | Příplatek za vypracováni líce rovnaniny | m2 | 10 |  |  | 0 | CS ÚRS 2024 02 |  | základní | 0 | 0 | 0 |  | 0 | 0 | 0 | 0 | 0 | 4 | K | 2 |  |  |  | ROZPOCET | 0 | 0 | 0 | 0 | 0 | 1 | 0 | 4 | -704684883
| PP |  | Rovnanina z lomového kamene upraveného, tříděného Příplatek k cenám za vypracování líce | [18 empty] | PP | 2
| Online PSC |  | https://podminky.urs.cz/item/CS_URS_2024_02/463212191 | [18 empty] | Online PSC | 2
17 | K | 463451114 | Prolití kamenné rovnaniny maltou MC 25 | m3 | 1 |  |  | 0 | CS ÚRS 2024 02 |  | základní | 0 | 0 | 0 |  | 0 | 2.4328 | 2.4328 | 0 | 0 | 4 | K | 2 |  |  |  | ROZPOCET | 0 | 0 | 0 | 0 | 0 | 1 | 0 | 4 | -913725882
| PP |  | Prolití konstrukce z kamene rovnaniny cementovou maltou MC-25 | [18 empty] | PP | 2
| Online PSC |  | https://podminky.urs.cz/item/CS_URS_2024_02/463451114 | [18 empty] | Online PSC | 2
| VV |  | "Prolití doplněné části vývaru" 10*0,1 |  | 1 | [16 empty] | VV | 2 | 2 | True | 1 | ROZPOCET
| D | 6 | Úpravy povrchů, podlahy a osazování výplní |  |  |  |  | 0 |  |  |  |  | 0 | 0 |  | 0 |  | 1.6256 |  | 0 | 1 | D | 1 |  |  |  | ROZPOCET | [6 empty] | 0
18 | K | 628635512 | Vyplnění spár zdiva z lomového kamene maltou cementovou na hl do 70 mm s vyspárováním | m2 | 17.76 |  |  | 0 | CS ÚRS 2024 02 |  | základní | 0 | 0 | 0 |  | 0 | 0.091531 | 1.6256 | 0 | 0 | 4 | K | 2 |  |  |  | ROZPOCET | 0 | 0 | 0 | 0 | 0 | 1 | 0 | 4 | -736756238
| PP |  | Vyplnění spár dosavadních konstrukcí zdiva cementovou maltou s vyčištěním spár hloubky do 70 mm, zdiva z lomového kamene s vyspárováním | [18 empty] | PP | 2
| Online PSC |  | https://podminky.urs.cz/item/CS_URS_2024_02/628635512 | [18 empty] | Online PSC | 2
| P |  | Poznámka k položce: Uvažováno přespárování 80% pohledových ploch. | [18 empty] | P | 2
| VV |  | "Těleso stupně vč. zavazovacích křídel - horní líce" (9+2,5+2,5)*0,8*0,8 |  | 8.96 | [16 empty] | VV | 2 | 2 | True | 0 | ROZPOCET
| VV |  | "Těleso stupně - svislá povodní stěna" 10*1,1*0,8 |  | 8.8 | [16 empty] | VV | 2 | 2 | True | 0 | ROZPOCET
| VV |  | Součet |  | 17.76 | [16 empty] | VV | 2 | 4 | True | 1 | ROZPOCET
19 | K | 629995101 | Očištění vnějších ploch tlakovou vodou | m2 | 22.2 |  |  | 0 | CS ÚRS 2024 02 |  | základní | 0 | 0 | 0 |  | 0 | 0 | 0 | 0 | 0 | 4 | K | 2 |  |  |  | ROZPOCET | 0 | 0 | 0 | 0 | 0 | 1 | 0 | 4 | 624498331
| PP |  | Očištění vnějších ploch tlakovou vodou omytím tlakovou vodou | [18 empty] | PP | 2
| Online PSC |  | https://podminky.urs.cz/item/CS_URS_2024_02/629995101 | [18 empty] | Online PSC | 2
| VV |  | "Těleso stupně vč. zavazovacích křídel - horní líce" (9+2,5+2,5)*0,8 |  | 11.2 | [16 empty] | VV | 2 | 2 | True | 0 | ROZPOCET
| VV |  | "Těleso stupně - svislá povodní stěna" 10*1,1 |  | 11 | [16 empty] | VV | 2 | 2 | True | 0 | ROZPOCET
| VV |  | Součet |  | 22.2 | [16 empty] | VV | 2 | 4 | True | 1 | ROZPOCET
| D | 9 | Ostatní konstrukce a práce, bourání |  |  |  |  | 0 |  |  |  |  | 0 | 0 |  | 0 |  | 0.008 |  | 0 | 1 | D | 1 |  |  |  | ROZPOCET | [6 empty] | 0
20 | K | 953965123 | Kotevní šroub pro chemické kotvy M 12 dl 260 mm | kus | 40 |  |  | 0 | CS ÚRS 2024 02 |  | základní | 0 | 0 | 0 |  | 0 | 0.0002 | 0.008 | 0 | 0 | 4 | K | 2 |  |  |  | ROZPOCET | 0 | 0 | 0 | 0 | 0 | 1 | 0 | 4 | 57493644
| PP |  | Kotva chemická s vyvrtáním otvoru kotevní šrouby pro chemické kotvy, velikost M 12, délka 260 mm | [18 empty] | PP | 2
| Online PSC |  | https://podminky.urs.cz/item/CS_URS_2024_02/953965123 | [18 empty] | Online PSC | 2
| P |  | Poznámka k položce: Místo kotevního šroubu bude použita betonářská výztuž prům. 10 mm, tvarovaná dle výkresu D.11. | [18 empty] | P | 2
| VV |  | "Kotvení výztuže dobetonávky závěrného prahu" 8/0,4*2 |  | 40 | [16 empty] | VV | 2 | 2 | True | 1 | ROZPOCET
| D | 998 | Přesun hmot |  |  |  |  | 0 |  |  |  |  | 0 | 0 |  | 0 |  | 0 |  | 0 | 1 | D | 1 |  |  |  | ROZPOCET | [6 empty] | 0
21 | K | 998323011 | Přesun hmot pro jezy a stupně | t | 89.184 |  |  | 0 | CS ÚRS 2024 02 |  | základní | 0 | 0 | 0 |  | 0 | 0 | 0 | 0 | 0 | 4 | K | 2 |  |  |  | ROZPOCET | 0 | 0 | 0 | 0 | 0 | 1 | 0 | 4 | 1860156129
| PP |  | Přesun hmot pro jezy a stupně dopravní vzdálenost do 500 m | [18 empty] | PP | 2
| Online PSC |  | https://podminky.urs.cz/item/CS_URS_2024_02/998323011 | [18 empty] | Online PSC | 2

## 105-3374-24-5 - Objekt5
{8a47e60e-8878-4f20-9ba1-0a14f31d83d7}
2
| KRYCÍ LIST SOUPISU PRACÍ | [8 empty] | v --- níže se nacházejí doplnkové a pomocné údaje k sestavám --- v | [11 empty] | False
Stavba:
Rusava, Holešov km 15,220 - 16,270, oprava opevnění a stupňů, odstranění nánosu
Objekt:
105-3374-24-5 - Objekt5
| KSO: |  |  |  |  | CC-CZ:
| Místo: |  | Holešov |  |  | Datum: | 24. 4. 2024
| Zadavatel: |  |  |  |  | IČ: | 70890013
|  | Povodí Moravy, s.p. |  |  |  | DIČ:
| Uchazeč: |  |  |  |  | IČ: | Vyplň údaj
|  | Vyplň údaj |  |  |  | DIČ: | Vyplň údaj
| Projektant: |  |  |  |  | IČ:
|  | Ing. Ondřej Špaček |  |  |  | DIČ:
| Zpracovatel: |  |  |  |  | IČ: | 41601483
|  | AGROPROJEKT PSO s.r.o. |  |  |  | DIČ:
Poznámka:
|  | Materiál | [5 empty] | 0
|  | Montáž | [5 empty] | 0
| Cena bez DPH | [6 empty] | 0
|  |  | Základ daně |  |  | Sazba daně |  | Výše daně
| DPH | základní | 0 |  |  | 21% |  | 0
|  | snížená | 0 |  |  | 12% |  | 0
|  | zákl. přenesená | 0 |  |  | 21% |  | 0
|  | sníž. přenesená | 0 |  |  | 12% |  | 0
|  | nulová | 0 |  |  | 0% |  | 0
| Cena s DPH |  |  | v | CZK |  |  | 0
REKAPITULACE ČLENĚNÍ SOUPISU PRACÍ
Stavba:
Rusava, Holešov km 15,220 - 16,270, oprava opevnění a stupňů, odstranění nánosu
Objekt:
105-3374-24-5 - Objekt5
Místo: |  |  | Holešov |  |  | Datum: | 24. 4. 2024
Zadavatel: |  |  | Povodí Moravy, s.p. |  |  | Projektant: | Ing. Ondřej Špaček
Uchazeč: |  |  | Vyplň údaj |  |  | Zpracovatel: | AGROPROJEKT PSO s.r.o.
Kód dílu - Popis | [5 empty] | Materiál [CZK] | Montáž [CZK] | Cena celkem [CZK]
Náklady stavby celkem | [5 empty] | 0 | 0 | 0 | [14 empty] | -1
| HSV - Práce a dodávky HSV |  |  |  |  | 0 | 0 | 0
| 1 - Zemní práce |  |  |  |  | 0 | 0 | 0
| 2 - Zakládání |  |  |  |  | 0 | 0 | 0
| 3 - Svislé a kompletní konstrukce |  |  |  |  | 0 | 0 | 0
| 4 - Vodorovné konstrukce |  |  |  |  | 0 | 0 | 0
| 6 - Úpravy povrchů, podlahy a osazování výplní |  |  |  |  | 0 | 0 | 0
| 9 - Ostatní konstrukce a práce, bourání |  |  |  |  | 0 | 0 | 0
| 998 - Přesun hmot |  |  |  |  | 0 | 0 | 0
SOUPIS PRACÍ
Stavba:
Rusava, Holešov km 15,220 - 16,270, oprava opevnění a stupňů, odstranění nánosu
Objekt:
105-3374-24-5 - Objekt5
Místo: |  |  | Holešov |  |  | Datum: | 24. 4. 2024
Zadavatel: |  |  | Povodí Moravy, s.p. |  |  | Projektant: | Ing. Ondřej Špaček
Uchazeč: |  |  | Vyplň údaj |  |  | Zpracovatel: | AGROPROJEKT PSO s.r.o.
PČ | Typ | Kód | Popis | MJ | Množství | J. materiál [CZK] | J. montáž [CZK] | Cena celkem [CZK] | Cenová soustava |  | DPH | J.cena [CZK] | Materiál celkem [CZK] | Montáž celkem [CZK] | J. Nh [h] | Nh celkem [h] | J. hmotnost [t] | Hmotnost celkem [t] | J. suť [t] | Suť Celkem [t]
Náklady soupisu celkem | [7 empty] | 0 |  |  |  |  | 0 | 0 |  | 0 |  | 129.0681 |  | 0 |  | D | -1 | [10 empty] | 0
| D | HSV | Práce a dodávky HSV |  |  |  |  | 0 |  |  |  |  | 0 | 0 |  | 0 |  | 129.0681 |  | 0 | 1 | D | 0 |  |  |  | ROZPOCET | [6 empty] | 0
| D | 1 | Zemní práce |  |  |  |  | 0 |  |  |  |  | 0 | 0 |  | 0 |  | 0 |  | 0 | 1 | D | 1 |  |  |  | ROZPOCET | [6 empty] | 0
1 | K | 129951121 | Bourání zdiva z betonu prostého neprokládaného v odkopávkách nebo prokopávkách strojně | m3 | 1.08 |  |  | 0 | CS ÚRS 2024 02 |  | základní | 0 | 0 | 0 |  | 0 | 0 | 0 | 0 | 0 | 4 | K | 2 |  |  |  | ROZPOCET | 0 | 0 | 0 | 0 | 0 | 1 | 0 | 4 | 752029906
| PP |  | Bourání konstrukcí v odkopávkách a prokopávkách strojně s přemístěním suti na hromady na vzdálenost do 20 m nebo s naložením na dopravní prostředek z betonu prostého neprokládaného | [18 empty] | PP | 2
| Online PSC |  | https://podminky.urs.cz/item/CS_URS_2024_02/129951121 | [18 empty] | Online PSC | 2
| VV |  | "Částečné odbourání horního líce závěrného prahu" 9*0,8*0,15 |  | 1.08 | [16 empty] | VV | 2 | 2 | True | 1 | ROZPOCET
2 | K | 167151101 | Nakládání výkopku z hornin třídy těžitelnosti I skupiny 1 až 3 do 100 m3 | m3 | 42 |  |  | 0 | CS ÚRS 2024 02 |  | základní | 0 | 0 | 0 |  | 0 | 0 | 0 | 0 | 0 | 4 | K | 2 |  |  |  | ROZPOCET | 0 | 0 | 0 | 0 | 0 | 1 | 0 | 4 | 812765775
| PP |  | Nakládání, skládání a překládání neulehlého výkopku nebo sypaniny strojně nakládání, množství do 100 m3, z horniny třídy těžitelnosti I, skupiny 1 až 3 | [18 empty] | PP | 2
| Online PSC |  | https://podminky.urs.cz/item/CS_URS_2024_02/167151101 | [18 empty] | Online PSC | 2
| VV |  | "Odstranění jímky"2*12+18 |  | 42 | [16 empty] | VV | 2 | 2 | True | 1 | ROZPOCET
3 | K | 171251101 | Uložení sypaniny do násypů nezhutněných strojně | m3 | 42 |  |  | 0 | CS ÚRS 2024 02 |  | základní | 0 | 0 | 0 |  | 0 | 0 | 0 | 0 | 0 | 4 | K | 2 |  |  |  | ROZPOCET | 0 | 0 | 0 | 0 | 0 | 1 | 0 | 4 | -4365613
| PP |  | Uložení sypanin do násypů strojně s rozprostřením sypaniny ve vrstvách a s hrubým urovnáním nezhutněných jakékoliv třídy těžitelnosti | [18 empty] | PP | 2
| Online PSC |  | https://podminky.urs.cz/item/CS_URS_2024_02/171251101 | [18 empty] | Online PSC | 2
| VV |  | "jímka" 2*12+18 |  | 42 | [16 empty] | VV | 2 | 2 | True | 1 | ROZPOCET
| D | 2 | Zakládání |  |  |  |  | 0 |  |  |  |  | 0 | 0 |  | 0 |  | 0.0061187 |  | 0 | 1 | D | 1 |  |  |  | ROZPOCET | [6 empty] | 0
4 | K | 115101203 | Čerpání vody na dopravní výšku do 10 m průměrný přítok přes 1 000 do 2 000 l/min | hod | 120 |  |  | 0 | CS ÚRS 2024 02 |  | základní | 0 | 0 | 0 |  | 0 | 5.0989e-05 | 0.0061187 | 0 | 0 | 4 | K | 2 |  |  |  | ROZPOCET | 0 | 0 | 0 | 0 | 0 | 1 | 0 | 4 | 1444290133
| PP |  | Čerpání vody na dopravní výšku do 10 m s uvažovaným průměrným přítokem přes 1 000 do 2 000 l/min | [18 empty] | PP | 2
| Online PSC |  | https://podminky.urs.cz/item/CS_URS_2024_02/115101203 | [18 empty] | Online PSC | 2
5 | K | 115101303 | Pohotovost čerpací soupravy pro dopravní výšku do 10 m přítok přes 1 000 do 2 000 l/min | den | 30 |  |  | 0 | CS ÚRS 2024 02 |  | základní | 0 | 0 | 0 |  | 0 | 0 | 0 | 0 | 0 | 4 | K | 2 |  |  |  | ROZPOCET | 0 | 0 | 0 | 0 | 0 | 1 | 0 | 4 | 226684410
| PP |  | Pohotovost záložní čerpací soupravy pro dopravní výšku do 10 m s uvažovaným průměrným přítokem přes 1 000 do 2 000 l/min | [18 empty] | PP | 2
| Online PSC |  | https://podminky.urs.cz/item/CS_URS_2024_02/115101303 | [18 empty] | Online PSC | 2
| D | 3 | Svislé a kompletní konstrukce |  |  |  |  | 0 |  |  |  |  | 0 | 0 |  | 0 |  | 31.7023 |  | 0 | 1 | D | 1 |  |  |  | ROZPOCET | [6 empty] | 0
6 | K | 321321116 | Konstrukce vodních staveb ze ŽB mrazuvzdorného tř. C 30/37 | m3 | 11.08 |  |  | 0 | CS ÚRS 2024 02 |  | základní | 0 | 0 | 0 |  | 0 | 2.8332 | 31.3922 | 0 | 0 | 4 | K | 2 |  |  |  | ROZPOCET | 0 | 0 | 0 | 0 | 0 | 1 | 0 | 4 | -7703625
| PP |  | Konstrukce vodních staveb z betonu přehrad, jezů a plavebních komor, spodní stavby vodních elektráren, jader přehrad, odběrných věží a výpustných zařízení, opěrných zdí, šachet, šachtic a ostatních konstrukcí železového pro prostředí s mrazovými cykly tř. C 30/37 | [18 empty] | PP | 2
| Online PSC |  | https://podminky.urs.cz/item/CS_URS_2024_02/321321116 | [18 empty] | Online PSC | 2
| VV |  | "Dobetonávka LB a PB stabilizačních patek" 2*10*0,5*1,0 |  | 10 | [16 empty] | VV | 2 | 2 | True | 0 | ROZPOCET
| VV |  | "Dobetonávka závěrného prahu" 9*0,8*0,15 |  | 1.08 | [16 empty] | VV | 2 | 2 | True | 0 | ROZPOCET
| VV |  | Součet |  | 11.08 | [16 empty] | VV | 2 | 4 | True | 1 | ROZPOCET
7 | K | 321351010 | Bednění konstrukcí vodních staveb rovinné - zřízení | m2 | 29 |  |  | 0 | CS ÚRS 2024 02 |  | základní | 0 | 0 | 0 |  | 0 | 0.00865 | 0.25085 | 0 | 0 | 4 | K | 2 |  |  |  | ROZPOCET | 0 | 0 | 0 | 0 | 0 | 1 | 0 | 4 | -1753253452
| PP |  | Bednění konstrukcí z betonu prostého nebo železového vodních staveb přehrad, jezů a plavebních komor, spodní stavby vodních elektráren, jader přehrad, odběrných věží a výpustných zařízení, opěrných zdí, šachet, šachtic a ostatních konstrukcí zřízení ploch rovinných | [18 empty] | PP | 2
| Online PSC |  | https://podminky.urs.cz/item/CS_URS_2024_02/321351010 | [18 empty] | Online PSC | 2
| VV |  | "Dobetonávka LB a PB stabilizačních patek" 2*10*1,0 |  | 20 | [16 empty] | VV | 2 | 2 | True | 0 | ROZPOCET
| VV |  | "Dobetonávka závěrného prahu" 9*0,5*2 |  | 9 | [16 empty] | VV | 2 | 2 | True | 0 | ROZPOCET
| VV |  | Součet |  | 29 | [16 empty] | VV | 2 | 4 | True | 1 | ROZPOCET
8 | K | 321352010 | Bednění konstrukcí vodních staveb rovinné - odstranění | m2 | 29 |  |  | 0 | CS ÚRS 2024 02 |  | základní | 0 | 0 | 0 |  | 0 | 0 | 0 | 0 | 0 | 4 | K | 2 |  |  |  | ROZPOCET | 0 | 0 | 0 | 0 | 0 | 1 | 0 | 4 | -1355773957
| PP |  | Bednění konstrukcí z betonu prostého nebo železového vodních staveb přehrad, jezů a plavebních komor, spodní stavby vodních elektráren, jader přehrad, odběrných věží a výpustných zařízení, opěrných zdí, šachet, šachtic a ostatních konstrukcí odstranění ploch rovinných | [18 empty] | PP | 2
| Online PSC |  | https://podminky.urs.cz/item/CS_URS_2024_02/321352010 | [18 empty] | Online PSC | 2
9 | K | 321368211 | Výztuž železobetonových konstrukcí vodních staveb ze svařovaných sítí | t | 0.057 |  |  | 0 | CS ÚRS 2024 02 |  | základní | 0 | 0 | 0 |  | 0 | 1.0395 | 0.059254 | 0 | 0 | 4 | K | 2 |  |  |  | ROZPOCET | 0 | 0 | 0 | 0 | 0 | 1 | 0 | 4 | -831422968
| PP |  | Výztuž železobetonových konstrukcí vodních staveb přehrad, jezů a plavebních komor, spodní stavby vodních elektráren, jader přehrad, odběrných věží a výpustných zařízení, opěrných zdí, šachet, šachtic a ostatních konstrukcí svařované sítě z ocelových tažených drátů jakéhokoliv druhu oceli jakéhokoliv průměru a roztečí | [18 empty] | PP | 2
| Online PSC |  | https://podminky.urs.cz/item/CS_URS_2024_02/321368211 | [18 empty] | Online PSC | 2
| VV |  | "Výztuž dobetonávky závěrného prahu KARI 8/100x8/100" 0,0079*9*0,8 |  | 0.057 | [16 empty] | VV | 2 | 2 | True | 1 | ROZPOCET
| D | 4 | Vodorovné konstrukce |  |  |  |  | 0 |  |  |  |  | 0 | 0 |  | 0 |  | 95.6163 |  | 0 | 1 | D | 1 |  |  |  | ROZPOCET | [6 empty] | 0
10 | K | 461991111 | Zřízení ochranného opevnění dna a svahů melioračních kanálů z geotextilie, fólie nebo síťoviny | m2 | 60 |  |  | 0 | CS ÚRS 2024 02 |  | základní | 0 | 0 | 0 |  | 0 | 0.001 | 0.06 | 0 | 0 | 4 | K | 2 |  |  |  | ROZPOCET | 0 | 0 | 0 | 0 | 0 | 1 | 0 | 4 | 1372255435
| PP |  | Zřízení ochranného opevnění dna a svahů melioračních kanálů z geotextilií, fólie nebo síťoviny | [18 empty] | PP | 2
| Online PSC |  | https://podminky.urs.cz/item/CS_URS_2024_02/461991111 | [18 empty] | Online PSC | 2
| P |  | Poznámka k položce: Těsnění jímky. Plocha folie je napočítána pouze pro dva objekty (podle dvou největších - objekty 5 a 6). Po rozebrání jímky bude folie použita na jímce dalšího objektu. Práce na více než dvou objektech zároveň se nepředpokládají. Je uvažováno s aplikací folie v roli o šíři 2 m. | [18 empty] | P | 2
| VV |  | (12+18)*2 |  | 60 | [16 empty] | VV | 2 | 2 | True | 1 | ROZPOCET
11 | M | 28322104 | fólie hydroizolační pro izolaci jezírek a vodních nádrží mPVC tl 1,0mm | m2 | 63 |  |  | 0 | CS ÚRS 2024 02 |  | základní | 0 | 0 | 0 |  | 0 | 0.0015 | 0.0945 | 0 | 0 | 8 | M | 2 |  |  |  | ROZPOCET | 0 | 0 | 0 | 0 | 0 | 1 | 0 | 4 | 794734308
| PP |  | fólie hydroizolační pro izolaci jezírek a vodních nádrží mPVC tl 1,0mm | [18 empty] | PP | 2
| VV |  | 60*1,05 'Přepočtené koeficientem množství |  | 63 | [16 empty] | VV | 2 | 2 | False | 1 | ROZPOCET
12 | K | 462451114.2 | Prolití kamenného záhozu maltou MC 25 | m3 | 6.48 |  |  | 0 | CS ÚRS 2024 02 |  | základní | 0 | 0 | 0 |  | 0 | 2.4328 | 15.7645 | 0 | 0 | 4 | K | 2 |  |  |  | ROZPOCET | 0 | 0 | 0 | 0 | 0 | 1 | 0 | 4 | -1111337058
| PP |  | Prolití konstrukce z kamene kamenného záhozu cementovou maltou MC-25 | [18 empty] | PP | 2
| Online PSC |  | https://podminky.urs.cz/item/CS_URS_2024_02/462451114.2 | [18 empty] | Online PSC | 2
| VV |  | "Prolití stabilizace za závěrným prahem" 0,3*9*2*1,2 |  | 6.48 | [16 empty] | VV | 2 | 2 | True | 1 | ROZPOCET
13 | K | 462511370 | Zához z lomového kamene bez proštěrkování z terénu hmotnost přes 200 do 500 kg | m3 | 21.6 |  |  | 0 | CS ÚRS 2024 02 |  | základní | 0 | 0 | 0 |  | 0 | 2.1341 | 46.0961 | 0 | 0 | 4 | K | 2 |  |  |  | ROZPOCET | 0 | 0 | 0 | 0 | 0 | 1 | 0 | 4 | 868385988
| PP |  | Zához z lomového kamene neupraveného záhozového bez proštěrkování z terénu, hmotnosti jednotlivých kamenů přes 200 do 500 kg | [18 empty] | PP | 2
| Online PSC |  | https://podminky.urs.cz/item/CS_URS_2024_02/462511370 | [18 empty] | Online PSC | 2
| VV |  | "Stabilizace za závěrným prahem" 9*2*1,2 |  | 21.6 | [16 empty] | VV | 2 | 2 | True | 1 | ROZPOCET
14 | K | 462519003 | Příplatek za urovnání ploch záhozu z lomového kamene hmotnost přes 200 do 500 kg | m2 | 18 |  |  | 0 | CS ÚRS 2024 02 |  | základní | 0 | 0 | 0 |  | 0 | 0 | 0 | 0 | 0 | 4 | K | 2 |  |  |  | ROZPOCET | 0 | 0 | 0 | 0 | 0 | 1 | 0 | 4 | 1967760031
| PP |  | Zához z lomového kamene neupraveného záhozového Příplatek k cenám za urovnání viditelných ploch záhozu z kamene, hmotnosti jednotlivých kamenů přes 200 do 500 kg | [18 empty] | PP | 2
| Online PSC |  | https://podminky.urs.cz/item/CS_URS_2024_02/462519003 | [18 empty] | Online PSC | 2
| VV |  | "Stabilizace za závěrným prahem" 9*2 |  | 18 | [16 empty] | VV | 2 | 2 | True | 1 | ROZPOCET
15 | K | 463212111 | Rovnanina z lomového kamene upraveného s vyklínováním spár úlomky kamene | m3 | 15 |  |  | 0 | CS ÚRS 2024 02 |  | základní | 0 | 0 | 0 |  | 0 | 1.9968 | 29.952 | 0 | 0 | 4 | K | 2 |  |  |  | ROZPOCET | 0 | 0 | 0 | 0 | 0 | 1 | 0 | 4 | 1419096586
| PP |  | Rovnanina z lomového kamene upraveného, tříděného jakékoliv tloušťky rovnaniny s vyklínováním spár a dutin úlomky kamene | [18 empty] | PP | 2
| Online PSC |  | https://podminky.urs.cz/item/CS_URS_2024_02/463212111 | [18 empty] | Online PSC | 2
| P |  | Poznámka k položce: Bez vyklínování spár a dutin. Kámen nad 250 kg. | [18 empty] | P | 2
| VV |  | "Doplnění rovnaniny ve vývaru" 15 |  | 15 | [16 empty] | VV | 2 | 2 | True | 1 | ROZPOCET
16 | K | 463212191 | Příplatek za vypracováni líce rovnaniny | m2 | 15 |  |  | 0 | CS ÚRS 2024 02 |  | základní | 0 | 0 | 0 |  | 0 | 0 | 0 | 0 | 0 | 4 | K | 2 |  |  |  | ROZPOCET | 0 | 0 | 0 | 0 | 0 | 1 | 0 | 4 | -1900709602
| PP |  | Rovnanina z lomového kamene upraveného, tříděného Příplatek k cenám za vypracování líce | [18 empty] | PP | 2
| Online PSC |  | https://podminky.urs.cz/item/CS_URS_2024_02/463212191 | [18 empty] | Online PSC | 2
17 | K | 463451114 | Prolití kamenné rovnaniny maltou MC 25 | m3 | 1.5 |  |  | 0 | CS ÚRS 2024 02 |  | základní | 0 | 0 | 0 |  | 0 | 2.4328 | 3.6492 | 0 | 0 | 4 | K | 2 |  |  |  | ROZPOCET | 0 | 0 | 0 | 0 | 0 | 1 | 0 | 4 | -1702889420
| PP |  | Prolití konstrukce z kamene rovnaniny cementovou maltou MC-25 | [18 empty] | PP | 2
| Online PSC |  | https://podminky.urs.cz/item/CS_URS_2024_02/463451114 | [18 empty] | Online PSC | 2
| VV |  | "Prolití doplněné části vývaru" 15*0,1 |  | 1.5 | [16 empty] | VV | 2 | 2 | True | 1 | ROZPOCET
| D | 6 | Úpravy povrchů, podlahy a osazování výplní |  |  |  |  | 0 |  |  |  |  | 0 | 0 |  | 0 |  | 1.7354 |  | 0 | 1 | D | 1 |  |  |  | ROZPOCET | [6 empty] | 0
18 | K | 628635512 | Vyplnění spár zdiva z lomového kamene maltou cementovou na hl do 70 mm s vyspárováním | m2 | 18.96 |  |  | 0 | CS ÚRS 2024 02 |  | základní | 0 | 0 | 0 |  | 0 | 0.091531 | 1.7354 | 0 | 0 | 4 | K | 2 |  |  |  | ROZPOCET | 0 | 0 | 0 | 0 | 0 | 1 | 0 | 4 | -1098146595
| PP |  | Vyplnění spár dosavadních konstrukcí zdiva cementovou maltou s vyčištěním spár hloubky do 70 mm, zdiva z lomového kamene s vyspárováním | [18 empty] | PP | 2
| Online PSC |  | https://podminky.urs.cz/item/CS_URS_2024_02/628635512 | [18 empty] | Online PSC | 2
| P |  | Poznámka k položce: Uvažováno přespárování 80% pohledových ploch. | [18 empty] | P | 2
| VV |  | "Těleso stupně vč. zavazovacích křídel - horní líce" (9+5+5)*0,8*0,8 |  | 12.16 | [16 empty] | VV | 2 | 2 | True | 0 | ROZPOCET
| VV |  | "Těleso stupně - svislá povodní stěna" 10*0,85*0,8 |  | 6.8 | [16 empty] | VV | 2 | 2 | True | 0 | ROZPOCET
| VV |  | Součet |  | 18.96 | [16 empty] | VV | 2 | 4 | True | 1 | ROZPOCET
19 | K | 629995101 | Očištění vnějších ploch tlakovou vodou | m2 | 23.7 |  |  | 0 | CS ÚRS 2024 02 |  | základní | 0 | 0 | 0 |  | 0 | 0 | 0 | 0 | 0 | 4 | K | 2 |  |  |  | ROZPOCET | 0 | 0 | 0 | 0 | 0 | 1 | 0 | 4 | -1668373898
| PP |  | Očištění vnějších ploch tlakovou vodou omytím tlakovou vodou | [18 empty] | PP | 2
| Online PSC |  | https://podminky.urs.cz/item/CS_URS_2024_02/629995101 | [18 empty] | Online PSC | 2
| VV |  | "Těleso stupně vč. zavazovacích křídel - horní líce" (9+5+5)*0,8 |  | 15.2 | [16 empty] | VV | 2 | 2 | True | 0 | ROZPOCET
| VV |  | "Těleso stupně - svislá povodní stěna" 10*0,85 |  | 8.5 | [16 empty] | VV | 2 | 2 | True | 0 | ROZPOCET
| VV |  | Součet |  | 23.7 | [16 empty] | VV | 2 | 4 | True | 1 | ROZPOCET
| D | 9 | Ostatní konstrukce a práce, bourání |  |  |  |  | 0 |  |  |  |  | 0 | 0 |  | 0 |  | 0.008 |  | 0 | 1 | D | 1 |  |  |  | ROZPOCET | [6 empty] | 0
20 | K | 953965123 | Kotevní šroub pro chemické kotvy M 12 dl 260 mm | kus | 40 |  |  | 0 | CS ÚRS 2024 02 |  | základní | 0 | 0 | 0 |  | 0 | 0.0002 | 0.008 | 0 | 0 | 4 | K | 2 |  |  |  | ROZPOCET | 0 | 0 | 0 | 0 | 0 | 1 | 0 | 4 | -98732183
| PP |  | Kotva chemická s vyvrtáním otvoru kotevní šrouby pro chemické kotvy, velikost M 12, délka 260 mm | [18 empty] | PP | 2
| Online PSC |  | https://podminky.urs.cz/item/CS_URS_2024_02/953965123 | [18 empty] | Online PSC | 2
| P |  | Poznámka k položce: Místo kotevního šroubu bude použita betonářská výztuž prům. 10 mm, tvarovaná dle výkresu D.11. | [18 empty] | P | 2
| VV |  | "Kotvení výztuže dobetonávky závěrného prahu" 8/0,4*2 |  | 40 | [16 empty] | VV | 2 | 2 | True | 1 | ROZPOCET
| D | 998 | Přesun hmot |  |  |  |  | 0 |  |  |  |  | 0 | 0 |  | 0 |  | 0 |  | 0 | 1 | D | 1 |  |  |  | ROZPOCET | [6 empty] | 0
21 | K | 998323011 | Přesun hmot pro jezy a stupně | t | 129.068 |  |  | 0 | CS ÚRS 2024 02 |  | základní | 0 | 0 | 0 |  | 0 | 0 | 0 | 0 | 0 | 4 | K | 2 |  |  |  | ROZPOCET | 0 | 0 | 0 | 0 | 0 | 1 | 0 | 4 | -586450264
| PP |  | Přesun hmot pro jezy a stupně dopravní vzdálenost do 500 m | [18 empty] | PP | 2
| Online PSC |  | https://podminky.urs.cz/item/CS_URS_2024_02/998323011 | [18 empty] | Online PSC | 2

## 105-3374-24-6 - Objekt6
{1b23fcad-8be7-4549-b2ef-58ba19ee092b}
2
| KRYCÍ LIST SOUPISU PRACÍ | [8 empty] | v --- níže se nacházejí doplnkové a pomocné údaje k sestavám --- v | [11 empty] | False
Stavba:
Rusava, Holešov km 15,220 - 16,270, oprava opevnění a stupňů, odstranění nánosu
Objekt:
105-3374-24-6 - Objekt6
| KSO: |  |  |  |  | CC-CZ:
| Místo: |  | Holešov |  |  | Datum: | 24. 4. 2024
| Zadavatel: |  |  |  |  | IČ: | 70890013
|  | Povodí Moravy, s.p. |  |  |  | DIČ:
| Uchazeč: |  |  |  |  | IČ: | Vyplň údaj
|  | Vyplň údaj |  |  |  | DIČ: | Vyplň údaj
| Projektant: |  |  |  |  | IČ:
|  | Ing. Ondřej Špaček |  |  |  | DIČ:
| Zpracovatel: |  |  |  |  | IČ: | 41601483
|  | AGROPROJEKT PSO s.r.o. |  |  |  | DIČ:
Poznámka:
|  | Materiál | [5 empty] | 0
|  | Montáž | [5 empty] | 0
| Cena bez DPH | [6 empty] | 0
|  |  | Základ daně |  |  | Sazba daně |  | Výše daně
| DPH | základní | 0 |  |  | 21% |  | 0
|  | snížená | 0 |  |  | 12% |  | 0
|  | zákl. přenesená | 0 |  |  | 21% |  | 0
|  | sníž. přenesená | 0 |  |  | 12% |  | 0
|  | nulová | 0 |  |  | 0% |  | 0
| Cena s DPH |  |  | v | CZK |  |  | 0
REKAPITULACE ČLENĚNÍ SOUPISU PRACÍ
Stavba:
Rusava, Holešov km 15,220 - 16,270, oprava opevnění a stupňů, odstranění nánosu
Objekt:
105-3374-24-6 - Objekt6
Místo: |  |  | Holešov |  |  | Datum: | 24. 4. 2024
Zadavatel: |  |  | Povodí Moravy, s.p. |  |  | Projektant: | Ing. Ondřej Špaček
Uchazeč: |  |  | Vyplň údaj |  |  | Zpracovatel: | AGROPROJEKT PSO s.r.o.
Kód dílu - Popis | [5 empty] | Materiál [CZK] | Montáž [CZK] | Cena celkem [CZK]
Náklady stavby celkem | [5 empty] | 0 | 0 | 0 | [14 empty] | -1
| HSV - Práce a dodávky HSV |  |  |  |  | 0 | 0 | 0
| 1 - Zemní práce |  |  |  |  | 0 | 0 | 0
| 2 - Zakládání |  |  |  |  | 0 | 0 | 0
| 3 - Svislé a kompletní konstrukce |  |  |  |  | 0 | 0 | 0
| 4 - Vodorovné konstrukce |  |  |  |  | 0 | 0 | 0
| 6 - Úpravy povrchů, podlahy a osazování výplní |  |  |  |  | 0 | 0 | 0
| 9 - Ostatní konstrukce a práce, bourání |  |  |  |  | 0 | 0 | 0
| 998 - Přesun hmot |  |  |  |  | 0 | 0 | 0
SOUPIS PRACÍ
Stavba:
Rusava, Holešov km 15,220 - 16,270, oprava opevnění a stupňů, odstranění nánosu
Objekt:
105-3374-24-6 - Objekt6
Místo: |  |  | Holešov |  |  | Datum: | 24. 4. 2024
Zadavatel: |  |  | Povodí Moravy, s.p. |  |  | Projektant: | Ing. Ondřej Špaček
Uchazeč: |  |  | Vyplň údaj |  |  | Zpracovatel: | AGROPROJEKT PSO s.r.o.
PČ | Typ | Kód | Popis | MJ | Množství | J. materiál [CZK] | J. montáž [CZK] | Cena celkem [CZK] | Cenová soustava |  | DPH | J.cena [CZK] | Materiál celkem [CZK] | Montáž celkem [CZK] | J. Nh [h] | Nh celkem [h] | J. hmotnost [t] | Hmotnost celkem [t] | J. suť [t] | Suť Celkem [t]
Náklady soupisu celkem | [7 empty] | 0 |  |  |  |  | 0 | 0 |  | 0 |  | 89.4215 |  | 0 |  | D | -1 | [10 empty] | 0
| D | HSV | Práce a dodávky HSV |  |  |  |  | 0 |  |  |  |  | 0 | 0 |  | 0 |  | 89.4215 |  | 0 | 1 | D | 0 |  |  |  | ROZPOCET | [6 empty] | 0
| D | 1 | Zemní práce |  |  |  |  | 0 |  |  |  |  | 0 | 0 |  | 0 |  | 0 |  | 0 | 1 | D | 1 |  |  |  | ROZPOCET | [6 empty] | 0
1 | K | 129951121 | Bourání zdiva z betonu prostého neprokládaného v odkopávkách nebo prokopávkách strojně | m3 | 1.08 |  |  | 0 | CS ÚRS 2024 02 |  | základní | 0 | 0 | 0 |  | 0 | 0 | 0 | 0 | 0 | 4 | K | 2 |  |  |  | ROZPOCET | 0 | 0 | 0 | 0 | 0 | 1 | 0 | 4 | 27075710
| PP |  | Bourání konstrukcí v odkopávkách a prokopávkách strojně s přemístěním suti na hromady na vzdálenost do 20 m nebo s naložením na dopravní prostředek z betonu prostého neprokládaného | [18 empty] | PP | 2
| Online PSC |  | https://podminky.urs.cz/item/CS_URS_2024_02/129951121 | [18 empty] | Online PSC | 2
| VV |  | "Částečné odbourání horního líce závěrného prahu" 9*0,8*0,15 |  | 1.08 | [16 empty] | VV | 2 | 2 | True | 1 | ROZPOCET
2 | K | 167151101 | Nakládání výkopku z hornin třídy těžitelnosti I skupiny 1 až 3 do 100 m3 | m3 | 41 |  |  | 0 | CS ÚRS 2024 02 |  | základní | 0 | 0 | 0 |  | 0 | 0 | 0 | 0 | 0 | 4 | K | 2 |  |  |  | ROZPOCET | 0 | 0 | 0 | 0 | 0 | 1 | 0 | 4 | 290337937
| PP |  | Nakládání, skládání a překládání neulehlého výkopku nebo sypaniny strojně nakládání, množství do 100 m3, z horniny třídy těžitelnosti I, skupiny 1 až 3 | [18 empty] | PP | 2
| Online PSC |  | https://podminky.urs.cz/item/CS_URS_2024_02/167151101 | [18 empty] | Online PSC | 2
| VV |  | "Odstranění jímky"2*12+17 |  | 41 | [16 empty] | VV | 2 | 2 | True | 1 | ROZPOCET
3 | K | 171251101 | Uložení sypaniny do násypů nezhutněných strojně | m3 | 41 |  |  | 0 | CS ÚRS 2024 02 |  | základní | 0 | 0 | 0 |  | 0 | 0 | 0 | 0 | 0 | 4 | K | 2 |  |  |  | ROZPOCET | 0 | 0 | 0 | 0 | 0 | 1 | 0 | 4 | 1873669177
| PP |  | Uložení sypanin do násypů strojně s rozprostřením sypaniny ve vrstvách a s hrubým urovnáním nezhutněných jakékoliv třídy těžitelnosti | [18 empty] | PP | 2
| Online PSC |  | https://podminky.urs.cz/item/CS_URS_2024_02/171251101 | [18 empty] | Online PSC | 2
| VV |  | "jímka" 2*12+17 |  | 41 | [16 empty] | VV | 2 | 2 | True | 1 | ROZPOCET
| D | 2 | Zakládání |  |  |  |  | 0 |  |  |  |  | 0 | 0 |  | 0 |  | 0.0061187 |  | 0 | 1 | D | 1 |  |  |  | ROZPOCET | [6 empty] | 0
4 | K | 115101203 | Čerpání vody na dopravní výšku do 10 m průměrný přítok přes 1 000 do 2 000 l/min | hod | 120 |  |  | 0 | CS ÚRS 2024 02 |  | základní | 0 | 0 | 0 |  | 0 | 5.0989e-05 | 0.0061187 | 0 | 0 | 4 | K | 2 |  |  |  | ROZPOCET | 0 | 0 | 0 | 0 | 0 | 1 | 0 | 4 | -955669497
| PP |  | Čerpání vody na dopravní výšku do 10 m s uvažovaným průměrným přítokem přes 1 000 do 2 000 l/min | [18 empty] | PP | 2
| Online PSC |  | https://podminky.urs.cz/item/CS_URS_2024_02/115101203 | [18 empty] | Online PSC | 2
5 | K | 115101303 | Pohotovost čerpací soupravy pro dopravní výšku do 10 m přítok přes 1 000 do 2 000 l/min | den | 30 |  |  | 0 | CS ÚRS 2024 02 |  | základní | 0 | 0 | 0 |  | 0 | 0 | 0 | 0 | 0 | 4 | K | 2 |  |  |  | ROZPOCET | 0 | 0 | 0 | 0 | 0 | 1 | 0 | 4 | -750404901
| PP |  | Pohotovost záložní čerpací soupravy pro dopravní výšku do 10 m s uvažovaným průměrným přítokem přes 1 000 do 2 000 l/min | [18 empty] | PP | 2
| Online PSC |  | https://podminky.urs.cz/item/CS_URS_2024_02/115101303 | [18 empty] | Online PSC | 2
| D | 3 | Svislé a kompletní konstrukce |  |  |  |  | 0 |  |  |  |  | 0 | 0 |  | 0 |  | 3.2612 |  | 0 | 1 | D | 1 |  |  |  | ROZPOCET | [6 empty] | 0
6 | K | 321212225 | Oprava zdiva vodních staveb do 3 m3 z lomového kamene rubového včetně jeho dodání | m3 | 0.024 |  |  | 0 | CS ÚRS 2024 02 |  | základní | 0 | 0 | 0 |  | 0 | 2.677 | 0.064248 | 0 | 0 | 4 | K | 2 |  |  |  | ROZPOCET | 0 | 0 | 0 | 0 | 0 | 1 | 0 | 4 | 1130855797
| PP |  | Oprava zdiva nadzákladového z lomového kamene vodních staveb přehrad, jezů a plavebních komor, spodní stavby vodních elektráren, jader přehrad, odběrných věží a výpustných zařízení, opěrných zdí, šachet, šachtic a ostatních konstrukcí objemu opravovaných míst do 3 m3 jednotlivě, na maltu cementovou včetně dodání kamene z kamene lomařsky upraveného s vyspárováním cementovou maltou, zdiva rubového | [18 empty] | PP | 2
| Online PSC |  | https://podminky.urs.cz/item/CS_URS_2024_02/321212225 | [18 empty] | Online PSC | 2
| VV |  | "Stupeň - doplnění chybějícího kvádru" 2*0,2*0,3*0,2 |  | 0.024 | [16 empty] | VV | 2 | 2 | True | 1 | ROZPOCET
7 | K | 321321116 | Konstrukce vodních staveb ze ŽB mrazuvzdorného tř. C 30/37 | m3 | 1.08 |  |  | 0 | CS ÚRS 2024 02 |  | základní | 0 | 0 | 0 |  | 0 | 2.8332 | 3.0599 | 0 | 0 | 4 | K | 2 |  |  |  | ROZPOCET | 0 | 0 | 0 | 0 | 0 | 1 | 0 | 4 | -1940539395
| PP |  | Konstrukce vodních staveb z betonu přehrad, jezů a plavebních komor, spodní stavby vodních elektráren, jader přehrad, odběrných věží a výpustných zařízení, opěrných zdí, šachet, šachtic a ostatních konstrukcí železového pro prostředí s mrazovými cykly tř. C 30/37 | [18 empty] | PP | 2
| Online PSC |  | https://podminky.urs.cz/item/CS_URS_2024_02/321321116 | [18 empty] | Online PSC | 2
| VV |  | "Dobetonávka závěrného prahu" 9*0,8*0,15 |  | 1.08 | [16 empty] | VV | 2 | 2 | True | 1 | ROZPOCET
8 | K | 321351010 | Bednění konstrukcí vodních staveb rovinné - zřízení | m2 | 9 |  |  | 0 | CS ÚRS 2024 02 |  | základní | 0 | 0 | 0 |  | 0 | 0.00865 | 0.07785 | 0 | 0 | 4 | K | 2 |  |  |  | ROZPOCET | 0 | 0 | 0 | 0 | 0 | 1 | 0 | 4 | 793935114
| PP |  | Bednění konstrukcí z betonu prostého nebo železového vodních staveb přehrad, jezů a plavebních komor, spodní stavby vodních elektráren, jader přehrad, odběrných věží a výpustných zařízení, opěrných zdí, šachet, šachtic a ostatních konstrukcí zřízení ploch rovinných | [18 empty] | PP | 2
| Online PSC |  | https://podminky.urs.cz/item/CS_URS_2024_02/321351010 | [18 empty] | Online PSC | 2
| VV |  | 9*0,5*2 |  | 9 | [16 empty] | VV | 2 | 2 | True | 1 | ROZPOCET
9 | K | 321352010 | Bednění konstrukcí vodních staveb rovinné - odstranění | m2 | 9 |  |  | 0 | CS ÚRS 2024 02 |  | základní | 0 | 0 | 0 |  | 0 | 0 | 0 | 0 | 0 | 4 | K | 2 |  |  |  | ROZPOCET | 0 | 0 | 0 | 0 | 0 | 1 | 0 | 4 | 1758093782
| PP |  | Bednění konstrukcí z betonu prostého nebo železového vodních staveb přehrad, jezů a plavebních komor, spodní stavby vodních elektráren, jader přehrad, odběrných věží a výpustných zařízení, opěrných zdí, šachet, šachtic a ostatních konstrukcí odstranění ploch rovinných | [18 empty] | PP | 2
| Online PSC |  | https://podminky.urs.cz/item/CS_URS_2024_02/321352010 | [18 empty] | Online PSC | 2
10 | K | 321368211 | Výztuž železobetonových konstrukcí vodních staveb ze svařovaných sítí | t | 0.057 |  |  | 0 | CS ÚRS 2024 02 |  | základní | 0 | 0 | 0 |  | 0 | 1.0395 | 0.059254 | 0 | 0 | 4 | K | 2 |  |  |  | ROZPOCET | 0 | 0 | 0 | 0 | 0 | 1 | 0 | 4 | -820668682
| PP |  | Výztuž železobetonových konstrukcí vodních staveb přehrad, jezů a plavebních komor, spodní stavby vodních elektráren, jader přehrad, odběrných věží a výpustných zařízení, opěrných zdí, šachet, šachtic a ostatních konstrukcí svařované sítě z ocelových tažených drátů jakéhokoliv druhu oceli jakéhokoliv průměru a roztečí | [18 empty] | PP | 2
| Online PSC |  | https://podminky.urs.cz/item/CS_URS_2024_02/321368211 | [18 empty] | Online PSC | 2
| VV |  | "Výztuž dobetonávky závěrného prahu KARI 8/100x8/100" 0,0079*9*0,8 |  | 0.057 | [16 empty] | VV | 2 | 2 | True | 1 | ROZPOCET
| D | 4 | Vodorovné konstrukce |  |  |  |  | 0 |  |  |  |  | 0 | 0 |  | 0 |  | 84.4107 |  | 0 | 1 | D | 1 |  |  |  | ROZPOCET | [6 empty] | 0
11 | K | 461991111 | Zřízení ochranného opevnění dna a svahů melioračních kanálů z geotextilie, fólie nebo síťoviny | m2 | 58 |  |  | 0 | CS ÚRS 2024 02 |  | základní | 0 | 0 | 0 |  | 0 | 0.001 | 0.058 | 0 | 0 | 4 | K | 2 |  |  |  | ROZPOCET | 0 | 0 | 0 | 0 | 0 | 1 | 0 | 4 | -365952983
| PP |  | Zřízení ochranného opevnění dna a svahů melioračních kanálů z geotextilií, fólie nebo síťoviny | [18 empty] | PP | 2
| Online PSC |  | https://podminky.urs.cz/item/CS_URS_2024_02/461991111 | [18 empty] | Online PSC | 2
| P |  | Poznámka k položce: Těsnění jímky. Plocha folie je napočítána pouze pro dva objekty (podle dvou největších - objekt 5 a 6). Po rozebrání jímky bude folie použita na jímce dalšího objektu. Práce na více než dvou objektech zároveň se nepředpokládají. Je uvažováno s šíří role 2 m. | [18 empty] | P | 2
| VV |  | (12+17)*2 |  | 58 | [16 empty] | VV | 2 | 2 | True | 1 | ROZPOCET
12 | M | 28322104 | fólie hydroizolační pro izolaci jezírek a vodních nádrží mPVC tl 1,0mm | m2 | 60.9 |  |  | 0 | CS ÚRS 2024 02 |  | základní | 0 | 0 | 0 |  | 0 | 0.0015 | 0.09135 | 0 | 0 | 8 | M | 2 |  |  |  | ROZPOCET | 0 | 0 | 0 | 0 | 0 | 1 | 0 | 4 | 31992473
| PP |  | fólie hydroizolační pro izolaci jezírek a vodních nádrží mPVC tl 1,0mm | [18 empty] | PP | 2
| VV |  | 58*1,05 'Přepočtené koeficientem množství |  | 60.9 | [16 empty] | VV | 2 | 2 | False | 1 | ROZPOCET
13 | K | 462451114.2 | Prolití kamenného záhozu maltou MC 25 | m3 | 6.48 |  |  | 0 | CS ÚRS 2024 02 |  | základní | 0 | 0 | 0 |  | 0 | 2.4328 | 15.7645 | 0 | 0 | 4 | K | 2 |  |  |  | ROZPOCET | 0 | 0 | 0 | 0 | 0 | 1 | 0 | 4 | -1456414846
| PP |  | Prolití konstrukce z kamene kamenného záhozu cementovou maltou MC-25 | [18 empty] | PP | 2
| Online PSC |  | https://podminky.urs.cz/item/CS_URS_2024_02/462451114.2 | [18 empty] | Online PSC | 2
| VV |  | "Prolití stabilizace za závěrným prahem" 0,3*9*2*1,2 |  | 6.48 | [16 empty] | VV | 2 | 2 | True | 1 | ROZPOCET
14 | K | 462511370 | Zához z lomového kamene bez proštěrkování z terénu hmotnost přes 200 do 500 kg | m3 | 21.6 |  |  | 0 | CS ÚRS 2024 02 |  | základní | 0 | 0 | 0 |  | 0 | 2.1341 | 46.0961 | 0 | 0 | 4 | K | 2 |  |  |  | ROZPOCET | 0 | 0 | 0 | 0 | 0 | 1 | 0 | 4 | 1217193309
| PP |  | Zához z lomového kamene neupraveného záhozového bez proštěrkování z terénu, hmotnosti jednotlivých kamenů přes 200 do 500 kg | [18 empty] | PP | 2
| Online PSC |  | https://podminky.urs.cz/item/CS_URS_2024_02/462511370 | [18 empty] | Online PSC | 2
| VV |  | "Stabilizace za závěrným prahem" 9*2*1,2 |  | 21.6 | [16 empty] | VV | 2 | 2 | True | 1 | ROZPOCET
15 | K | 462519003 | Příplatek za urovnání ploch záhozu z lomového kamene hmotnost přes 200 do 500 kg | m2 | 18 |  |  | 0 | CS ÚRS 2024 02 |  | základní | 0 | 0 | 0 |  | 0 | 0 | 0 | 0 | 0 | 4 | K | 2 |  |  |  | ROZPOCET | 0 | 0 | 0 | 0 | 0 | 1 | 0 | 4 | -52171900
| PP |  | Zához z lomového kamene neupraveného záhozového Příplatek k cenám za urovnání viditelných ploch záhozu z kamene, hmotnosti jednotlivých kamenů přes 200 do 500 kg | [18 empty] | PP | 2
| Online PSC |  | https://podminky.urs.cz/item/CS_URS_2024_02/462519003 | [18 empty] | Online PSC | 2
| VV |  | "Stabilizace za závěrným prahem" 9*2 |  | 18 | [16 empty] | VV | 2 | 2 | True | 1 | ROZPOCET
16 | K | 463212111 | Rovnanina z lomového kamene upraveného s vyklínováním spár úlomky kamene | m3 | 10 |  |  | 0 | CS ÚRS 2024 02 |  | základní | 0 | 0 | 0 |  | 0 | 1.9968 | 19.968 | 0 | 0 | 4 | K | 2 |  |  |  | ROZPOCET | 0 | 0 | 0 | 0 | 0 | 1 | 0 | 4 | -73874190
| PP |  | Rovnanina z lomového kamene upraveného, tříděného jakékoliv tloušťky rovnaniny s vyklínováním spár a dutin úlomky kamene | [18 empty] | PP | 2
| Online PSC |  | https://podminky.urs.cz/item/CS_URS_2024_02/463212111 | [18 empty] | Online PSC | 2
| P |  | Poznámka k položce: Bez vyklínování spár a dutin. Kámen nad 250 kg. | [18 empty] | P | 2
| VV |  | "Doplnění rovnaniny ve vývaru" 10 |  | 10 | [16 empty] | VV | 2 | 2 | True | 1 | ROZPOCET
17 | K | 463212191 | Příplatek za vypracováni líce rovnaniny | m2 | 10 |  |  | 0 | CS ÚRS 2024 02 |  | základní | 0 | 0 | 0 |  | 0 | 0 | 0 | 0 | 0 | 4 | K | 2 |  |  |  | ROZPOCET | 0 | 0 | 0 | 0 | 0 | 1 | 0 | 4 | 409716703
| PP |  | Rovnanina z lomového kamene upraveného, tříděného Příplatek k cenám za vypracování líce | [18 empty] | PP | 2
| Online PSC |  | https://podminky.urs.cz/item/CS_URS_2024_02/463212191 | [18 empty] | Online PSC | 2
18 | K | 463451114 | Prolití kamenné rovnaniny maltou MC 25 | m3 | 1 |  |  | 0 | CS ÚRS 2024 02 |  | základní | 0 | 0 | 0 |  | 0 | 2.4328 | 2.4328 | 0 | 0 | 4 | K | 2 |  |  |  | ROZPOCET | 0 | 0 | 0 | 0 | 0 | 1 | 0 | 4 | -1202475873
| PP |  | Prolití konstrukce z kamene rovnaniny cementovou maltou MC-25 | [18 empty] | PP | 2
| Online PSC |  | https://podminky.urs.cz/item/CS_URS_2024_02/463451114 | [18 empty] | Online PSC | 2
| VV |  | "Prolití doplněné části vývaru" 10*0,1 |  | 1 | [16 empty] | VV | 2 | 2 | True | 1 | ROZPOCET
| D | 6 | Úpravy povrchů, podlahy a osazování výplní |  |  |  |  | 0 |  |  |  |  | 0 | 0 |  | 0 |  | 1.7354 |  | 0 | 1 | D | 1 |  |  |  | ROZPOCET | [6 empty] | 0
19 | K | 628635512 | Vyplnění spár zdiva z lomového kamene maltou cementovou na hl do 70 mm s vyspárováním | m2 | 18.96 |  |  | 0 | CS ÚRS 2024 02 |  | základní | 0 | 0 | 0 |  | 0 | 0.091531 | 1.7354 | 0 | 0 | 4 | K | 2 |  |  |  | ROZPOCET | 0 | 0 | 0 | 0 | 0 | 1 | 0 | 4 | -1333174860
| PP |  | Vyplnění spár dosavadních konstrukcí zdiva cementovou maltou s vyčištěním spár hloubky do 70 mm, zdiva z lomového kamene s vyspárováním | [18 empty] | PP | 2
| Online PSC |  | https://podminky.urs.cz/item/CS_URS_2024_02/628635512 | [18 empty] | Online PSC | 2
| P |  | Poznámka k položce: Uvažováno přespárování 80% pohledových ploch. | [18 empty] | P | 2
| VV |  | "Těleso stupně vč. zavazovacích křídel - horní líce" (9+5+5)*0,8*0,8 |  | 12.16 | [16 empty] | VV | 2 | 2 | True | 0 | ROZPOCET
| VV |  | "Těleso stupně - svislá povodní stěna" 10*0,85*0,8 |  | 6.8 | [16 empty] | VV | 2 | 2 | True | 0 | ROZPOCET
| VV |  | Součet |  | 18.96 | [16 empty] | VV | 2 | 4 | True | 1 | ROZPOCET
20 | K | 629995101 | Očištění vnějších ploch tlakovou vodou | m2 | 23.7 |  |  | 0 | CS ÚRS 2024 02 |  | základní | 0 | 0 | 0 |  | 0 | 0 | 0 | 0 | 0 | 4 | K | 2 |  |  |  | ROZPOCET | 0 | 0 | 0 | 0 | 0 | 1 | 0 | 4 | -1006164817
| PP |  | Očištění vnějších ploch tlakovou vodou omytím tlakovou vodou | [18 empty] | PP | 2
| Online PSC |  | https://podminky.urs.cz/item/CS_URS_2024_02/629995101 | [18 empty] | Online PSC | 2
| VV |  | "Těleso stupně vč. zavazovacích křídel - horní líce" (9+5+5)*0,8 |  | 15.2 | [16 empty] | VV | 2 | 2 | True | 0 | ROZPOCET
| VV |  | "Těleso stupně - svislá povodní stěna" 10*0,85 |  | 8.5 | [16 empty] | VV | 2 | 2 | True | 0 | ROZPOCET
| VV |  | Součet |  | 23.7 | [16 empty] | VV | 2 | 4 | True | 1 | ROZPOCET
| D | 9 | Ostatní konstrukce a práce, bourání |  |  |  |  | 0 |  |  |  |  | 0 | 0 |  | 0 |  | 0.008 |  | 0 | 1 | D | 1 |  |  |  | ROZPOCET | [6 empty] | 0
21 | K | 953965123 | Kotevní šroub pro chemické kotvy M 12 dl 260 mm | kus | 40 |  |  | 0 | CS ÚRS 2024 02 |  | základní | 0 | 0 | 0 |  | 0 | 0.0002 | 0.008 | 0 | 0 | 4 | K | 2 |  |  |  | ROZPOCET | 0 | 0 | 0 | 0 | 0 | 1 | 0 | 4 | 1907703196
| PP |  | Kotva chemická s vyvrtáním otvoru kotevní šrouby pro chemické kotvy, velikost M 12, délka 260 mm | [18 empty] | PP | 2
| Online PSC |  | https://podminky.urs.cz/item/CS_URS_2024_02/953965123 | [18 empty] | Online PSC | 2
| P |  | Poznámka k položce: Místo kotevního šroubu bude použita betonářská výztuž prům. 10 mm, tvarovaná dle výkresu D.11. | [18 empty] | P | 2
| VV |  | "Kotvení výztuže dobetonávky závěrného prahu" 8/0,4*2 |  | 40 | [16 empty] | VV | 2 | 2 | True | 1 | ROZPOCET
| D | 998 | Přesun hmot |  |  |  |  | 0 |  |  |  |  | 0 | 0 |  | 0 |  | 0 |  | 0 | 1 | D | 1 |  |  |  | ROZPOCET | [6 empty] | 0
22 | K | 998323011 | Přesun hmot pro jezy a stupně | t | 89.422 |  |  | 0 | CS ÚRS 2024 02 |  | základní | 0 | 0 | 0 |  | 0 | 0 | 0 | 0 | 0 | 4 | K | 2 |  |  |  | ROZPOCET | 0 | 0 | 0 | 0 | 0 | 1 | 0 | 4 | 2131491287
| PP |  | Přesun hmot pro jezy a stupně dopravní vzdálenost do 500 m | [18 empty] | PP | 2
| Online PSC |  | https://podminky.urs.cz/item/CS_URS_2024_02/998323011 | [18 empty] | Online PSC | 2

## 105-3374-24-VRN - Vedlejš...
{f6c83c22-1c16-47ee-867b-b28e22a115ea}
2
| KRYCÍ LIST SOUPISU PRACÍ | [8 empty] | v --- níže se nacházejí doplnkové a pomocné údaje k sestavám --- v | [11 empty] | False
Stavba:
Rusava, Holešov km 15,220 - 16,270, oprava opevnění a stupňů, odstranění nánosu
Objekt:
105-3374-24-VRN - Vedlejší rozpočtové náklady
| KSO: |  |  |  |  | CC-CZ:
| Místo: |  | Holešov |  |  | Datum: | 24. 4. 2024
| Zadavatel: |  |  |  |  | IČ: | 70890013
|  | Povodí Moravy, s.p. |  |  |  | DIČ:
| Uchazeč: |  |  |  |  | IČ: | Vyplň údaj
|  | Vyplň údaj |  |  |  | DIČ: | Vyplň údaj
| Projektant: |  |  |  |  | IČ:
|  | Ing. Ondřej Špaček |  |  |  | DIČ:
| Zpracovatel: |  |  |  |  | IČ: | 41601483
|  | AGROPROJEKT PSO s.r.o. |  |  |  | DIČ:
Poznámka:
|  | Materiál | [5 empty] | 0
|  | Montáž | [5 empty] | 0
| Cena bez DPH | [6 empty] | 0
|  |  | Základ daně |  |  | Sazba daně |  | Výše daně
| DPH | základní | 0 |  |  | 21% |  | 0
|  | snížená | 0 |  |  | 12% |  | 0
|  | zákl. přenesená | 0 |  |  | 21% |  | 0
|  | sníž. přenesená | 0 |  |  | 12% |  | 0
|  | nulová | 0 |  |  | 0% |  | 0
| Cena s DPH |  |  | v | CZK |  |  | 0
REKAPITULACE ČLENĚNÍ SOUPISU PRACÍ
Stavba:
Rusava, Holešov km 15,220 - 16,270, oprava opevnění a stupňů, odstranění nánosu
Objekt:
105-3374-24-VRN - Vedlejší rozpočtové náklady
Místo: |  |  | Holešov |  |  | Datum: | 24. 4. 2024
Zadavatel: |  |  | Povodí Moravy, s.p. |  |  | Projektant: | Ing. Ondřej Špaček
Uchazeč: |  |  | Vyplň údaj |  |  | Zpracovatel: | AGROPROJEKT PSO s.r.o.
Kód dílu - Popis | [5 empty] | Materiál [CZK] | Montáž [CZK] | Cena celkem [CZK]
Náklady stavby celkem | [5 empty] | 0 | 0 | 0 | [14 empty] | -1
| VRN - Vedlejší rozpočtové náklady |  |  |  |  | 0 | 0 | 0
| HSV - Práce a dodávky HSV |  |  |  |  | 0 | 0 | 0
| 5 - Komunikace pozemní |  |  |  |  | 0 | 0 | 0
| 9 - Ostatní konstrukce a práce, bourání |  |  |  |  | 0 | 0 | 0
| VRN1 - Průzkumné, geodetické a projektové práce |  |  |  |  | 0 | 0 | 0
| VRN2 - Příprava staveniště |  |  |  |  | 0 | 0 | 0
| VRN3 - Zařízení staveniště |  |  |  |  | 0 | 0 | 0
| VRN4 - Inženýrská činnost |  |  |  |  | 0 | 0 | 0
SOUPIS PRACÍ
Stavba:
Rusava, Holešov km 15,220 - 16,270, oprava opevnění a stupňů, odstranění nánosu
Objekt:
105-3374-24-VRN - Vedlejší rozpočtové náklady
Místo: |  |  | Holešov |  |  | Datum: | 24. 4. 2024
Zadavatel: |  |  | Povodí Moravy, s.p. |  |  | Projektant: | Ing. Ondřej Špaček
Uchazeč: |  |  | Vyplň údaj |  |  | Zpracovatel: | AGROPROJEKT PSO s.r.o.
PČ | Typ | Kód | Popis | MJ | Množství | J. materiál [CZK] | J. montáž [CZK] | Cena celkem [CZK] | Cenová soustava |  | DPH | J.cena [CZK] | Materiál celkem [CZK] | Montáž celkem [CZK] | J. Nh [h] | Nh celkem [h] | J. hmotnost [t] | Hmotnost celkem [t] | J. suť [t] | Suť Celkem [t]
Náklady soupisu celkem | [7 empty] | 0 |  |  |  |  | 0 | 0 |  | 0 |  | 10.077 |  | 40 |  | D | -1 | [7 empty] | 0
| D | VRN | Vedlejší rozpočtové náklady |  |  |  |  | 0 |  |  |  |  | 0 | 0 |  | 0 |  | 10.077 |  | 40 | 5 | D | 0 | ROZPOCET | [6 empty] | 0
| D | HSV | Práce a dodávky HSV |  |  |  |  | 0 |  |  |  |  | 0 | 0 |  | 0 |  | 10.077 |  | 40 | 1 | D | 1 | ROZPOCET | [6 empty] | 0
| D | 5 | Komunikace pozemní |  |  |  |  | 0 |  |  |  |  | 0 | 0 |  | 0 |  | 10.077 |  | 0 | 1 | D | 2 | ROZPOCET | [6 empty] | 0
1 | K | 572241112 | Vyspravení výtluků asfaltovým betonem ACO (AB) tl přes 40 do 60 mm při vyspravované ploše do 10% na 1 km | m2 | 60 |  |  | 0 | CS ÚRS 2024 02 |  | základní | 0 | 0 | 0 |  | 0 | 0.16795 | 10.077 | 0 | 0 | 4 | K | 3 | ROZPOCET | 0 | 0 | 0 | 0 | 0 | 1 | 0 | 4 | -536032670
| PP |  | Vyspravení výtluků materiálem na bázi asfaltu s řezáním, vysekáním, očištěním, zaplněním směsí a zhutněním asfaltovým betonem ACO (AB) při vyspravované ploše na 1 km komunikace do 10 % tl. přes 40 do 60 mm | [18 empty] | PP | 3
| Online PSC |  | https://podminky.urs.cz/item/CS_URS_2024_02/572241112 | [18 empty] | Online PSC | 3
| P |  | Poznámka k položce: Oprava závad vzniklých během stavby. Za koordinace s vlastníkem komunikací. | [18 empty] | P | 3
| D | 9 | Ostatní konstrukce a práce, bourání |  |  |  |  | 0 |  |  |  |  | 0 | 0 |  | 0 |  | 0 |  | 40 | 1 | D | 2 | ROZPOCET | [6 empty] | 0
2 | K | 938909331 | Čištění vozovek metením ručně podkladu nebo krytu betonového nebo živičného | m2 | 2000 |  |  | 0 | CS ÚRS 2024 02 |  | základní | 0 | 0 | 0 |  | 0 | 0 | 0 | 0.02 | 40 | 4 | K | 3 | ROZPOCET | 0 | 0 | 0 | 0 | 0 | 1 | 0 | 4 | 849835070
| PP |  | Čištění vozovek metením bláta, prachu nebo hlinitého nánosu s odklizením na hromady na vzdálenost do 20 m nebo naložením na dopravní prostředek ručně povrchu podkladu nebo krytu betonového nebo živičného | [18 empty] | PP | 3
| Online PSC |  | https://podminky.urs.cz/item/CS_URS_2024_02/938909331 | [18 empty] | Online PSC | 3
| D | VRN1 | Průzkumné, geodetické a projektové práce |  |  |  |  | 0 |  |  |  |  | 0 | 0 |  | 0 |  | 0 |  | 0 | 5 | D | 1 | ROZPOCET | [6 empty] | 0
3 | K | 011303000 | Archeologická činnost bez rozlišení | stavba | 1 |  |  | 0 |  |  | základní | 0 | 0 | 0 |  | 0 | 0 | 0 | 0 | 0 | 1024 | K | 2 | ROZPOCET | 0 | 0 | 0 | 0 | 0 | 1 | 0 | 1024 | -1830703103
| PP |  | Archeologická činnost bez rozlišení | [18 empty] | PP | 2
4 | K | 012103000 | Geodetické práce před výstavbou | stavba | 1 |  |  | 0 |  |  | základní | 0 | 0 | 0 |  | 0 | 0 | 0 | 0 | 0 | 1024 | K | 2 | ROZPOCET | 0 | 0 | 0 | 0 | 0 | 1 | 0 | 1024 | -1723710650
| PP |  | Geodetické práce před výstavbou | [18 empty] | PP | 2
| P |  | Poznámka k položce: Vytyčení stavby. | [18 empty] | P | 2
5 | K | 012164000 | Vytyčení a zaměření inženýrských sítí | stavba | 1 |  |  | 0 |  |  | základní | 0 | 0 | 0 |  | 0 | 0 | 0 | 0 | 0 | 1024 | K | 2 | ROZPOCET | 0 | 0 | 0 | 0 | 0 | 1 | 0 | 1024 | -11465666
| PP |  | Vytyčení a zaměření inženýrských sítí | [18 empty] | PP | 2
| P |  | Poznámka k položce: Včetně zajištěný požadované ochrany. | [18 empty] | P | 2
6 | K | 012303000 | Geodetické práce po výstavbě | stavba | 1 |  |  | 0 |  |  | základní | 0 | 0 | 0 |  | 0 | 0 | 0 | 0 | 0 | 1024 | K | 2 | ROZPOCET | 0 | 0 | 0 | 0 | 0 | 1 | 0 | 1024 | -1438634665
| PP |  | Geodetické práce po výstavbě | [18 empty] | PP | 2
| P |  | Poznámka k položce: Zaměření skutečného provedení. | [18 empty] | P | 2
7 | K | 013254000 | Dokumentace skutečného provedení stavby | stavba | 1 |  |  | 0 |  |  | základní | 0 | 0 | 0 |  | 0 | 0 | 0 | 0 | 0 | 1024 | K | 2 | ROZPOCET | 0 | 0 | 0 | 0 | 0 | 1 | 0 | 1024 | -1616812460
| PP |  | Dokumentace skutečného provedení stavby | [18 empty] | PP | 2
8 | K | 013274000 | Pasportizace objektu před započetím prací | stavba | 1 |  |  | 0 |  |  | základní | 0 | 0 | 0 |  | 0 | 0 | 0 | 0 | 0 | 1024 | K | 2 | ROZPOCET | 0 | 0 | 0 | 0 | 0 | 1 | 0 | 1024 | 443082446
| PP |  | Pasportizace objektu před započetím prací | [18 empty] | PP | 2
| P |  | Poznámka k položce: Pasportizace přístupových komunikací ve vlastnictví města Holešov. | [18 empty] | P | 2
9 | K | 013294000 | Ostatní dokumentace stavby | stavba | 1 |  |  | 0 |  |  | základní | 0 | 0 | 0 |  | 0 | 0 | 0 | 0 | 0 | 1024 | K | 2 | ROZPOCET | 0 | 0 | 0 | 0 | 0 | 1 | 0 | 1024 | -1759458994
| PP |  | Ostatní dokumentace stavby | [18 empty] | PP | 2
| P |  | Poznámka k položce: Dopracování havarijního a povodňového plánu včetně odsouhlasení. Návrh je součástí PD. | [18 empty] | P | 2
| D | VRN2 | Příprava staveniště |  |  |  |  | 0 |  |  |  |  | 0 | 0 |  | 0 |  | 0 |  | 0 | 5 | D | 1 | ROZPOCET | [6 empty] | 0
10 | K | 024003005 | Stěhování zvířat | stavba | 1 |  |  | 0 |  |  | základní | 0 | 0 | 0 |  | 0 | 0 | 0 | 0 | 0 | 1024 | K | 2 | ROZPOCET | 0 | 0 | 0 | 0 | 0 | 1 | 0 | 1024 | 1982095057
| PP |  | Stěhování zvířat | [18 empty] | PP | 2
| P |  | Poznámka k položce: Slovení ryb v toku + stěhování dalších případných živočichů určených ekodozorem. | [18 empty] | P | 2
| D | VRN3 | Zařízení staveniště |  |  |  |  | 0 |  |  |  |  | 0 | 0 |  | 0 |  | 0 |  | 0 | 5 | D | 1 | ROZPOCET | [6 empty] | 0
11 | K | 030001000 | Zařízení staveniště | stavba | 1 |  |  | 0 |  |  | základní | 0 | 0 | 0 |  | 0 | 0 | 0 | 0 | 0 | 1024 | K | 2 | ROZPOCET | 0 | 0 | 0 | 0 | 0 | 1 | 0 | 1024 | 1579633283
| PP |  | Zařízení staveniště | [18 empty] | PP | 2
| P |  | Poznámka k položce: Zřízení, provoz, odstranění. | [18 empty] | P | 2
12 | K | 032403000 | Provizorní komunikace | stavba | 1 |  |  | 0 |  |  | základní | 0 | 0 | 0 |  | 0 | 0 | 0 | 0 | 0 | 1024 | K | 2 | ROZPOCET | 0 | 0 | 0 | 0 | 0 | 1 | 0 | 1024 | 1492967207
| PP |  | Provizorní komunikace | [18 empty] | PP | 2
| P |  | Poznámka k položce: V případě potřeby zřízení a odstranění sjízdných ramp do koryta toku. | [18 empty] | P | 2
13 | K | 034303000 | Dopravní značení na staveništi | stavba | 1 |  |  | 0 |  |  | základní | 0 | 0 | 0 |  | 0 | 0 | 0 | 0 | 0 | 1024 | K | 2 | ROZPOCET | 0 | 0 | 0 | 0 | 0 | 1 | 0 | 1024 | -342284828
| PP |  | Dopravní značení na staveništi | [18 empty] | PP | 2
| P |  | Poznámka k položce: Včetně projednání na příslušném správním orgánu. | [18 empty] | P | 2
14 | K | 039203000 | Úprava terénu po zrušení zařízení staveniště | stavba | 1 |  |  | 0 |  |  | základní | 0 | 0 | 0 |  | 0 | 0 | 0 | 0 | 0 | 1024 | K | 2 | ROZPOCET | 0 | 0 | 0 | 0 | 0 | 1 | 0 | 1024 | -803068764
| PP |  | Úprava terénu po zrušení zařízení staveniště | [18 empty] | PP | 2
| P |  | Poznámka k položce: Uvedení všech ploch dotčených stavbou do původního stavu. | [18 empty] | P | 2
| D | VRN4 | Inženýrská činnost |  |  |  |  | 0 |  |  |  |  | 0 | 0 |  | 0 |  | 0 |  | 0 | 5 | D | 1 | ROZPOCET | [6 empty] | 0
15 | K | 041903000 | Dozor jiné osoby | stavba | 1 |  |  | 0 |  |  | základní | 0 | 0 | 0 |  | 0 | 0 | 0 | 0 | 0 | 1024 | K | 2 | ROZPOCET | 0 | 0 | 0 | 0 | 0 | 1 | 0 | 1024 | -1150349729
| PP |  | Dozor jiné osoby | [18 empty] | PP | 2
| P |  | Poznámka k položce: Ekologický dozor stavby. | [18 empty] | P | 2

## Pokyny pro vyplnění
Struktura údajů, formát souboru a metodika pro zpracování
Struktura
Soubor je složen ze záložky Rekapitulace stavby a záložek s názvem soupisu prací pro jednotlivé objekty ve formátu XLSX. Každá ze záložek přitom obsahuje
ještě samostatné sestavy vymezené orámovaním a nadpisem sestavy.
Rekapitulace stavby obsahuje sestavu Rekapitulace stavby a Rekapitulace objektů stavby a soupisů prací.
V sestavě Rekapitulace stavby jsou uvedeny informace identifikující předmět veřejné zakázky na stavební práce, KSO, CC-CZ, CZ-CPV, CZ-CPA a rekapitulaci
celkové nabídkové ceny uchazeče.
Termínem "uchazeč" (resp. zhotovitel) se myslí "účastník zadávacího řízení" ve smyslu zákona o zadávání veřejných zakázek.
V sestavě Rekapitulace objektů stavby a soupisů prací je uvedena rekapitulace stavebních objektů, inženýrských objektů, provozních souborů,
vedlejších a ostatních nákladů a ostatních nákladů s rekapitulací nabídkové ceny za jednotlivé soupisy prací. Na základě údaje Typ je možné
identifikovat, zda se jedná o objekt nebo soupis prací pro daný objekt:
|  | STA | Stavební objekt pozemní
|  | ING | Stavební objekt inženýrský
|  | PRO | Provozní soubor
|  | VON | Vedlejší a ostatní náklady
|  | OST | Ostatní
|  | Soupis | Soupis prací pro daný typ objektu
Soupis prací pro jednotlivé objekty obsahuje sestavy Krycí list soupisu prací, Rekapitulace členění soupisu prací, Soupis prací. Za soupis prací může být považován
i objekt stavby v případě, že neobsahuje podřízenou zakázku.
Krycí list soupisu obsahuje rekapitulaci informací o předmětu veřejné zakázky ze sestavy Rekapitulace stavby, informaci o zařazení objektu do KSO,
CC-CZ, CZ-CPV, CZ-CPA a rekapitulaci celkové nabídkové ceny uchazeče za aktuální soupis prací.
Rekapitulace členění soupisu prací obsahuje rekapitulaci soupisu prací ve všech úrovních členění soupisu tak, jak byla tato členění použita (např.
stavební díly, funkční díly, případně jiné členění) s rekapitulací nabídkové ceny.
Soupis prací obsahuje položky veškerých stavebních nebo montážních prací, dodávek materiálů a služeb nezbytných pro zhotovení stavebního objektu,
inženýrského objektu, provozního souboru, vedlejších a ostatních nákladů.
Pro položky soupisu prací se zobrazují následující informace:
|  | PČ |  | Pořadové číslo položky v aktuálním soupisu
|  | TYP |  | Typ položky: K - konstrukce, M - materiál, PP - plný popis, PSC - poznámka k souboru cen, P - poznámka k položce, VV - výkaz výměr, FIG - rozpad figur
|  | Kód |  | Kód položky
|  | Popis |  | Zkrácený popis položky
|  | MJ |  | Měrná jednotka položky
|  | Množství |  | Množství v měrné jednotce
|  | J.cena |  | Jednotková cena položky. Zadaní může obsahovat namísto J.ceny sloupce J.materiál a J.montáž, jejichž součet definuje
J.cenu položky.
|  | Cena celkem |  | Celková cena položky daná jako součin množství a j.ceny
|  | Cenová soustava |  | Příslušnost položky do cenové soustavy
Ke každé položce soupisu prací se na samostatných řádcích může zobrazovat:
Plný popis položky
Poznámka k souboru cen a poznámka zadavatele
Výkaz výměr
Pokud je k řádku výkazu výměr evidovaný údaj ve sloupci Kód, jedná se o definovaný odkaz, na který se může odvolávat výkaz výměr z jiné položky.
Metodika pro zpracování
Jednotlivé sestavy jsou v souboru provázány. Editovatelné pole jsou zvýrazněny žlutým podbarvením, ostatní pole neslouží k editaci a nesmí být jakkoliv
modifikovány.
Uchazeč je pro podání nabídky povinen vyplnit žlutě podbarvená pole:
Pole Uchazeč v sestavě Rekapitulace stavby - zde uchazeč vyplní svůj název (název subjektu)
Pole IČ a DIČ v sestavě Rekapitulace stavby - zde uchazeč vyplní svoje IČ a DIČ
Datum v sestavě Rekapitulace stavby - zde uchazeč vyplní datum vytvoření nabídky
J.cena = jednotková cena v sestavě Soupis prací o maximálním počtu desetinných míst uvedených v poli
- pokud sestavy soupisů prací obsahují pole J.cena, měla by být všechna tato pole vyplněna nenulovými
Poznámka - nepovinný údaj pro položku soupisu
V případě, že sestavy soupisů prací neobsahují pole J.cena, potom ve všech soupisech prací obsahují pole:
- J.materiál - jednotková cena materiálu
- J.montáž - jednotková cena montáže
Uchazeč v tomto případě by měl vyplnit všechna pole J.materiál a pole J.montáž nenulovými kladnými číslicemi. V případech, kdy položka
neobsahuje žádný materiál je přípustné, aby pole J.materiál bylo vyplněno nulou. V případech, kdy položka neobsahuje žádnou montáž je přípustné,
aby pole J.montáž bylo vyplněno nulou. Obě pole - J.materiál, J.Montáž u jedné položky by však neměly být vyplněny nulou.
Rekapitulace stavby
Název |  |  | Povinný |  | Popis | Typ | Max. počet
atributu |  |  | (A/N) |  |  |  | znaků
Kód |  |  | A |  | Kód stavby | String | 20
Stavba |  |  | A |  | Název stavby | String | 120
Místo |  |  | N |  | Místo stavby | String | 50
Datum |  |  | A |  | Datum vykonaného exportu | Date
KSO |  |  | N |  | Klasifikace stavebního objektu | String | 15
CC-CZ |  |  | N |  | Klasifikace stavbeních děl | String | 15
CZ-CPV |  |  | N |  | Společný slovník pro veřejné zakázky | String | 20
CZ-CPA |  |  | N |  | Klasifikace produkce podle činností | String | 20
Zadavatel |  |  | N |  | Zadavatel zadaní | String | 50
IČ |  |  | N |  | IČ zadavatele zadaní | String | 20
DIČ |  |  | N |  | DIČ zadavatele zadaní | String | 20
Uchazeč |  |  | N |  | Uchazeč veřejné zakázky | String | 50
Projektant |  |  | N |  | Projektant | String | 50
Poznámka |  |  | N |  | Poznámka k zadání | String | 255
Sazba DPH |  |  | A |  | Rekapitulace sazeb DPH u položek soupisů | eGSazbaDph
Základna DPH |  |  | A |  | Základna DPH určena součtem celkové ceny z položek soupisů | Double
Hodnota DPH |  |  | A |  | Hodnota DPH | Double
Cena bez DPH |  |  | A |  | Celková cena bez DPH za celou stavbu. Sčítává se ze všech listů. | Double
Cena s DPH |  |  | A |  | Celková cena s DPH za celou stavbu | Double
Rekapitulace objektů stavby a soupisů prací
Název |  |  | Povinný |  | Popis | Typ | Max. počet
atributu |  |  | (A/N) |  |  |  | znaků
Kód |  |  | A |  | Přebírá se z Rekapitulace stavby | String | 20
Stavba |  |  | A |  | Přebírá se z Rekapitulace stavby | String | 120
Místo |  |  | N |  | Přebírá se z Rekapitulace stavby | String | 50
Datum |  |  | A |  | Přebírá se z Rekapitulace stavby | Date
Zadavatel |  |  | N |  | Přebírá se z Rekapitulace stavby | String | 50
Projektant |  |  | N |  | Přebírá se z Rekapitulace stavby | String | 50
Uchazeč |  |  | N |  | Přebírá se z Rekapitulace stavby | String | 50
Kód |  |  | A |  | Kód objektu | String | 20
Objektu, Soupis prací |  |  | A |  | Název objektu | String | 120
Cena bez DPH |  |  | A |  | Cena bez DPH za daný objekt | Double
Cena s DPH |  |  | A |  | Cena spolu s DPH za daný objekt | Double
Typ |  |  | A |  | Typ zakázky | eGTypZakazky
Krycí list soupisu
Název |  |  | Povinný |  | Popis | Typ | Max. počet
atributu |  |  | (A/N) |  |  |  | znaků
Stavba |  |  | A |  | Přebírá se z Rekapitulace stavby | String | 120
Objekt |  |  | A |  | Kód a název objektu | String | 20 + 120
Soupis |  |  | A |  | Kód a název soupisu | String | 20 + 120
KSO |  |  | N |  | Klasifikace stavebního objektu | String | 15
CC-CZ |  |  | N |  | Klasifikace stavbeních děl | String | 15
CZ-CPV |  |  | N |  | Společný slovník pro veřejné zakázky | String | 20
CZ-CPA |  |  | N |  | Klasifikace produkce podle činností | String | 20
Místo |  |  | N |  | Přebírá se z Rekapitulace stavby | String | 50
Zadavatel |  |  | N |  | Přebírá se z Rekapitulace stavby | String | 50
Uchazeč |  |  | N |  | Přebírá se z Rekapitulace stavby | String | 50
Projektant |  |  | N |  | Přebírá se z Rekapitulace stavby | String | 50
Poznámka |  |  | N |  | Poznámka k soupisu prací | String | 255
Sazba DPH |  |  | A |  | Rekapitulace sazeb DPH na položkách aktuálního soupisu | eGSazbaDph
Základna DPH |  |  | A |  | Základna DPH určena součtem celkové ceny z položek aktuálního soupisu | Double
Hodnota DPH |  |  | A |  | Hodnota DPH | Double
Cena bez DPH |  |  | A |  | Cena bez DPH za daný soupis | Double
Cena s DPH |  |  | A |  | Cena s DPH za daný soupis | Double
Rekapitulace členění soupisu prací
Název |  |  | Povinný |  | Popis | Typ | Max. počet
atributu |  |  | (A/N) |  |  |  | znaků
Stavba |  |  | A |  | Přebírá se z Rekapitulace stavby | String | 120
Objekt |  |  | A |  | Kód a název objektu, přebírá se z Krycího listu soupisu | String | 20 + 120
Soupis |  |  | A |  | Kód a název objektu, přebírá se z Krycího listu soupisu | String | 20 + 120
Místo |  |  | N |  | Přebírá se z Rekapitulace stavby | String | 50
Datum |  |  | A |  | Přebírá se z Rekapitulace stavby | Date
Zadavatel |  |  | N |  | Přebírá se z Rekapitulace stavby | String | 50
Projektant |  |  | N |  | Přebírá se z Rekapitulace stavby | String | 50
Uchazeč |  |  | N |  | Přebírá se z Rekapitulace stavby | String | 50
Kód dílu - Popis |  |  | A |  | Kód a název dílu ze soupisu | String | 20 + 100
Cena celkem |  |  | A |  | Cena celkem za díl ze soupisu | Double
Soupis prací
Název |  |  | Povinný |  | Popis | Typ | Max. počet
atributu |  |  | (A/N) |  |  |  | znaků
Stavba |  |  | A |  | Přebírá se z Rekapitulace stavby | String | 120
Objekt |  |  | A |  | Kód a název objektu | String | 20 + 120
Soupis |  |  | A |  | Přebírá se z Krycího listu soupisu | String | 20 + 120
Místo |  |  | N |  | Přebírá se z Krycího listu soupisu | String | 50
Datum |  |  | A |  | Přebírá se z Krycího listu soupisu | Date
Zadavatel |  |  | N |  | Přebírá se z Krycího listu soupisu | String | 50
Projektant |  |  | N |  | Přebírá se z Krycího listu soupisu | String | 50
Uchazeč |  |  | N |  | Přebírá se z Krycího listu soupisu | String | 50
PČ |  |  | A |  | Pořadové číslo položky soupisu | Long
Typ |  |  | A |  | Typ položky soupisu | eGTypPolozky | 1
Kód |  |  | A |  | Kód položky ze soupisu | String | 20
Popis |  |  | A |  | Popis položky ze soupisu | String | 255
MJ |  |  | A |  | Měrná jednotka položky | String | 10
Množství |  |  | A |  | Množství položky soupisu | Double
J.Cena |  |  | A |  | Jednotková cena položky | Double
Cena celkem |  |  | A |  | Cena celkem vyčíslena jako J.Cena * Množství | Double
Cenová soustava |  |  | N |  | Zařazení položky do cenové soustavy | String | 50
p |  |  | N |  | Poznámka položky ze soupisu | Memo
psc |  |  | N |  | Poznámka k souboru cen ze soupisu | Memo
pp |  |  | N |  | Plný popis položky ze soupisu | Memo
vv |  |  | N |  | Výkaz výměr (figura, výraz, výměra) ze soupisu | Text,Text,Double | 20, 150
fig |  |  | N |  | Rozpad figur | Text,Text,Double | 20, 150
DPH |  |  | A |  | Sazba DPH pro položku | eGSazbaDPH
Hmotnost |  |  | A |  | Hmotnost položky ze soupisu | Double
Suť |  |  | A |  | Suť položky ze soupisu | Double
Nh |  |  | N |  | Normohodiny položky ze soupisu | Double
Datová věta
Typ věty |  |  | Hodnota |  | Význam
eGSazbaDPH |  |  | základní |  | Základní sazba DPH
|  |  | snížená |  | Snížená sazba DPH
|  |  | nulová |  | Nulová sazba DPH
|  |  | zákl. přenesená |  | Základní sazba DPH přenesená
|  |  | sníž. přenesená |  | Snížená sazba DPH přenesená
eGTypZakazky |  |  | STA |  | Stavební objekt
|  |  | PRO |  | Provozní soubor
|  |  | ING |  | Inženýrský objekt
|  |  | VON |  | Vedlejší a ostatní náklady
|  |  | OST |  | Ostatní náklady
eGTypPolozky |  |  | 1 |  | Položka typu HSV
|  |  | 2 |  | Položka typu PSV
|  |  | 3 |  | Položka typu M
|  |  | 4 |  | Položka typu OST