## List1
Příloha č. 1 - Technická specifikace předmětu koupě
|  | Předmětem dodávky: | Kráčivé rypadlo - PA2/PA3
|  | Počet kusů: | 2 ks
|  | Místo předání: | PSS Pardubice 2, Cihelna 135 Pardubice
PD Týnec nad Labem, Bělohorská 476, Týnec nad Labem
Minimální požadované technické parametry:
Oblast | č. ř. | Popis požadavku | Limit hodnoty | Hodnota | Jednotka | Uvedeno v nabídce
Výrobce, typ vozidla výroba | 1 | Výrobce: |  |  | text
| 2 | Typ, model: |  |  | text
| 3 | Stroj vyráběny sériově (nikoliv prototyp), schválený typ ke dni předání |  | ano | text
Motor, palivo | 4 | Typ motoru: |  | vznětový, přeplňovaný | ano/ne
| 5 | Palivo motoru: |  | motorová nafta | ano/ne
| 6 | Homologovaný výkon: | min. | 110 | kW
| 7 | Emisní norma: |  | dle platné legislativy | ano/ne
| 8 | Odlučovač vody z paliva: |  | ano | ano/ne
| 9 | Celkový objem palivových nádrží: | min. | 350 | l
| 10 | V případě více nádrží je součástí dodávky přečerpávací palivové čerpadlo (včetně hadic) napájené z rypadla: |  | ano - s automatickým vypínáním pomocí plováku | ano/ne
| 11 | Regenerace filtru pevných částic: |  | automaticky, s možností odložení | ano/ne
| 12 | Bateriový odpojovač: |  | ano | ano/ne
Hydraulický systém | 13 | Použitý hydraulický olej: |  | biologicky odbouratelný - mísitelný s olejem Panolin HLP Synth 46 (kompatibilita se stávajícím příslušenstvím) | ano/ne
| 14 | Hydraulická čerpadla: |  | 4 samostatná hydraulická čerpadla - 1x čerpadlo pro pojezd - 1x čerpadlo pro pohon chladičů hydraulických okruhů - 1x čerpadlo pro pracovní hydraulické okruhy - 1x přídavné hydraulické čerpadlo pro příslušenství s vysokým průtokem (mulčovač, fréza) zajišťující dostatečný příkon pro příslušenství i při pohybu rypadla či výložníku | ano/ne
| 15 | Maximální výkon čerpadla pojezdové hydrauliky (tlak): | min. | 400 | bar
| 16 | Maximální výkon čerpadla pojezdové hydrauliky (průtok): | min. | 180 | l/min
| 17 | Ventilátor chladiče hydraulického okruhu s možností reverzního chodu: |  | ano | ano/ne
| 18 | Maximální výkon čerpadla pracovní hydrauliky (tlak): | min. | 320 | bar
| 19 | Maximální výkon čerpadla pracovní hydrauliky (průtok): | min. | 290 | l/min
| 20 | Maximální výkon vysokokapacitního čerpadla pracovní hydrauliky (tlak): | min. | 350 | bar
| 21 | Maximální výkon vysokokapacitního čerpadla pracovní hydrauliky (průtok): | min. | 220 | l/min
| 22 | Hydraulické vývody na výložníku: |  | celkem min. 11 vývodů: 3x samostatný nezávislý dvojčinný hydraulický okruh - 6 vývodů 1x vývod s vysokým průtokem (pro mulčovače, frézy apod.) - 1 vývod 1x přepad (vracečka) do hydraulické nádrže - 1 vývod 1x lekáž - 1 vývod 1x dvojčinný okruh pro rychloupínač - 2 vývody | ano/ne
| 23 | Rychlospojky: |  | pro bezúkapovou montáž | ano/ne
Centrální mazání | 24 | Centrální mazání stroje: |  | ano - tovární - automatické s nastavením délky mazacího cyklu, ovládané z kabiny strojníka | ano/ne
| 25 | Mazaná místa: |  | otoče a všech kloubových spojů rameni, výložníku i podvozku | ano/ne
Rozměry a hmotnosti | 26 | Transportní šířka: | max. | 2500 | mm
| 27 | Transportní výška: | max. | 2650 | mm
| 28 | Hmotnost stroje: | max. | 15000 | kg
Podvozek | 30 | Podvozek: |  | celý podvozek provedený jako ocelový svařenec s čepy v provedení čep-pouzdro | ano/ne
| 31 | Přední nohy: |  | samostatně nastavitelné ve dvou osách s řiditelnými hnanými koly, dále s hydraulicky výklopnými/výsuvnými horskými opěrami a volnými patkami (přizpůsobí se sklonu podkladu) | ano/ne
| 32 | Zadní nohy: |  | samostatně nastavitelné ve dvou osách a s řiditelnými hnanými koly | ano/ne
| 33 | Systém pohonu: |  | hydrostatický pohon 4x4 | ano/ne
| 34 | Senzorové řízení (systém automatické elektronické synchronizace natáčení náprav - úhlové senzory) s nastavitelnými jízdními režimy |  | ano - 8 senzorů umístěných v nohách a kolech, režimy řízení min. přední kola, zadní kola, všechna kola, krabí chod | ano/ne
| 35 | Maximální rychlost pojezdu: | min. | 15 | km/h
| 36 | Brodivost (výška od země k podvozku ve vodorovné poloze při nastavení nohou pod sebe) | min. | 1600 | mm
| 37 | Rozkročení předních nohou (tj. nohy s opěrami): | min. | 4900 | mm
| 38 | Rozkročení zadních nohou (tj. nohy bez opěr): | min. | 4800 | mm
| 39 | Pneumatiky - rozměr: | min. | 600/50-22,5 | rozměr
| 40 | Pneumatiky- další parametry: |  | šípový dezén, 20PR | ano/ne
| 41 | Ovládání podvozkové části: |  | elektrohydraulicky, joysticky z místa strojníka | ano/ne
Rameno a výložník | 41 | Rameno s výložníkem: |  | celé provedené jako ocelový svařenec s čepy v provedení čep-pouzdro | ano/ne
| 42 | Výložník: |  | teleskopický s hydraulickým výsuvem | ano/ne
| 43 | Výsuv výložníku: | min. | 1700 | mm
| 44 | Válce na rameni s tlumením dojezdu do koncových poloh: |  | ano | ano/ne
| 45 | Rameno včetně výložníku umožňuje jeřábování: |  | ano | ano/ne
| 46 | Bezpečnostní zámky proti poklesu tlaku v rameni: |  | ano | ano/ne
| 47 | Maximální horizontální dosah od středu otoče: | min. | 8600 | mm
| 48 | Maximální rypná hloubka při nevysunutém (horizontálním) nastavení podvozku: | min. | 5000 | mm
| 49 | Zdvihací síla výložníku ve vzdálenosti 3 m od středu otoče: | min. | 9500 | kg
| 50 | Rypná síla: | min. | 70 | kN
| 51 | Trhací síla: | min. | 105 | kN
| 52 | Ovládání výložníku: |  | elektrohydraulicky, joysticky z místa strojníka | ano/ne
Kabina strojníka | 53 | Kabina: |  | bezpečnostní (splňující předpisy FOPS, ROPS), odhlučněná, uzamykatelná, nekonečná rotace | ano/ne
| 54 | Přídavná pracovní LED světla 4x vpředu a 4x vzadu: |  | ano | ano/ne
| 55 | Oranžový výstražný LED maják: |  | ano - na tyčce, odnímatelný (ne magnetický) | ano/ne
| 56 | Výklopné čelní sklo: |  | ano - tovární | ano/ne
| 57 | Stěrač a ostřikovač čelního skla: |  | ano - tovární | ano/ne
| 58 | Sluneční clony: |  | ano - tovární | ano/ne
| 59 | Ovládání stroje: |  | proporcionálními multifunkčními joysticky s možností přenastavení ovládání pokynem obsluhy (přepínání ovládacího schématu Menzi-Muck - Kaiser) na palubním počítači | ano/ne
| 60 | Hasící přístroj umístěný v kabině: |  | 1 ks 6 l, univerzální (ABC) práškový, s platnou platností | ano/ne
| 61 | Sedadlo strojníka: |  | výškově a sklonově nastavitelné, vzduchem odpružené, vyhřívané | ano/ne
| 62 | Gumová rohožka do kabiny strojníka: |  | ano | ano/ne
| 63 | Výstražná houkačka: |  | ano | ano/ne
| 64 | Zásuvka na 12 V: |  | ano | ano/ne
| 65 | Palubní počítač: |  | a) barevný displej se zobrazováním provozních veličin a servisních intervalů, b) možnost nastavování tlaků a průtoků pro hydraulické okruhy a pracovní nářadí s možností jejich uložení pro dané příslušenství, c) nastavování parametrů centrálního mazání | ano/ne
| 66 | Couvací kamera: |  | ano - tovární, barevný display | ano/ne
| 67 | Automatická klimatizace: |  | ano - tovární | ano/ne
| 68 | Autorádio s bluetooth handsfree: |  | ano - tovární | ano/ne
Ostatní požadavky | 69 | Stroj je uzpůsobený pro práci ve vodních tocích: |  | ano | ano/ne
| 70 | Homologace pro provoz na pozemních komunikacích: |  | ano | ano/ne
| 71 | Povinná výbava vozidla: |  | dle platné legislativy; lékárnička (s datem platnosti min 20 měsíců od data předání vozidla) | ano/ne
| 72 | Umožnění připojení externího modulu GPS na sběrnici vozidla bez porušení záruky a zajištění otevření CAN/FMS sběrnice. Sběrnice musí umožňovat vyčítání dat o stavu paliva v nádrži a o počtu provozních hodin (motohodin): |  | ano - státní podnik využívá samostatný telematický systém | ano/ne
| 73 | Záruka minimálně: |  | 36 měsíců | ano/ne
| 74 | Záruční servis: |  | "ZÁRUČNÍ SERVIS - platný po dobu záruky, v rozsahu stanoveném výrobcem strojů nebo příslušenství (včetně materiálu, náplní a jejich následné likvidace, nákladů na cestovné, práce technika a dalších režijních nákladů) a prováděný v místech předání stroje kupujícímu. Předpoklad výkonu - cca 800 mth za rok." | ano/ne
Příslušenství ke každému stroji:
Obecné | 75 | Příslušenství umožňuje rypadlu se o něj při pohybu v terénu opírat vlastní vahou (bez poškození příslušenství): |  | ano | ano/ne
| 76 | Veškeré příslušenství bude plně kompatibilní a plně funkční s dodávaným strojem: |  | ano | ano/ne
| 77 | Z důvodu zajištění kompatibility stávajícího a nového příslušenství bude rypadlo i příslušenství vybaveno upevňovacím systémem: |  | systém typu Josef Martin MH18 nebo obdobný | ano/ne
Powertilt | 78 | Kloubové spojení mezi výložníkem a lopatou - powertilt: |  | s hydraulickým rychloupínačem a vázacím okem, ovládaní z místa strojníka, dimenzované na hmotnost stroje | ano/ne
| 79 | Úhel naklopení na každou stranu: | min. | 60 | stupňů
Univerzální drapák | 80 | Určený pro práci s kameny a dřevní hmotou ve vodních tocích: |  | ano - vyrobený z otěru odolného materiál typu Hardox | ano/ne
| 81 | Materiál drapáku: |  | otěru odolný materiál typu Hardox | ano/ne
| 82 | Čelisti drapáku: |  | dna čelistí plné, boční část polootevřená s ozubením | ano/ne
| 83 | Počet demontovatelných zubů na čelistech: | min. | 5 | kusů
| 84 | Šířka čelistí při rozevření: | min. | 1800 | mm
| 85 | Šířka záběru: | min. | 700 | mm
| 86 | Otáčení drapáku: |  | napřímo rotátorem o 360°, s nekonečnou rotací (zajištění rotace drapáku pomocí hydromotoru a pastorkového převodu není přípustné) | ano/ne
| 87 | Maximální axiální zatížení rotátoru: | min. | 150 | kN
| 88 | Maximální radiální zatížení rotátoru: | min. | 110 | kN
Lopaty | 89 | Podkopové lopaty určené pro práci s kamením |  | ano - vyrobené z otěru odolného materiál typu Hardox | ano/ne
| 90 | Podkopová lopata 1 - šířka: | min. | 400 | mm
| 91 | Podkopová lopata 1 - objem: | min. | 150 | l
| 92 | Podkopová lopata 2 - šířka: | min. | 800 | mm
| 93 | Podkopová lopata 2 - objem: | min. | 450 | l
| 94 | Svahová lopata s rovným břitem - šíře: | min. | 1400 | mm
| 95 | Svahová lopata s rovným břitem - objem: | min. | 390 | l
Příslušenství pro jednotlivé stroje
Třídící lopata (stroj PSS Pardubice 2) | 96 | Třídící lopata s dvěma rotory pro třídění materiálu: |  | ano | ano/ne
| 97 | Rám lopaty umožňuje rypadlu přes něj kráčet (opírat se vlastní vahou): |  | ano | ano/ne
| 98 | Lopata disponuje výměnným systém pro různé moduly (např.: drcení, příprava betonu, vibrační třídění): |  | ano - součástí dodávky pouze modul pro třídění | ano/ne
| 99 | Součástí dodávky jsou rotory pro třídění: |  | ano - rotory vyrobené z otěru odolného materiál typu Hardox | ano/ne
| 100 | Systém rychlé výměny rotorů: |  | ano | ano/ne
| 101 | Frakce 1 | přibližně | 0-20 | mm
| 102 | Frakce 2 | přibližně | 0-60 | mm
| 103 | Šířka záběru | min. | 1250 | mm
| 104 | Mechanizmus pro čistění rotorů: |  | ano - protiostří nebo hřeben | ano/ne
| 105 | Pohon rotorů pomocí hydromotoru |  | ano | ano/ne
| 106 | Lopata umožňuje nabírání materiálu z vody. |  | ano | ano/ne
Štípací klín (stroj PSS Pardubice 2) | 107 | Štípací zařízení pro štípání kmenů včetně štípacího klínu: |  | ano | ano/ne
| 108 | Rotační zařízení včetně štípacího klínu je určeno pro váhovou kategorii stroje: |  | ano | ano/ne
| 109 | Objem hydromotoru rotační části: | min. | 2500 | cm3
| 110 | Součástí dodávky štípací kužel o průměru: | min. | 250 | mm
| 111 | Materiál štípacího kuželu: |  | kalená ocel | ano/ne
Pařezová fréza (stroj PD Týnec nad Labem) | 112 | Pařezová fréza určená pro frézování pařezů s možností frézování i pod úrovní terénu: |  | ano | ano/ne
| 113 | Pařezová fréza je určena pro váhovou kategorii stroje: |  | ano | ano/ne
| 114 | Počet nožů: | min. | 30 | kusů
| 115 | Záběr frézování: | min. | 80 | mm
| 116 | Průměr rotoru: | min. | 700 | mm
| 117 | Pohon rotorů pomocí řemenů: |  | ano | ano/ne
| 118 | Frézování pod úrovní terénu: | min. | 300 | mm
| 119 | Hydraulicky ovládaná klapka: |  | ano | ano/ne
| 120 | Opěrná noha pro kráčení rypadla: |  | ano | ano/ne
Uchazeč doplní žlutě označená pole