## List1
Příloha č. 1 - Technická specifikace předmětu koupě
Předmětem dodávky: |  |  | Kráčivé rypadlo - VM
Počet kusů: |  |  | 1 ks
Místo předání: |  |  | PSS Vysoké Mýto, Vraclavská 169, Vysoké Mýto
Minimální požadované technické parametry:
Oblast | č. ř. | Popis požadavku | Limit hodnoty | Hodnota | Jednotka | Uvedeno v nabídce
Výrobce, typ vozidla výroba | 1 | Výrobce: |  |  | text
| 2 | Typ, model: |  |  | text
| 3 | Stroj vyráběny sériově (nikoliv prototyp), schválený typ ke dni předání |  | ano | text
Motor, palivo | 4 | Typ motoru: |  | vznětový, přeplňovaný | ano/ne
| 5 | Palivo motoru: |  | motorová nafta | ano/ne
| 6 | Homologovaný výkon: | min. | 100 | kW
| 7 | Emisní norma: |  | dle platné legislativy | ano/ne
| 8 | Odlučovač vody z paliva: |  | ano | ano/ne
| 9 | Celkový objem palivových nádrží: | min. | 300 | l
| 10 | V případě více nádrží je součástí dodávky přečerpávací palivové čerpadlo (včetně hadic) napájené z rypadla: |  | ano - s automatickým vypínáním pomocí plováku | ano/ne
| 11 | Regenerace filtru pevných částic: |  | automaticky, s možností odložení | ano/ne
| 12 | Bateriový odpojovač: |  | ano | ano/ne
Hydraulický systém | 13 | Použitý hydraulický olej: |  | biologicky odbouratelný - mísitelný s olejem Panolin HLP Synth 46 (kompatibilita se stávajícím příslušenstvím) | ano/ne
| 14 | Hydraulická čerpadla: |  | 4 samostatná hydraulická čerpadla - 1x čerpadlo pro pojezd - 1x čerpadlo pro pohon chladičů hydraulických okruhů - 1x čerpadlo pro pracovní hydraulické okruhy - 1x přídavné hydraulické čerpadlo pro příslušenství s vysokým průtokem (mulčovač, fréza) zajišťující dostatečný příkon pro příslušenství i při pohybu rypadla či výložníku | ano/ne
| 15 | Maximální výkon čerpadla pojezdové hydrauliky (tlak): | min. | 400 | bar
| 16 | Maximální výkon čerpadla pojezdové hydrauliky (průtok): | min. | 150 | l/min
| 17 | Ventilátor chladiče hydraulického okruhu s možností reverzního chodu: |  | ano | ano/ne
| 18 | Maximální výkon čerpadla pracovní hydrauliky (tlak): | min. | 300 | bar
| 19 | Maximální výkon čerpadla pracovní hydrauliky (průtok): | min. | 250 | l/min
| 20 | Maximální výkon vysokokapacitního čerpadla pracovní hydrauliky (tlak): | min. | 350 | bar
| 21 | Maximální výkon vysokokapacitního čerpadla pracovní hydrauliky (průtok): | min. | 150 | l/min
| 22 | Hydraulické vývody na výložníku: |  | celkem min. 11 vývodů: 3x samostatný nezávislý dvojčinný hydraulický okruh - 6 vývodů 1x vývod s vysokým průtokem (pro mulčovače, frézy apod.) - 1 vývod 1x přepad (vracečka) do hydraulické nádrže - 1 vývod 1x lekáž - 1 vývod 1x dvojčinný okruh pro rychloupínač - 2 vývody | ano/ne
| 23 | Elektronické přepínání mezi pracovním hydraulickým okruhem a beztlakým přepadem na výložníku: |  | ano - ovládané z kabiny strojníka | ano/ne
| 24 | Rychlospojky: |  | pro bezúkapovou montáž | ano/ne
Centrální mazání | 25 | Centrální mazání stroje: |  | ano - tovární - automatické s nastavením délky mazacího cyklu, ovládané z kabiny strojníka | ano/ne
| 26 | Mazaná místa: |  | otoče a všech kloubových spojů rameni, výložníku i podvozku | ano/ne
Rozměry a hmotnosti | 27 | Transportní šířka: | max. | 2400 | mm
| 28 | Transportní výška: | max. | 2650 | mm
| 29 | Hmotnost stroje: | max. | 12000 | kg
Podvozek | 30 | Podvozek: |  | celý podvozek provedený jako ocelový svařenec s čepy v provedení čep-pouzdro | ano/ne
| 31 | Přední nohy: |  | samostatně nastavitelné ve dvou osách s řiditelnými hnanými koly, dále s hydraulicky výklopnými/výsuvnými horskými opěrami a volnými patkami (přizpůsobí se sklonu podkladu) | ano/ne
| 32 | Zadní nohy: |  | samostatně nastavitelné ve dvou osách a s řiditelnými hnanými koly | ano/ne
| 33 | Systém pohonu: |  | hydrostatický pohon 4x4 | ano/ne
| 34 | Senzorové řízení (systém automatické elektronické synchronizace natáčení náprav - úhlové senzory) s nastavitelnými jízdními režimy |  | ano - 8 senzorů umístěných v nohách a kolech, režimy řízení min. přední kola, zadní kola, všechna kola, krabí chod | ano/ne
| 35 | Maximální rychlost pojezdu: | min. | 10 | km/h
| 36 | Brodivost (výška od země k podvozku ve vodorovné poloze při nastavení nohou pod sebe) | min. | 1500 | mm
| 37 | Rozkročení předních nohou (tj. nohy s opěrami): | min. | 4300 | mm
| 38 | Rozkročení zadních nohou (tj. nohy bez opěr): | min. | 4300 | mm
| 39 | Pneumatiky - rozměr: | min. | 550/45-22,5 | rozměr
| 40 | Pneumatiky- další parametry: |  | šípový dezén, 20PR | ano/ne
| 41 | Ovládání podvozkové části: |  | elektrohydraulicky, joysticky z místa strojníka | ano/ne
Rameno a výložník | 42 | Rameno s výložníkem: |  | celé provedené jako ocelový svařenec s čepy v provedení čep-pouzdro | ano/ne
| 43 | Výložník: |  | teleskopický s hydraulickým výsuvem | ano/ne
| 44 | Výsuv výložníku: | min. | 1500 | mm
| 45 | Válce na rameni s tlumením dojezdu do koncových poloh: |  | ano | ano/ne
| 46 | Rameno včetně výložníku umožňuje jeřábování: |  | ano | ano/ne
| 47 | Bezpečnostní zámky proti poklesu tlaku v rameni: |  | ano | ano/ne
| 48 | Maximální horizontální dosah od středu otoče: | min. | 7700 | mm
| 49 | Maximální rypná hloubka při nevysunutém (horizontálním) nastavení podvozku: | min. | 4400 | mm
| 50 | Zdvihací síla výložníku ve vzdálenosti 3 m od středu otoče: | min. | 7500 | kg
| 51 | Rypná síla: | min. | 65 | kN
| 52 | Trhací síla: | min. | 90 | kN
| 53 | Ovládání výložníku: |  | elektrohydraulicky, joysticky z místa strojníka | ano/ne
Kabina strojníka | 54 | Kabina: |  | bezpečnostní (splňující předpisy FOPS, ROPS), odhlučněná, uzamykatelná, nekonečná rotace | ano/ne
| 55 | Přídavná pracovní LED světla 4x vpředu a 4x vzadu: |  | ano | ano/ne
| 56 | Oranžový výstražný LED maják: |  | ano - na tyčce, odnímatelný (ne magnetický) | ano/ne
| 57 | Výklopné čelní sklo: |  | ano - tovární | ano/ne
| 58 | Stěrač a ostřikovač čelního skla: |  | ano - tovární | ano/ne
| 59 | Sluneční clony: |  | ano - tovární | ano/ne
| 60 | Ovládání stroje: |  | proporcionálními multifunkčními joysticky s možností přenastavení ovládání pokynem obsluhy (přepínání ovládacího schématu Menzi-Muck - Kaiser) na palubním počítači | ano/ne
| 61 | Hasící přístroj umístěný v kabině: |  | 1 ks 6 l, univerzální (ABC) práškový, s platnou platností | ano/ne
| 62 | Sedadlo strojníka: |  | výškově a sklonově nastavitelné, vzduchem odpružené, vyhřívané | ano/ne
| 63 | Gumová rohožka do kabiny strojníka: |  | ano | ano/ne
| 64 | Výstražná houkačka: |  | ano | ano/ne
| 65 | Zásuvka na 12 V: |  | ano | ano/ne
| 66 | Palubní počítač: |  | a) barevný displej se zobrazováním provozních veličin a servisních intervalů, b) možnost nastavování tlaků a průtoků pro hydraulické okruhy a pracovní nářadí s možností jejich uložení pro dané příslušenství, c) nastavování parametrů centrálního mazání | ano/ne
| 67 | Couvací kamera: |  | ano - tovární, barevný display | ano/ne
| 68 | Automatická klimatizace: |  | ano - tovární | ano/ne
| 69 | Autorádio s bluetooth handsfree: |  | ano - tovární | ano/ne
Ostatní požadavky | 70 | Stroj je uzpůsobený pro práci ve vodních tocích: |  | ano | ano/ne
| 71 | Homologace pro provoz na pozemních komunikacích: |  | ano | ano/ne
| 72 | Povinná výbava vozidla: |  | dle platné legislativy; lékárnička (s datem platnosti min 20 měsíců od data předání vozidla) | ano/ne
| 73 | Umožnění připojení externího modulu GPS na sběrnici vozidla bez porušení záruky a zajištění otevření CAN/FMS sběrnice. Sběrnice musí umožňovat vyčítání dat o stavu paliva v nádrži a o počtu provozních hodin (motohodin): |  | ano - státní podnik využívá samostatný telematický systém | ano/ne
| 74 | Záruka minimálně: |  | 36 měsíců | ano/ne
| 75 | Záruční servis: |  | "ZÁRUČNÍ SERVIS - platný po dobu záruky, v rozsahu stanoveném výrobcem strojů nebo příslušenství (včetně materiálu, náplní a jejich následné likvidace, nákladů na cestovné, práce technika a dalších režijních nákladů) a prováděný v místech předání stroje kupujícímu. Předpoklad výkonu - cca 800 mth za rok." | ano/ne
Příslušenství:
Obecné | 76 | Příslušenství umožňuje rypadlu se o něj při pohybu v terénu opírat vlastní vahou (bez poškození příslušenství): |  | ano | ano/ne
| 77 | Veškeré příslušenství bude plně kompatibilní a plně funkční s dodávaným strojem: |  | ano | ano/ne
| 78 | Z důvodu zajištění kompatibility stávajícího a nového příslušenství bude rypadlo i příslušenství vybaveno upevňovacím systémem: |  | systém typu Josef Martin MH18 nebo obdobný | ano/ne
Tiltrotator | 79 | Rotační spojení mezi výložníkem a lopatou: |  | tiltrotator s nekonečnou rotací, naklápěním pomocí pístnic a hydraulickým rychloupínačem, všechny funkce ovládané z místa strojníka, dimenzované na hmotnost stroje, | ano/ne
| 80 | Úhel naklopení na každou stranu: | min. | 40 | stupňů
| 81 | Maximální síla rotace: | min. | 5000 | Nm
| 82 | Maximální naklápěcí síla: | min. | 37000 | Nm
| 83 | Tiltrorator bude vybaven převaděčem pro připojení příslušenství s vysokým průtokem (mulčovač, fréza) pro zamezení snížení výkonu příslušenství: |  | ano | ano/ne
| 84 | Maximální šířka tiltrotatoru: | max. | 800 | mm
| 85 | Připojení na centrální mazání: |  | ano | ano/ne
Univerzální drapák | 86 | Určený pro práci s kameny a dřevní hmotou ve vodních tocích: |  | ano - vyrobený z otěru odolného materiál typu Hardox | ano/ne
| 87 | čelisti drapáku: |  | dna čelistí plné, boční část polootevřená s ozubením | ano/ne
| 88 | Počet demontovatelných zubů na čelistech: | min. | 5 | kusů
| 89 | Šířka čelistí při rozevření: | min. | 1800 | mm
| 90 | Šířka záběru: | min. | 700 | mm
Lesní mulčovač | 91 | Profesionální lesnický mulčovač pro mulčování dřevin a keřů: |  | ano - s rotačním válcem a pevnými kladivy s karbidovými hroty: | ano/ne
| 92 | Drcení dřevní hmoty do průměru | min. | 200 | mm
| 93 | Šířka záběru: | min. | 1250 | mm
| 94 | Počet mulčovacích kladiv: | min. | 27 | kusů
| 95 | Přední ochranné řetězy: |  | ano | ano/ne
| 96 | Nastavitelná přední klapka: |  | ano | ano/ne
| 97 | Opěrná noha pro kráčení přes rameno: |  | ano | ano/ne
Lopaty | 98 | Podkopové lopaty určené pro práci s kamením |  | ano - vyrobené z otěru odolného materiál typu Hardox | ano/ne
| 99 | Podkopová lopata 1 - šířka: | min. | 600 | mm
| 100 | Podkopová lopata 1 - objem: | min. | 280 | l
| 101 | Podkopová lopata 2 - šířka: | min. | 1000 | mm
| 102 | Podkopová lopata 2 - objem: | min. | 420 | l
| 103 | Svahová lopata s rovným břitem - šíře: | min. | 1400 | mm
| 104 | Svahová lopata s rovným břitem - objem: | min. | 390 | l
Ostatní | 105 | Příslušenství umožňuje rypadlu se o něj při pohybu v terénu opírat vlastní vahou (bez poškození příslušenství): |  | ano | ano/ne
| 106 | Veškeré příslušenství bude plně kompatibilní a plně funkční s dodávaným strojem: |  | ano | ano/ne
Uchazeč doplní žlutě označená pole