## Pokyny k vyplnění
Závazné pokyny k vyplnění
"Přílohy č. 1 - Technická specifikace a cenová nabídka" kupní smlouvy k veřejné zakázce
"Dodávka elektroinstalačního materiálu"
(příloha č. 1 k vyplnění je umístěna na následujícím listě)
1) | Do žlutého pole doplní uchazeč jednotkovou cenu uvedenou v Kč bez DPH zaokrouhlenou na 2 desetinná místa.
2) | Vypsané značky produktů ve sloupci "Název komodity" (zeleně označená pole) stanovují přesnou specifikaci produktu, jsou nejvhodnější z hlediska kompatibility a rozměrů. Požadujeme pouze uvedené značky. Nepřipouštíme žádné náhrady, jelikož vyspecifikované zboží je naprosto standardně dostupné na českém trhu.
3) | Produkty musí být dodány s dobou expirace min. 24 měsíců ode dne dodání.
Jiné úpravy Přílohy č. 1, mimo uvedené v bodě 1. těchto pokynů, jsou nepřípustné.

## Příloha č.1 KS
Příloha č. 1 - Technická specifikace a cenová nabídka
k veřejné zakázce "Dodávka elektroinstalačního materiálu"
P.č. | Název komodity | Množství/ ks | Jednotková cena/ Kč bez DPH | Celkem Kč bez DPH | Specifikace | Kategorie | ID objednatele
1 | Akumulátor olověný SLA 12V 12Ah | 13 |  | 0 | rozměr: 151 × 98 × 100 mm, konektory Faston 6,3 mm | Akumulátor olověný | -5764
2 | Akumulátor olověný SLA 12V 17Ah | 5 |  | 0 | rozměr: 181 x 76 x 167 mm, konektory M5 |  | -6130
3 | Akumulátor olověný SLA 12V 40Ah | 8 |  | 0 | rozměr: 197 × 166 × 175 mm, konektory M6 |  | -3926
4 | Akumulátor olověný SLA 12V 7,2Ah | 8 |  | 0 | rozměr: 150 × 65 × 95 mm, konektory Faston 6,3 mm |  | -5026
5 | Akumulátor olověný SLA 12V 9Ah | 41 |  | 0 | rozměr: 151 × 65 × 94 mm, faston 6,3 mm |  | -3525
6 | Baterie náhradní do APC UPS - AVACOM RBC48 | 50 |  | 0 | baterie do APC UPS AVACOM RBC48, 2x baterie 12V, 7.2Ah včetně propojovací kabeláže pro UPS APC SUA 750I, typ baterie: bezúdržbový zatavený akumulátor, neteče, vyhovuje směrnici RoHS, nejedná se o KIT | Baterie do UPS | -5091
7 | LED lampa stolní dotyková | 17 |  | 0 | příkon: 6W, světelný tok: 360lm, barva: černá, stmívání, materiál: plast + kov, délka přívodního kabelu: 1,2-1,8 m, barva světla: teplá/neutrální/studená bílá, napájecí zdroj: 5V/1 A napájecí zdroj součástí balení, počet: LED 24, teplota chromatičnosti: 3000/4500/6800K, rozměr (v x š x hl): 35-37 × 10,5-12 × 17-18 cm, čip LED SMD, např. EMOS Z7599B | Lampy stolní | -8835
8 | LED pásek 14,4W/mNW IP54 | 6 |  | 0 | 3000K, 14,4W/m, 60LED/m, 820lm/m, segment 50 mm, 3LED/segment, IP54, DC 12V, životnost: 35000 h, šíře: 10 mm, bílý PCB pásek, max. délka pásku při jednostranném zapojení: 5 m, opatřen samolepící páskou 3M, např. McLED SMD5050 | LED pásky | -7793
9 | LED pásek 14W/m | 2 |  | 0 | 4000-4500K, 14W/m, 120LED/m, 1400lm/m, segment: 50 mm, 3LED/segment, IP20, DC 12V, životnost: 54000 h, šíře: 10 mm, bílý PCB pásek, max. délka pásku při jednostranném zapojení: 5 m, opatřen samolepící páskou 3M, UV stabilní, např. McLED SMD2835 |  | -3642
10 | LED trubice DULUX LED LEDVANCE S11 | 24 |  | 0 | DULUX LED LEDVANCE S11 EM & AC MAINS 6W 840 G23 4058075823037 | LED zářivky | -9615
11 | LED trubice DULUX LED LEDVANCE S9 | 10 |  | 0 | DULUX LED LEDVANCE S9 EM & AC MAINS 4W 840 G23 4058075822993 |  | -9614
12 | LED trubice PHILIPS MASTER LED tube VLE 1200mm UO | 216 |  | 0 | LED trubice PHILIPS MASTER, příkon: 18W, napětí: 220–240V, životnost: 30000 h, patice: G13, délka: 1200 mm, světelný tok: 2000lm, barva světla: 4000K, Ra 80, počet sepnutí: 200000, startovací doba: 0.5 s, doba náběhu na 90% sv. toku 0.5 s, energetická třída: A+ |  | -6031
13 | LED trubice PHILIPS MASTER LED tube VLE 1500mm HO | 27 |  | 0 | LED trubice PHILIPS MASTER, příkon: 24W, napětí: 220–240V, životnost: 30000 h, patice: G13, délka: 1500 mm, světelný tok: 2700lm, barva světla: 4000K, Ra 80, počet sepnutí: 200000, startovací doba: 0.5 s, doba náběhu na 90% sv. toku 0.5 s, energetická třída: A+ |  | -6032
14 | LED trubice PHILIPS MASTER LED tube VLE 600mm HO 8 | 57 |  | 0 | LED trubice PHILIPS MASTER, příkon: 8W, napětí: 220–240V, životnost: 20000 h, patice: G13, délka: 600 mm, světelný tok: 800lm, barva světla: 4000K, Ra 80, počet sepnutí: 200000, startovací doba: 0.5 s, doba náběhu na 90% sv. toku 0.5 s, energetická třída: A+ |  | -6030
15 | Nabíjecí stanice | 1 |  | 0 | pro akumulátory NiCd, NiMH, NiZn, velikost akumulátoru: AAA/AA, malé mono, velké mono, 9V, počet nabíjecích šachet: AAA 4; AA 4; C 4; D 4; 9V 2, provozní napětí: 100 - 240V, 12V/DC, max. nabíjecí proud na šachtu: 2000 mA, nabíjecí proud baterie: (9V) 32 mA, nabíjecí funkce, udržovací nabíjení, grafické zobrazení, doba nabíjení akumulátoru: 9V 150 mAh 290 min, doba nabíjení AA akumulátoru: 2000 mAh 65 min, rozměr: 176 x 56 x 206 mm, např. Voltcraft Charge Manager 2016 | Nabíječky | -3505
16 | Nabíječka | 2 |  | 0 | výstupní napětí: 12V, nabíjecí proud: 0,8A - 3,8A, kapacita: 1.2 - 80Ah (udržování až 130Ah), příslušenství v balení kroksvorky + konektor pro motobaterie, typ nabíječky: 7 krokový plně automatizovaný nabíjecí cyklus, pro typ akumulátoru: všechny typy 12V olověných akumulátorů (s kapalným elektrolytem, bezúdržbové MF, Ca/Ca, AGM a GEL), uroveň krytí: IP65, pracovní teplotní rozsah -20°C až +50°C při vysokých okolních teplotách se automaticky snižuje výstupní výkon, rozměr (d x š x v): 168 x 65 x 38 mm, ukazatel dobíjení: LED diody, např. CTEK MXS 3.8, 12V |  | -7395
17 | Nabíječka AA/AAA baterií | 2 |  | 0 | vhodná pro velikost akumulátoru: AAA/AA, grafický displej, max. nabíjecí proud na šachtu: 700 mA, nabíjení NiCd, NiMH, doba nabíjení AA akumulátoru 2000 mAh: 180 min, nabíjecí proud baterie (AA): 700 mA, nabíjecí proud baterie (AAA): 700 mA, počet nabíjecích šachet: 4, procesor, funkce obnovit/regenerovat, sledování jednotlivého slotu, provozní napětí (num): 100 - 240 V/50 - 60 Hz, vybíjecí proud: 350 mA, rozměry: 75 x 40 x 130 mm, automatický test akumulátorů, funkce vybití, např. VOLTCRAFT IPC-1L |  | -7031
18 | Reflektor LED 100W přenosný | 3 |  | 0 | zdroj světla: 100W LED LG, světelný tok: 8500lm, teplota chromatičnosti: 5000K (studená bílá), polohovatelný stojan, životnost: 30000 h, krytí: IP44, světelný kužel: 120°, přívodní kabel se zástrčkou 1,2 m, napětí: AC 100 - 265V, 50Hz, operační teplota: -40°C až +60°C, materiál: tlakově litý hliník, např. SOLIGHT WM-100W-FES | Reflektory | -7850
19 | Reflektor LED 10W | 10 |  | 0 | zdroj světla: LED, příkon: 10W, krytí: IP65, světelný tok: 800 lm, teplota chromatičnosti: 4000 K, úhel vyzařování: 120°, rozměr: 135 × 55 × 135 mm, barva: šedá, napětí: 220–240V, proud: 90 mA, frekvence: 50/60 Hz, životnost: 25000 h, stupeň ochrany proti mechanickým nárazům (IK): IK08, materiál difuzoru: sklo, materiál těla: hliník, rozsah pracovní teploty: -20 °C až +40 °C, řada: IDEO, např. EMOS ZS2611 |  | -7337
20 | Reflektor LED 10W LEDVANCE | 5 |  | 0 | LEDVANCE 10W 830 FL COMP FL COMP V 10W 830 SYM 100 WT bílá 4058075574571 |  | -9611
21 | Reflektor LED 10W s PIR | 18 |  | 0 | zdroj světla: LED s PIR čidlem (dosah 12m), příkon: 10W, krytí: IP44, světelný tok: 1000 lm, teplota chromatičnosti: 4 000K, úhel vyzařování: 120°, rozměr: 115 × 110 × 118 mm, barva: šedá, napětí: 220–240V, proud: 90 mA, frekvence: 50/60 Hz, životnost: 40000 h, stupeň ochrany proti mechanickým nárazům: IK08, materiál difuzoru: sklo, materiál těla: hliník, rozsah pracovní teploty: -20 °C až +40 °C, řada PROFI, např. EMOS ZS2710 |  | -3936
22 | Reflektor LED 150W | 6 |  | 0 | zdroj světla: LED, příkon: 150W, krytí: IP65, světelný tok: 12250lm, teplota chromatičnosti: 5000K, úhel vyzařování: 120°, rozměr: 310 × 240× 160 mm, barva: černá, napětí: 220–240V, proud: 220 mA, frekvence: 50/60 Hz, životnost: 30000 h, materiál difuzoru: sklo, materiál těla: hliník, např. Ecolite RLED48WL-150W |  | -8850
23 | Reflektor LED 200W | 4 |  | 0 | zdroj světla: LED, příkon 200W, světelný tok: 24000lm, krytí: IP65, teplota chromatičnosti: 4000K , životnost: 50000 h, světelný kužel: 110°, přívodní kabel 2 m, napětí: AC 100 - 265V, 50Hz, třída ochrany 1, operační teplota: -25°C až +40°C, materiál: kov sklo, např. Philips LED BVP165 911401858483 |  | -9330
24 | Reflektor LED 20W | 10 |  | 0 | zdroj světla: LED, příkon: 20W, krytí: IP44, světelný tok: 2000lm, teplota chromatičnosti: 4000K, úhel vyzařování: 120°, rozměr: 180 × 165 × 110 mm, barva: šedá, napětí: 220–240V, proud: 86 mA, frekvence: 50/60 Hz, životnost: 40000 h, stupeň ochrany proti mechanickým nárazům: IK08, materiál difuzoru: sklo, materiál těla: hliník, rozsah pracovní teploty: -20 °C až +40 °C, řada PROFI, např. EMOS ZS2620 |  | -5018
25 | Reflektor LED 2 x 30W + trojnožka | 3 |  | 0 | zdroj světla: LED, 2 × 30W + trojnožka, náhrada za žárovku 2 × 260W, napájení ze sítě: 220–240V, světelný tok: 2 × 2400lm, řada: HOBBY SLIM, použití: přenosné, teplota chromatičnosti: 4000K, index podání barev (CRI): Ra > 80, rozsah pracovní teploty: -20 °C až +40 °C, životnost: 25000 h, barva: černá/žlutá, délka přívodního kabelu: 3 m, materiál difuzoru: sklo, typ přívodního kabelu: H07RN-F, materiál těla: hliník, materiál přívodního kabelu: guma, stupeň ochrany proti mechanickým nárazům: IK08, vyzařování: 120°, maximální výška: 189 cm, např. EMOS LED reflektor HOBBY SLIM |  | -8512
26 | Reflektor LED 30W | 13 |  | 0 | zdroj světla: LED, příkon: 30W, krytí: IP44, světelný tok: 3000lm, teplota chromatičnosti: 4000K, úhel vyzařování: 120°, rozměr: 225 × 187 × 115 mm, napětí: 220–240V, proud: 128 mA, frekvence: 50/60 Hz, životnost: 40000 h, stupeň ochrany proti mechanickým nárazům: IK08, materiál difuzoru: sklo, materiál: těla hliník, rozsah pracovní teploty: -20 °C až +40 °C, řada PROFI, např. EMOS ZS2630 |  | -7410
27 | Reflektor LED 30W přenosný | 3 |  | 0 | zdroj světla: LED, přenosný, příkon: max. 31W, krytí: IP44, světelný tok: min. 2800lm, teplota chromatičnosti: 4000K, úhel vyzařování: 120°, rozměr: 240 × 185 × 275 mm, napětí: 220–240 V, proud: max. 130 mA, frekvence: 50/60 Hz, životnost: min. 25000 h, stupeň ochrany proti mechanickým nárazům: IK10, přívodní kabel: 1,5 (H07RN-F), materiál difuzoru: sklo, materiál těla: hliník, rozsah pracovní teploty: -20 °C až +40 °C, řada PROFI, např. EMOS ZS3332 |  | -6051
28 | Reflektor LED 30W s PIR | 21 |  | 0 | zdroj světla: LED s PIR čidlem (dosah 12 m), příkon: 30W, krytí: IP44, světelný tok: 3000lm, teplota chromatičnosti: 4000K, úhel vyzařování: 120°, rozměr: 226 × 267 × 125 mm, barva: šedá, napětí: 220–240V, proud: 128mA, frekvence: 50/60 Hz, životnost: 40000 h, stupeň ochrany proti mechanickým nárazům: IK08, materiál difuzoru: sklo, materiál těla: hliník, rozsah pracovní teploty: -20 °C až +40 °C, řada PROFI, např. EMOS ZS2730 |  | -3732
29 | Reflektor LED 50W | 23 |  | 0 | zdroj světla: LED, příkon: 50W, krytí: IP65, světelný tok: 5000lm, teplota chromatičnosti: 4000K, úhel vyzařování: 120°, rozměr: 287 × 255× 140 mm, barva: šedá, napětí: 220–240V, proud: 220 mA, frekvence: 50/60 Hz, životnost: 40000 h, stupeň ochrany proti mechanickým nárazům: IK08, materiál difuzoru: sklo, materiál těla: hliník, rozsah pracovní teploty: -20 °C až +40 °C, řada PROFI, např. EMOS ZS2640 |  | -7391
30 | Reflektor LED 50W LEDVANCE | 5 |  | 0 | LEDVANCE 50W 840 FL COMP V 50W 840 SYM 100 WT bílá 4058075574915 |  | -9890
31 | Reflektor LED 50W s PIR | 2 |  | 0 | zdroj světla: LED s PIR čidlem (dosah 12 m), příkon: 50W, krytí: IP44, světelný tok: 5000lm, teplota chromatičnosti: 4000K, úhel vyzařování: 120°, rozměr: 287 × 318 × 140 mm, barva: šedá, napětí: 220–240V, proud: 128mA, frekvence: 50/60 Hz, životnost: 40000 h, stupeň ochrany proti mechanickým nárazům: IK08, materiál difuzoru: sklo, materiál těla: hliník, rozsah pracovní teploty: -20 °C až +40 °C, řada PROFI, např. EMOS ZS2740 |  | -3733
32 | Svítidlo zářivkové LED | 5 |  | 0 | zdroj světla: LED, svítidlo s vypínačem a polohovatelným reflektorem 5W/230V, životnost: 30000 h, barva světla: teplá bílá 3000K, materiál: kov, barva: stříbrná, rozměr: v x šx h, 28 x 344 x 80 mm, např. Panlux VERSA LED 5W 3000K PN11100007 | Svítidla nástěnná | -7336
33 | Svítidlo nouzové LED IP42 | 14 |  | 0 | zdroj světla: LED, autonomie: 1h, životnost: 20000h, barva produktu: bílá, teplota chromatičnosti: CW, světelný tok: 50lm, krytí: IP42, materiál: plast, napájení: 230VAC, příkon: 2W, rozměr: 260 x 115 x 43 mm, např. DIANA LED PANLUX | Svítidla nouzová | -3631
34 | Svítidlo prachotěsné LED 120cm | 7 |  | 0 | zdroj světla: LED, krytí: IP66, napájení: 220V - 240V, barva světla: 4000 K, délka: 1275 mm, příkon: max. 43W, světelný tok: min. 6400lm, životnost: min. 50000 h, difuzor: translucentní polykarbonát (PC) nárazuvzdorný, základna: šedý polykarbonát (PC), UV stabilní, reflektor: ocelový plech bílé barvy (RAL 9003), klipy: polyamid + 15 % skelné vlákno nebo nerez ocel + polyamid, těsnění: polyuretan (PUR), vypěněná drážka základny, kabelové vývodky: šroubovací PG 13,5, nebo gumové (SBS), distanční díl: polyamid + 10% skelné vlákno, svorkovnice: bezšroubová třípólová, náhrada 2 x 36W T8, např. TREVOS PRIMA LED 1.4ft PC 6400/840 | Svítidla prachotěsná | -7340
35 | Svítidlo prachotěsné LED 150cm | 4 |  | 0 | zdroj světla: LED, krytí: IP66, napájení: 220V - 240V, barva světla: 4000K, délka: 1572 mm, příkon: max. 54W, světelný tok: min. 8000lm, životnost: min. 50000 h, difuzor: translucentní polykarbonát (PC) nárazuvzdorný, základna: šedý polykarbonát (PC), UV stabilní, reflektor: ocelový plech bílé barvy (RAL 9003), klipy: polyamid + 15 % skelné vlákno nebo nerez ocel + polyamid, těsnění: polyuretan (PUR), vypěněná drážka základny, kabelové vývodky: šroubovací PG 13,5, nebo gumové (SBS), distanční díl: polyamid + 10% skelné vlákno, svorkovnice: bezšroubová třípólová náhrada 2 x 58W T8, např. TREVOS PRIMA LED 1.5ft PC 8000/84 |  | -7341
36 | Svítidlo prachotěsné LED 60 cm LEDVANCE | 5 |  | 0 | LEDVANCE ECO LED 21W 4000K 2520lm IP65 ECO VERY WIDE DP 4099854080326 |  | -9591
37 | Svítidlo přenosné LED | 5 |  | 0 | zdroj světla: 20 × LED 0,2W, napájení: 100–240V~/50 Hz, délka kabelu: 5 m, typ kabelu: guma H05RN-F 2× 1,0 mm2, krytí: IP20, rozměr: 35 × 470 mm, např. EMOS P4205 | Svítidla přenosná | -7830
38 | Svítidlo přenosné LED | 10 |  | 0 | montážní profesionální nabíjecí LED svítidlo s vypínačem (24 LED), závěsný hák (plast), integrovaná baterie, nabíjení 4-6h, samostatnost až 5h, kabel (230V/DC12V), např. PANLUX ALD-24S/12 Indy |  | -7318
39 | Svítilna kapesní LED | 5 |  | 0 | Xteme LED, dosah světla: 300/220/100 m, světelný tok: 450/250/40lm, doba svícení: 1/2/25 h, baterie 4 x AAA, IP54, CRI 70, teplota světla: 6000-7500K, délka: 130 mm, např. LEDLENSER P7 CORE |  | -5031
40 | Svítidlo pouliční LED LEDVANCE na stožár | 18 |  | 0 | svítidlo pouliční LED LEDVANCE SL AREA SPD SM V 30W 727 RV20ST GY- LED 4099854030277, zdroj světla: LED, tvrzené sklo svítidla, tělo vyrobeno z hliníkového odlitku, práškově lakované, krytí: IP 66, okolní teplota: -30°C až +50°C, materiál: kov/sklo, barva: šedá, integrovaný LED modul, teplota chromatičnosti: 2700K, příkon zdroje: 30W, světelný tok: 3900lm, LED technologie, index podání barev (CRI) 70 Ra, rozměr: v x š x h, 73 x 172 x 448 mm, stupeň mechanické odolnosti: IK08, napětí: 230V, třída ochrany před úrazem elektrickým proudem 2, typ montáže: boční vstup/horní tyč, energetická třída: E | Svítidla venkovní | -9571
41 | Svítidlo pouliční LED na stožár | 31 |  | 0 | zdroj světla: LED, tvrzené sklo svítidla, tělo vyrobeno z vysokotlakého hliníkového odlitku, práškově lakované, krytí: IP 65, okolní teplota: -40°C až +35°C, materiál: kov; sklo, barva: šedá, integrovaný LED modul, teplota chromatičnosti: 4000K, příkon zdroje: 83W, ekvivalent klasické žárovky 620W, max. příkon zdroje: 83W, světelný tok: 9006lm, LED technologie, index podání barev (CRI) 80 Ra, rozměr: v x š x h, 79 x 217 x 493 mm, stupeň mechanické odolnosti: IK08, napětí: 230V, třída ochrany před úrazem elektrickým proudem: 2, energetická třída: A+, např. Philips BRP102 LED110/740 II DM 42-60A - LED Pouliční lampa CORELINE MALAGA LED/83W/230V IP65 |  | -7890
42 | Svítidlo LED čtvercové vestavné, 40W neutrální bíl | 10 |  | 0 | zdroj světla: LED, typ svítidla: vestavné, příkon: 40W, náhrada za zářivky 4 × 18W CFL, krytí: IP20, světelný tok: 4400lm, teplota chromatičnosti: 4000K, barva světla: neutrální bílá, tvar: čtverec, index podání barev (CRI): Ra > 80, úhel vyzařování: 120 °, rozměr: 595 × 595 × 10 mm, barva těla: bílá, napětí: 220–240V, UGR < 22, životnost: 30000 h, materiál difuzoru: plast (PC), typ difuzoru: mléčný, materiál těla: hliník, vhodné pro systémy zapuštěných světel do stropů o velikosti mřížky 600 × 600 mm, např. EMOS ZR5412 | Svítidla vestavná | -8890
43 | Svítidlo LED čtvercové vestavné, 40W neutrální bíl | 40 |  | 0 | zdroj světla: LED, typ svítidla: vestavné, příkon: 40W, náhrada za zářivky 4 × 18W CFL, krytí: IP20, světelný tok: 4000lm, teplota chromatičnosti: 4000K, barva světla: neutrální bílá, tvar: čtverec, index podání barev (CRI): Ra > 80, úhel vyzařování: 90 °, rozměr: 595 × 595 × 11,35 mm, barva těla: bílá, napětí: 220–240V, UGR < 19, životnost: 30000 h, materiál difuzoru: mikroprizmatický, typ difuzoru: mléčný, materiál těla: hliník, vhodné pro systémy zapuštěných světel do stropů o velikosti mřížky 600 × 600 mm, např. EMOS ZR1422 |  | -6995
44 | Svítidlo LED kruhové vestavné, 12W neutrální bílá | 20 |  | 0 | zdroj světla: LED, typ svítidla: vestavné, příkon: 12W, náhrada za žárovku 70W, krytí: IP20, světelný tok: 1000lm, teplota chromatičnosti: 4000K, barva světla: neutrální bílá, tvar: kruh, úhel vyzařování: 120°, rozměr: průměr 175 mm, výška 21 mm, montážní otvor 155 mm, barva těla: bílá, napětí: 220–240V, životnost: 30000 h, materiál difuzoru: plast (PS), typ difuzoru: mléčný, materiál těla: hliník, např. EMOS ZD1132 |  | -6975
45 | Svítidlo LED kruhové vestavné, 18W neutrální bílá | 20 |  | 0 | zdroj světla: LED, typ svítidla: vestavné, příkon: 18W, náhrada za žárovku 100W, krytí: IP20, světelný tok: 1500lm, teplota chromatičnosti: 4000K, barva světla: neutrální bílá, tvar: kruh, úhel vyzařování: 120°, rozměr: průměr 225 × 21 mm, montážní otvor 205 mm, barva těla: bílá, napětí: 220–240V, životnost: 30000 h, materiál difuzoru: plast (PS), typ difuzoru: mléčný, materiál těla: hliník, např. EMOS ZD1142 |  | -6977
46 | Svítidlo LED obdélník vestavné, 40W neutrální bíl | 12 |  | 0 | zdroj světla: LED, typ svítidla: vestavné, příkon: 40W, náhrada za zářivky 2× 36W CFL, krytí: IP20, světelný tok: 4000lm, teplota chromatičnosti: 4000K, barva světla: neutrální bílá, tvar: obdélník, index podání barev (CRI): Ra > 80, úhel vyzařování: 90 °, rozměr: 1195 × 295 × 11,4 mm, barva těla: bílá, napětí: 220–240V, UGR < 19, životnost: 40000 h, materiál difuzoru: plast (PC), typ difuzoru: mikroprizmatický, materiál těla: hliník, vhodné pro systémy zapuštěných světel do stropů, např. EMOS ZR3422 |  | -8891
47 | Svítidlo přisazené se senzorem | 2 |  | 0 | zdroj světla: LED, přisazené, tvar: kruh, příkon: 18W, krytí: IP44, světelný tok: 1530lm, teplota chromatičnosti: 4000K, pohybový senzor: MW, dosah senzoru: 6 m, rozměr: průměr 360 mm, výška 105 mm, barva těla: bílá, napětí: 220–240V, proud: 140 mA, frekvence: 50/60 Hz, životnost: 30000 h, materiál difuzoru: plast (PMMA), typ difuzoru: mléčný, materiál těla: ocelový plech, úhel vyzařování: 120°, např. EMOS ZM3412 | Svítidla stropní | -5022
48 | Svítidlo stropní | 1 |  | 0 | stropní technické svítidlo, plastová základna, skleněný kryt chráněný plastovou mřížkou, barva: bílá, krytí: IP44, světelný zdroj: E27 max. 1 x 60W, např. PANLUX OVAL SOP-60/B |  | -7319
49 | Svítidlo stropní a nástěnné | 7 |  | 0 | stropní a nastěnné svítidlo, plastová základna, skleněný kryt chráněný plastovou mřížkou, barva: bílá, krytí: IP44, světelný zdroj: E27 max. 1 x 100W, např. Panlux KRUH SKP-100/B |  | -7320
50 | Svítidlo stropní LED 18W teplá bílá | 2 |  | 0 | zdroj světla: LED, typ svítidla: přisazené, tvar: kruh, krytí: IP44, příkon: max. 18W, světelný tok: min. 1390lm, teplota chromatičnosti: 3000K, rozměr: průměr 360 mm, výška 105 mm, barva těla: bílá, napětí: 220–240V, proud: max. 140 mA, frekvence: 50/60 Hz, životnost: min. 30000 h, materiál difuzoru: plast (PMMA), typ difuzoru: mléčný, materiál těla: ocelový plech, úhel vyzařování: 120°, např. EMOS ZM3302 |  | -8470
51 | Svítidlo stropní LED 32W neutrální bílá | 2 |  | 0 | zdroj světla: LED, typ svítidla: přisazené, tvar: kruh, krytí: IP44, příkon: 32W, světelný tok: 2880lm, teplota chromatičnosti: 4000K, rozměr: průměr 410 mm, výška 115 mm, barva těla: bílá, napětí: 220–240V, proud: 140 mA, frekvence: 50/60 Hz, životnost: 30000 h, materiál difuzoru: plast (PMMA), typ difuzoru: mléčný, materiál těla: ocelový plech, úhel vyzařování: 120°, např. EMOS ZM3404 |  | -7811
52 | Svítidlo stropní LED 38W neutrální bílá | 7 |  | 0 | zdroj světla: LED, doba životnosti: 80000 h, příkon zdroje: 38W, světelný tok: 4400lm, teplota chromatičnosti: 4000K, index podání barev CRI: 80-89, optický systém: KO, rozměr: 1210 x 240 x 52 mm, barva svítidla: bílá, standardní elektronický předřadník, IP40, materiál krytu: opálový plast, napětí: 220-240V, např. Modus ESO4000RMKO4ND |  | -7392
53 | Zářivková trubice 14W T5 | 40 |  | 0 | lineární zářivka, příkon: 14W, patice: G5, světelný tok: 1140lm, teplota chromatičnosti: 4000K, rozměr: 16 x 549 mm, např. NBB LT 14W T5-EQ/840 | Zářivky | -9893
54 | LED žárovka E14 4W/230V Filament candle | 2 |  | 0 | 2700K, 465lm, např. EMOS Z74210 | LED žárovky | -3739
55 | LED žárovka E14 6W/230V Classic Mini Globe | 10 |  | 0 | 2700K, 470lm, např. EMOS ZQ1220 |  | -6090
56 | LED žárovka E14 6W/230V Kapka | 20 |  | 0 | 2700K, 470lm, např. EMOS ZQ3220 |  | -5016
57 | LED žárovka E14 8W/230V Kapka | 40 |  | 0 | 2700K, 806lm, např. Emos ZQ3230 |  | -7412
58 | LED žárovka E27 10,5W/230V Classic | 169 |  | 0 | 2700K, 1060lm, A60, např. EMOS ZQ5150 |  | -3640
59 | LED žárovka E27 12,5W/230V Classic 4100K | 95 |  | 0 | 4000K, 1060lm, A60, index podání barev (CRI) 96, např. EMOS ZQ5158 |  | -8834
60 | LED žárovka E27 14W/230V Classic 2700K | 50 |  | 0 | 2700K, 1521lm, A60, např. EMOS ZQ5160 |  | -3968
61 | LED žárovka E27 14W/230V Classic 4100K | 114 |  | 0 | 4100K, 1521lm, A60, náhrada za 100W, např. EMOS ZQ5161 |  | -7351
62 | LED žárovka E27 14W/230V Classic 6500K | 135 |  | 0 | 6500K, 1521lm, A60, náhrada za 100W, např. EMOS ZQ5162 |  | -7321
63 | LED žárovka E27 18W/230V Globe 2700K | 10 |  | 0 | 2700K, 1521lm, Globe, např. EMOS ZQ2180 |  | -6971
64 | LED žárovka E27 18W/230V Globe 4100K | 5 |  | 0 | 4100K, 1521lm, Globe, např. EMOS ZQ2181 |  | -7790
65 | LED žárovka E27 20W/230V Classic | 80 |  | 0 | 2700K, 2452lm, A67, náhrada za 150W, např. ZQ5180 |  | -6071
66 | LED žárovka E27 46W/230V Classic | 34 |  | 0 | 4100K, 4850lm, T140, náhrada za 270W, např. EMOS Zl5751 |  | -7350
67 | LED žárovka E27 8W/230V Classic | 80 |  | 0 | 2700K, 645lm, A60, náhrada za 50W, např. EMOS ZQ5130 |  | -7332
68 | LED žárovka G4 2W/12V | 20 |  | 0 | 3000K, 210lm, rozměr: 10 × 36 mm, tvar: JC, např. EMOS ZQ8620 |  | -7338
69 | LED žárovka GU10 8,4W/230V Classic 3000K | 12 |  | 0 | 3000K, 806lm, MR16, např. EMOS ZQ8370 |  | -8830
70 | LED žárovka GU10 8,4W/230V Classic 4000K | 27 |  | 0 | 4100K, 806lm, MR16, např. EMOS ZQ8371 |  | -8832
Celkem |  | 1785 |  | 0 | Kč bez DPH