## ID (hidden)
F.1. | Soupis prací a dodávek
F.2. | Oceněný soupis prací a dodávek
stavba: | VD Obříství, oprava vzpěrných vrat, stavítek obtoků a provizorního hrazení PK
č.stavby | 139220010
Rekapitulace
| objekt | soubor | část
| PS1 | Oprava provizorního hrazení
| část | Oprava slupic
| část | Oprava hradídích desek
| část | Oprava lávek a zábradlí
| PS2 | Oprava vzpěrných vrat
| část | Oprava těsnění vzpěrných vrat
| část | Oprava odpružení vzpěrných vrat
| část | Oprava lávek vzpěrných vrat
| část | Oprava kce vzpěrných vrat, PKO
| část | Oprava odrazných trámů vzpěrných vrat
| PS3 | Oprava stavítkek obtoků
| část | Oprava těsnění stavítek
| část | Oprava pojezdových kol
| část | Oprava PKO stavítek
| VON | Vedlejší a ostatní náklady
| D.1.1.6. | Specifikace a výkaz materiálu (PS01)
| D.1.2.6. | Specifikace a výkaz materiálu (PS02)
| D.1.3.6. | Specifikace a výkaz materiálu (PS03)
| F.1. | Soupis prací a dodávek
F.1.1.
F.1.2.
F.1.3.
F.1.4.
F.1.5.
| F.2. | Oceněný soupis prací a dodávek
| F.2.1. | Rekapitulace
F.2.2.
F.2.3.
F.2.4.
F.2.5.
| datum | 2023-08-01

## HMG
D.3. Předpokládaný harmonogram realizace opravy vzpěrných vrat na PK VD Obříství
2025 | Měsíc |  | 5 |  |  |  | 6 |  |  |  | 7 |  |  |  | 8 |  |  |  | 9 |  |  |  | 10 |  |  |  | 11 |  |  |  | 12 |  |  |  |  | Poznámka
| Akce/Objekty/Dílčí práce | 4 | 1 | 2 | 3 | 4 | 1 | 2 | 3 | 4 | 1 | 2 | 3 | 4 | 1 | 2 | 3 | 4 | 1 | 2 | 3 | 4 | 1 | 2 | 3 | 4 | 1 | 2 | 3 | 4 | 1 | 2 | 3 | 4 | 1
č. | Popis prací
1 | Zahájení opravy, předání staveniště | bar: 5 1
2 | Zpracování realizační, resp. výrobní dokumentace, projednání a odsouhlasení | bar: 5 1 to 5 3
PS01 - Oprava provizorního hrazení
3 | Přesun PH z VD do dílen zhotovitele | bar: 5 4 to 6 1
4 | Oprava slupic PH | bar: 6 2 to 7 1
5 | Oprava desek PH | bar: 6 3 to 7 2
Oprava lávek PH | bar: 7 1 to 7 2
6 | Obnova PKO provizorního hrazení | bar: 7 3 to 9 2
7 | Přesun PH z dílen zhotovitele na VD | bar: 9 3 to 9 4
8 | Zahrazení a sčerpání VPK | bar: 10 1
PS02 - Oprava vzpěrných vrat
9 | Demontáž konstrukcí vzpěrných vrat (lávky, odpružení, těsnění, …) | bar: 10 1
10 | Oprava vzpěrných vrat (deformace, výměna počkozených dílů) | bar: 10 1 to 10 2
11 | Úpravy nosičů těsnění | bar: 10 1 to 10 3
12 | Obnova PKO vzpěrných vrat | bar: 10 3 to 11 2
13 | Zpětná montáž vzpěrných vrat (těsnění, odpružení, výdřeva) a zprovoznění | bar: 11 2 to 11 3
14 | Komplexní "suchá" zkouška včetně 1, seřízení | bar: 11 3
15 | Vyhrazení PK | bar: 11 4
16 | Seřízení pod tlakem vody a komplexní "mokrá" zkouška, uvedení do provozu | bar: 11 4
PS03 - Oprava stavítek obtoků
17 | Demontáž stavítek z šachet a jejich přesun do dílen zhotovitele | bar: 10 1
18 | Rozebrání stavítek (kola těsnění) | bar: 10 2
19 | Obnova PKO stavítek | bar: 10 3 to 10 4
20 | Zpětné sestavení stavítek u zhotovitele (nové těsnění, opravená kola) | bar: 10 4 to 11 1
21 | Přesun stavítek zopět na VD
22 | Zpětná montáž stavítek do šachet včetně pohonů | bar: 11 2
23 | Komplexní "suchá" zkouška včetně seřízení | bar: 11 2
24 | Komplexní "mokrá" zkouška, uvedení do provozu | bar: 11 3
25 | Zpracování DSPS a ukončení opravy vzpěrných PK VD Obříství | bar: 10 4 to 11 4

## ProvHraz_Spec
| D.1.1.6. | Specifikace a výkaz materiálu (PS01)
akce: | VD Obříství, oprava vzpěrných vrat, stavítek obtoků a provizorního hrazení PK
část | Hradící tabule - velká
Poz. | Název | Materiál | Tloušťka | Šířka | Délka 1 ks | plocha | Váha | Č. výkresu | Výkres, norma | Materiál | Jed- | Množství |  |  | Hmotnost | Hmotnost | plocha | plocha
| rozměr |  | mm | mm | mm | m2 | 1 ks |  |  | konečný | notka | poč. dílců | ks v dílci | ks celkem | 1 m (kg) | celkem (kg) | 1 m (ks) | celkem (m2)
Deska
1 | Vodorovný rám | U240 |  |  | 3980 |  | 132.136 | stávající |  |  | ks | 1 | 2 | 2 | 33.2 | 264.272 | 0.69 | 5.4924 | 1
2 | Svislý rám | U240 |  |  | 1950 |  | 64.74 | stávající |  |  | ks | 1 | 2 | 2 | 33.2 | 129.48 | 0.69 | 2.691 | 1
3 | Vodorovná výztuha | U240 |  |  | 3961 |  | 132.6935 | stávající |  |  | ks | 1 | 1 | 1 | 33.5 | 132.6935 | 0.69 | 2.7331 | 1
4 | Svislá výztuha horní | L 80x50x8 | 8 |  | 1090 |  | 8.8944 | stávající |  |  | ks | 1 | 3 | 3 | 8.16 | 26.6832 | 0.27 | 0.8829 | 1
5 | Svislá výztuha dolní | L 80x50x8 | 8 |  | 831 |  | 6.781 | stávající |  |  | ks | 1 | 3 | 3 | 8.16 | 20.3429 | 0.27 | 0.67311 | 1
6 | Rohový plech svislé výztuhy | plech 8 mm | 8 | 130 | 140 | 0.015 | 0.96 | stávající |  |  | ks | 1 | 6 | 6 | 64 | 5.76 | 2 | 0.18 | 1
7 | Hradící plech | plech 6 mm | 6 | 1931 | 3961 | 7.6487 | 367.1372 | stávající |  |  | ks | 1 | 1 | 1 | 48 | 367.1372 | 2 | 15.2974 | 1
8 | Dolní nosič těsnění | plech 10 mm | 10 | 100 | 4157 | 0.4157 | 33.256 | stávající |  |  | ks | 1 | 1 | 1 | 80 | 33.256 | 2 | 0.8314 | 1
9 | Výztuha dolního nosiče těs. | plech 10 mm | 10 | 90 | 110 | 0.0078 | 0.624 | stávající |  |  | ks | 1 | 9 | 9 | 80 | 5.616 | 2 | 0.1404 | 1
10 | Dolní lišta těsnění | tyč 80x6 mm | 6 | 80 | 3860 | 0.3088 | 14.5522 | nové |  | 1.4301 | ks | 1 | 1 | 1 | 3.77 | 14.5522 |  |  | 1
11 | Boční lišta těsnění | tyč 60x6 mm | 6 | 60 | 2050 | 0.123 | 5.8015 | nové |  | 1.4301 | ks | 1 | 2 | 2 | 2.83 | 11.603 |  |  | 1
12 | Přední vodící lišta | L90x50x8 mm | 8 |  | 1755 |  | 15.4264 | stávající |  |  | ks | 1 | 2 | 2 | 8.79 | 30.8529 | 0.29 |  | 1
13 | Výztuha vodící lišty | plech 8 mm | 8 | 50 | 150 | 0.0058 | 0.3712 | stávající |  |  | ks | 2 | 4 | 8 | 64 | 2.9696 | 2 | 0.0928 | 1
14 | Šíkmá výztuha vod.lišty | plech 8 mm | 8 | 50 | 105 | 0.00525 | 0.336 | stávající |  |  | ks | 2 | 1 | 2 | 64 | 0.672 | 2 | 0.021 | 1
15 | Závěsné oko (nové) | plech 16 mm | 16 | 140 | 187 | 0.02618 | 3.351 | nové |  | S355 | ks | 1 | 2 | 2 | 128 | 6.7021 | 2 | 0.10472 | 1
16 | Těsnění boční | Otevřené "L" 80x50x15 | 15 |  | 2060 |  | 4.6968 | nové |  | Sh60 | ks | 1 | 2 | 2 | 2.28 | 9.3936 |  |  | 1
17 | Těsnění prahové | Pás 110x20 mm | 20 |  | 4245 |  | 11.2068 | nové |  | Sh60 | ks | 1 | 1 | 1 | 2.64 | 11.2068 |  |  | 1
18 | Šroub M16x80 |  |  |  | 80 |  |  | nové |  | A2 | ks | 1 | 2 | 2 | 0.145 | 0 |  |  | 1
19 | Šroub M16x65 |  |  |  | 65 |  |  | nové |  | A2 | ks | 1 | 26 | 26 | 0.124 | 0 |  |  | 1
20 | Šroub M16x60 |  |  |  | 60 |  |  | nové |  | A2 | ks | 2 | 14 | 28 | 0.119 | 0 |  |  | 1
21 | Matice M16 | [6 empty] | nové |  | Zn | ks | 1 | 56 | 56 | 0.056 | 0 |  |  | 1
22 | Podložka D17 | [6 empty] | nové |  | Zn | ks | 1 | 56 | 56 | 0.01 | 0 |  |  | 1
Celkem 1 ks | [15 empty] | 1073.1929 |  | 29.1402
Celkem | [13 empty] | 9 |  |  |  | 262.2618
Závěsné řetězy
23 | Vázací dvojřetěz s oky, 3.2m | Tř. 8, typ EN konstr. 221 |  |  | 2720 |  | #REF! | 2.5m/2718mm | ČSN EN 818-2 | ocel | ks | 3 | 1 | 3 | 3.8 | #REF! |  |  | 1
24 | Vázací dvojřetěz s oky, 1.6m | Tř. 8, typ EN konstr. 221 |  |  | 1938 |  | #REF! | 1,6m/1938mm | ČSN EN 818-2 | ocel | ks | 1 | 1 | 1 | 3.8 | #REF! |  |  | 1
25 | Třmen Ω se šroubem (šekl) | nosnost 4.75 t | 20 |  | 4245 |  | 1.3 |  |  | ocel Zn | ks | 4 | 2 | 8 | 1.3 | 10.4 |  |  | 1
část | Hradící tabule - malá
Poz. | Název | Materiál | Tloušťka | Šířka | Délka 1 ks | plocha | Váha | Č. výkresu | Výkres, norma | Materiál | Jed- | Množství |  |  | Hmotnost | Hmotnost | plocha | plocha
| rozměr |  | mm | mm | mm | m2 | 1 ks |  |  | konečný | notka | poč. dílců | ks v dílci | ks celkem | 1 m (kg) | celkem (kg) | 1 m (ks) | celkem (m2)
1 | Vodorovný rám | U240 |  |  | 3980 |  | 132.136 | stávající |  |  | ks | 1 | 2 | 2 | 33.2 | 264.272 | 0.69 | 5.4924 | 1
2 | Svislý rám | U240 |  |  | 1530 |  | 50.796 | stávající |  |  | ks | 1 | 2 | 2 | 33.2 | 101.592 | 0.69 | 2.1114 | 1
3 | Vodorovná výztuha | U240 |  |  | 3961 |  | 132.6935 | stávající |  |  | ks | 1 | 1 | 1 | 33.5 | 132.6935 | 0.69 | 2.7331 | 1
4 | Svislá výztuha horní | L 80x50x8 | 8 |  | 821 |  | 6.6994 | stávající |  |  | ks | 1 | 3 | 3 | 8.16 | 20.0981 | 0.27 | 0.66501 | 1
5 | Svislá výztuha dolní | L 80x50x8 | 8 |  | 681 |  | 5.557 | stávající |  |  | ks | 1 | 3 | 3 | 8.16 | 16.6709 | 0.27 | 0.55161 | 1
6 | Rohový plech svislé výztuhy | plech 8 mm | 8 | 130 | 140 | 0.015 | 0.96 | stávající |  |  | ks | 1 | 6 | 6 | 64 | 5.76 | 2 | 0.18 | 1
7 | Hradící plech | plech 6 mm | 6 | 1511 | 3961 | 5.9851 | 287.2834 | stávající |  |  | ks | 1 | 1 | 1 | 48 | 287.2834 | 2 | 11.9701 | 1
8 | Dolní nosič těsnění | plech 10 mm | 10 | 100 | 4157 | 0.4157 | 33.256 | stávající |  |  | ks | 1 | 1 | 1 | 80 | 33.256 | 2 | 0.8314 | 1
9 | Výztuha dolního nosiče těs. | plech 10 mm | 10 | 90 | 110 | 0.0078 | 0.624 | stávající |  |  | ks | 1 | 9 | 9 | 80 | 5.616 | 2 | 0.1404 | 1
10 | Dolní lišta těsnění | tyč 80x6 mm | 6 | 80 | 3860 | 0.3088 | 14.5522 | nové |  | 1.4301 | ks | 1 | 1 | 1 | 3.77 | 14.5522 |  |  | 1
11 | Boční lišta těsnění | tyč 60x6 mm | 6 | 60 | 1630 | 0.0978 | 4.6129 | nové |  | 1.4301 | ks | 1 | 2 | 2 | 2.83 | 9.2258 |  |  | 1
12 | Přední vodící lišta | L90x50x8 mm | 8 |  | 1335 |  | 11.7347 | stávající |  |  | ks | 1 | 2 | 2 | 8.79 | 23.4693 | 0.29 |  | 1
13 | Výztuha vodící lišty | plech 8 mm | 8 | 50 | 150 | 0.0058 | 0.3712 | stávající |  |  | ks | 2 | 4 | 8 | 64 | 2.9696 | 2 | 0.0928 | 1
14 | Šíkmá výztuha vod.lišty | plech 8 mm | 8 | 50 | 105 | 0.00525 | 0.336 | stávající |  |  | ks | 2 | 1 | 2 | 64 | 0.672 | 2 | 0.021 | 1
15 | Závěsné oko (nové) | plech 16 mm | 16 | 140 | 187 | 0.02618 | 3.351 | nové |  | S355 | ks | 1 | 2 | 2 | 128 | 6.7021 | 2 | 0.10472 | 1
16 | Těsnění boční | Otevřené "L" 80x50x15 | 15 |  | 1640 |  | 3.7392 | nové |  | Sh60 | ks | 1 | 2 | 2 | 2.28 | 7.4784 |  |  | 1
17 | Těsnění prahové | Pás 110x20 mm | 20 |  | 4245 |  | 11.2068 | nové |  | Sh60 | ks | 1 | 1 | 1 | 2.64 | 11.2068 |  |  | 1
18 | Šroub M16x80 |  |  |  | 80 |  |  | nové |  | A2 | ks | 1 | 2 | 2 | 0.145 | 0 |  |  | 1
19 | Šroub M16x65 |  |  |  | 65 |  |  | nové |  | A2 | ks | 1 | 26 | 26 | 0.124 | 0 |  |  | 1
20 | Šroub M16x60 |  |  |  | 60 |  |  | nové |  | A2 | ks | 2 | 11 | 22 | 0.119 | 0 |  |  | 1
21 | Matice M16 | [6 empty] | nové |  | Zn | ks | 1 | 50 | 50 | 0.056 | 0 |  |  | 1
22 | Podložka D17 | [6 empty] | nové |  | Zn | ks | 1 | 50 | 50 | 0.01 | 0 |  |  | 1
Celkem 1 ks | [15 empty] | 943.518 |  | 24.894
Celkem | [13 empty] | 6 |  |  |  | 149.3638
Závěsné řetězy
23 | Vázací dvojřetěz s oky, 3.2m | Tř. 8, typ EN konstr. 221 |  |  | 3260 |  | #REF! | 3.2m/3260mm | ČSN EN 818-2 | ocel | ks | 3 | 1 | 3 | 3.8 | #REF! |  |  | 1
24 | Vázací dvojřetěz s oky, 2.5m | Tř. 8, typ EN konstr. 221 |  |  | 2700 |  | #REF! | 1,6m/1938mm | ČSN EN 818-2 | ocel | ks | 3 | 1 | 3 | 3.8 | #REF! |  |  | 1
25 | Třmen Ω se šroubem (šekl) | nosnost 4.75 t | 20 |  | 4245 |  | 1.3 |  |  | ocel Zn | ks | 6 | 2 | 12 | 1.3 | 15.6 |  |  | 1
část | Lávky
Poz. | Název | Materiál | Tloušťka | Šířka | Délka 1 ks | plocha | Váha | Č. výkresu | Výkres, norma | Materiál | Jed- | Množství |  |  | Hmotnost | Hmotnost | plocha | plocha
| rozměr |  | mm | mm | mm | m2 | 1 ks |  |  | konečný | notka | poč. dílců | ks v dílci | ks celkem | 1 m (kg) | celkem (kg) | 1 m (ks) | celkem (m2)
1 | Boční trám | U100 |  |  | 4100 |  | 43.46 | stávající |  |  | ks | 1 | 2 | 2 | 10.6 | 0 | 0.42 | 3.444 | 0
2 | Čelní trámy | U100 |  |  | 700 |  | 7.42 | stávající |  |  | ks | 1 | 2 | 2 | 10.6 | 0 | 0.42 | 0.588 | 0
3 | Příčky | L 70x50x8 | 8 |  | 700 |  | 5.278 | stávající |  |  | ks | 1 | 2 | 2 | 7.54 | 0 | 0.26 | 0.364 | 0
4 | Pochozí plech | plech 8 mm | 8 | 700 | 4100 | 2.87 | 185.976 | stávající |  |  | ks | 1 | 1 | 1 | 64.8 | 0 | 2 | 5.74 | 0
5 | Konzola zábradlí - deska | plech 8 mm | 8 | 120 | 140 | 0.0168 | 1.0752 | stávající |  |  | ks | 1 | 2 | 2 | 64 | 0 | 2 | 0.0672 | 0
6 | Konzola zábradlí - trubka | TR 70x5 | 5 |  | 700 |  | 3.472 | stávající |  |  | ks | 1 | 1 | 1 | 4.96 | 0 | 0.4 | 0.28 | 0
7 | Závěsné oko | tyč f 18 mm | 18 |  | 420 |  | 0.84 | stávající |  |  | ks | 1 | 4 | 4 | 2 | 0 | 0.06 | 0.1008 | 0
8 | Závěs řetězu | tyč f 18 mm | 18 |  | 400 |  | 0.8 | stávající |  |  | ks | 1 | 1 | 1 | 2 | 0 | 0.06 | 0.024 | 0
Celkem 1 ks | [15 empty] | 0 |  | 10.608
9 | Sloupek zábradlí | TR 55x3 | 3 |  | 1220 |  | 3.2208 | upravené |  |  | ks | 21 | 1 | 21 | 2.64 | 0 | 0.18 | 4.6116 | 0
10 | Hák houpačkový M8 | M8x120/60 mm | 8 |  | 120 |  |  | nové | nové |  | ks | 21 | 2 | 42 | 0.072 | 0 |  |  | 1
11 | Řetěz zábradlí, pozink | Dlouhý článek, 6x42 mm | 6 | 42 | 12500 |  |  | nové | DIN763 | 5685C Zn | ks | 2 | 2 | 4 | 0.65 | 0 |  |  | 1
Celkem sloupky | [15 empty] | 0 |  | 4.6116
Celkem | [13 empty] | 6 |  |  |  | 68.2596
část | Slupice
Poz. | Název | Materiál | Tloušťka | Šířka | Délka 1 ks | plocha | Váha | Č. výkresu | Výkres, norma | Materiál | ks | Množství |  |  | Hmotnost | Hmotnost | plocha | plocha
| rozměr |  | mm | mm | mm | m2 | 1 ks |  |  | konečný | notka | poč. dílců | ks v dílci | ks celkem | 1 m (kg) | celkem (kg) | 1 m (ks) | celkem (m2)
1 | Opěrná deska slupice | plech 16 mm | 16 | 320 | 4800 | 1.536 | 196.608 | upravit/nové |  | S235 | ks | 1 | 1 | 1 | 128 | 196.608 | 2 | 3.072 | 1
2 | Plechy opěrné desky | plech 10 mm | 10 | 180 | 4175 | 0.638 | 51.04 | nové |  | S235 | ks | 1 | 2 | 2 | 80 | 102.08 | 2 | 2.552 | 1
3 | Styčníkový plech - dolní náv. | plech 10 mm | 10 | 450 | 580 | 0.2256 | 18.048 | stávající |  | S235 | ks | 1 | 2 | 2 | 80 | 36.096 | 2 | 0.9024 | 1
4 | Výztuhy návodní plech | plech 10 mm | 10 | 140 | 180 | 0.0252 | 2.016 | nové |  | S235 | ks | 1 | 7 | 7 | 80 | 14.112 | 2 | 0.3528 | 1
5 | Deska diagonály dolní | plech 10 mm | 10 | 70 | 360 | 0.0252 | 2.016 | stávající |  | S235 | ks | 1 | 2 | 2 | 80 | 4.032 | 2 | 0.1008 | 1
6 | Deska diagonály horní | plech 10 mm | 10 | 70 | 305 | 0.02135 | 1.708 | stávající |  | S235 | ks | 1 | 2 | 2 | 80 | 3.416 | 2 | 0.0854 | 1
7 | Zadní stojka | U140 |  |  | 4280 |  | 68.48 | stávající |  | S235 | ks | 1 | 1 | 1 | 16 | 68.48 | 0.52 | 2.2256 | 1
8 | Styčníkový plech - horní | plech 10 mm | 10 | 200 | 400 | 0.058 | 4.64 | stávající |  | S235 | ks | 1 | 2 | 2 | 80 | 9.28 | 2 | 0.232 | 1
9 | Styčníkový plech střední H | plech 10 mm | 10 | 190 | 200 | 0.038 | 3.04 | stávající |  | S235 | ks | 1 | 2 | 2 | 80 | 6.08 | 2 | 0.152 | 1
10 | Styčníkový plech střední D | plech 10 mm | 10 | 270 | 330 | 0.0891 | 7.128 | stávající |  | S235 | ks | 1 | 2 | 2 | 80 | 14.256 | 2 | 0.3564 | 1
11 | Styčníkový plech - dolní pov. | plech 10 mm | 10 | 260 | 550 | 0.1247 | 9.976 | stávající |  | S235 | ks | 1 | 2 | 2 | 80 | 19.952 | 2 | 0.4988 | 1
12 | Zádní trám | 1/2 I 200 |  | 100 | 1200 |  | 15.72 | stávající |  | S235 | ks | 1 | 1 | 1 | 13.1 | 15.72 | 0.38 | 0.456 | 1
13 | Zadní deska opěry | plech 20 mm | 20 | 350 | 400 | 0.1265 | 20.24 | stávající |  | S235 | ks | 1 | 1 | 1 | 160 | 20.24 | 2 | 0.253 | 1
14 | Spodní deska opěry | plech 20 mm | 20 | 160 | 200 | 0.032 | 5.12 | stávající |  | S235 | ks | 1 | 1 | 1 | 160 | 5.12 | 2 | 0.064 | 1
15 | Zadní opěra | plech 20 mm | 20 | 200 | 200 | 0.04 | 6.4 | stávající |  | S235 | ks | 1 | 1 | 1 | 160 | 6.4 | 0 |  | 1
16 | Spodní opěra | plech 20 mm | 20 | 170 | 200 | 0.034 | 5.44 | stávající |  | S235 | ks | 1 | 1 | 1 | 160 | 5.44 | 0 |  | 1
17 | Výztuha spodní opěry | plech 10 mm | 10 | 160 | 220 | 0.0352 | 2.816 | stávající |  | S235 | ks | 1 | 1 | 1 | 80 | 2.816 | 2 | 0.0704 | 1
18 | Trubka zábradlí | TR 70x5 | 5 |  | 200 |  | 0.694 | stávající |  | S235 | ks | 1 | 1 | 1 | 3.47 | 0.694 | 0.25 | 0.05 | 1
19 | Horní trám | L80x80x10 | 10 |  | 930 |  | 11.067 | stávající |  | S235 | ks | 1 | 2 | 2 | 11.9 | 22.134 | 0.32 | 0.5952 | 1
20 | Horní trám zarážka pás | pás 60x10 mm | 10 |  | 140 |  | 0.6594 | stávající |  | S235 | ks | 1 | 4 | 4 | 4.71 | 2.6376 | 0.12 | 0.0672 | 1
21 | Horní trám zarážka stoj. | plech 10 mm | 10 | 50 | 60 | 0.003 | 0.24 | stávající |  | S235 | ks | 1 | 4 | 4 | 80 | 0.96 | 2 | 0.024 | 1
22 | Střední H trám | L80x80x10 | 10 |  | 1420 |  | 16.898 | stávající |  | S235 | ks | 1 | 2 | 2 | 11.9 | 33.796 | 0.32 | 0.9088 | 1
23 | Střední H trám - výztuhy | plech 8 mm | 8 | 100 | 300 | 0.03 | 1.92 | stávající |  | S235 | ks | 1 | 2 | 2 | 64 | 3.84 | 2 | 0.12 | 1
24 | Střední D trám | L80x80x10 | 10 |  | 1810 |  | 21.539 | stávající |  | S235 | ks | 1 | 2 | 2 | 11.9 | 43.078 | 0.32 | 1.1584 | 1
25 | Střední D trám - výztuhy | plech 8 mm | 8 | 100 | 300 | 0.03 | 1.92 | stávající |  | S235 | ks | 1 | 3 | 3 | 64 | 5.76 | 2 | 0.18 | 1
26 | Horní diagonála | L80x80x10 | 10 |  | 1699 |  | 20.2181 | stávající |  | S235 | ks | 1 | 2 | 2 | 11.9 | 40.4362 | 0.32 | 1.0874 | 1
27 | Střední diagonála | L80x80x10 | 10 |  | 1572 |  | 18.7068 | stávající |  | S235 | ks | 1 | 2 | 2 | 11.9 | 37.4136 | 0.31 | 0.97464 | 1
28 | Střední diagonála - výzt. | plech 8 mm | 8 | 100 | 300 | 0.03 | 1.92 | stávající |  | S235 | ks | 1 | 3 | 3 | 64 | 5.76 | 2 | 0.18 | 1
29 | Dolní diagonála | L80x80x10 | 10 |  | 1706 |  | 20.3014 | stávající |  | S235 | ks | 1 | 2 | 2 | 11.9 | 40.6028 | 0.32 | 1.0918 | 1
30 | Dolní diagonála - výzt. | plech 8 mm | 8 | 100 | 300 | 0.03 | 1.92 | stávající |  | S235 | ks | 1 | 2 | 2 | 64 | 3.84 | 2 | 0.12 | 1
31 | Dolní trám | U140 |  |  | 2270 |  | 36.32 | stávající |  | S235 | ks | 1 | 2 | 2 | 16 | 72.64 | 0.52 | 2.3608 | 1
32 | Dolní trám - pásnice | plech 14 mm | 14 | 80 | 2270 | 0.1816 | 20.3392 | stávající |  | S235 | ks | 1 | 4 | 4 | 112 | 81.3568 | 0.1 | 0.908 | 1
33 | Dolní trám - spoj.deska | plech 16 mm | 18 | 160 | 1450 | 0.232 | 29.696 | stávající |  | S235 | ks | 1 | 1 | 1 | 128 | 29.696 | 2 | 0.464 | 1
34 | Dolní trám - výztuhy | plech 10 mm | 10 | 88 | 140 | 0.01232 | 0.9856 | stávající |  | S235 | ks | 2 | 5 | 10 | 80 | 9.856 | 2 | 0.2464 | 1
35 | Deska dolního čepu | plech 30 mm | 30 | 140 | 240 | 0.0336 | 8.064 | stávající |  | S235 | ks | 1 | 2 | 2 | 240 | 16.128 | 2 | 0.1344 | 1
36 | Čep slupice | tyč 94x64 mm | 64 | 94 | 420 |  | 19.8324 | stávající |  | S235 | ks | 1 | 1 | 1 | 47.22 | 19.8324 | 0.32 | 0.1344 | 1
37 | Horní vedení slupice | U160 |  |  | 700 |  | 13.16 | stávající |  | S235 | ks | 1 | 1 | 1 | 18.8 | 13.16 | 0.58 | 0.406 | 1
38 | Deska čepu slupice | plech 10 mm | 10 | 180 | 250 | 0.045 | 3.6 | stávající |  | S235 | ks | 1 | 1 | 1 | 80 | 3.6 | 2 | 0.09 | 1
39 | Konzola čepu - deska spod. | plech 10 mm | 10 | 140 | 140 | 0.0196 | 1.568 | stávající |  | S235 | ks | 1 | 1 | 1 | 80 | 1.568 | 0 |  | 1
40 | Konzola čepu - deska | plech 10 mm | 10 | 140 | 100 | 0.014 | 1.12 | stávající |  | S235 | ks | 1 | 2 | 2 | 80 | 2.24 | 2 | 0.056 | 1
41 | Konzola čepu - výztuha | plech 10 mm | 10 | 50 | 50 | 0.0025 | 0.2 | stávající |  | S235 | ks | 1 | 2 | 2 | 80 | 0.4 | 2 | 0.01 | 1
42 | Páka - list | plech 16 mm | 16 | 80 | 3760 | 0.3008 | 38.5024 | stávající |  | S235 | ks | 1 | 1 | 1 | 128 | 38.5024 | 2 | 0.6016 | 1
43 | Páka - vidlice | plech 10 mm | 10 | 100 | 400 | 0.04 | 3.2 | stávající |  | S235 | ks | 1 | 2 | 2 | 80 | 6.4 | 2 | 0.16 | 1
44 | Páka - čep f 25 mm | tyč f36 mm | 30 |  | 100 |  | 0.798 | nové |  | 1.4301 | ks | 1 | 1 | 1 | 7.98 | 0.798 | 0 |  | 1
45 | Páka - závlačka | 4mm | 4 |  | 40 |  | 0.001 | nové | DIN 94 | A2 | ks | 1 | 1 | 1 | 0.001 | 0.001 | 0 |  | 1
46 | Šroub M12 x 40 | M12x40 |  |  | 40 |  | 0.047 | nové | DIN 933 | A2 | ks | 1 | 4 | 4 | 0.047 | 0.188 |  |  | 1
47 | Matice M12 | M12 |  |  |  |  | 0.016 | nové | DIN 934 | A4 | ks | 1 | 4 | 4 | 0.016 | 0.064 |  |  | 1
48 | Podložka D13 | D13 |  |  |  |  | 0.006 | nové | DIN 125A | A2 | ks | 1 | 8 | 8 | 0.006 | 0.048 |  |  | 1
49 | Šroub M16 x 60 | asi M16x50 |  |  | 60 |  | 0.119 | nové | DIN 933 | A2 | ks | 1 | 2 | 2 | 0.119 | 0.238 |  |  | 1
50 | Matice M16 | asi M16 |  |  |  |  | 0.03 | nové | DIN 934 | A4 | ks | 1 | 2 | 2 | 0.03 | 0.06 |  |  | 1
51 | Podložka D17 | D17 |  |  |  |  | 0.01 | nové | DIN 125A | A2 | ks | 1 | 4 | 4 | 0.01 | 0.04 |  |  | 1
52 | Dolní čep čepu f 26 mm | tyč f30 mm | 40 |  | 130 |  | 0.7215 | nové |  | S235 | ks | 1 | 1 | 1 | 5.55 | 0.7215 | 0.12 | 0.0156 | 1
53 | Závěsné oko přední | tyč f22 mm | 22 |  | 280 |  | 0.8344 | stávající |  | S235 | ks | 1 | 1 | 1 | 2.98 | 0.8344 | 0.07 | 0.0196 | 1
54 | Závěsné oko zadní | tyč f22 mm | 22 |  | 420 |  | 1.2516 | stávající |  | S235 | ks | 1 | 1 | 1 | 2.98 | 1.2516 | 0.07 | 0.0294 | 1
Celkem 1 ks | [15 empty] | 1070.7043 |  | 23.5672
Celkem slupice | [10 empty] | ks |  |  | 4 |  | 4282.8172 |  | 94.269
Doplňující díly opravy slupic - opěrné desky (1)
55 | Opěrná deska slupice | plech 16 mm | 16 | 320 | 4800 | 1.536 | 196.608 | slup.dolní 2 |  | S235 | ks | 1 | 1 | 1 | 128 | 196.608 |  |  | 1
56 | Opěrná deska slupice | plech 16 mm | 16 | 320 | 4000 | 1.28 | 163.84 | slup.dolní 1 |  | S235 | ks | 1 | 1 | 1 | 128 | 163.84 |  |  | 1
57 | Opěrná deska slupice | plech 16 mm | 16 | 320 | 3400 | 1.088 | 139.264 | slup.horní |  | S235 | ks | 2 | 1 | 2 | 128 | 278.528 |  |  | 1
Celkem | [15 empty] | 638.976

## VzperVrat_Spec
| D.1.2.6. | Specifikace a výkaz materiálu (PS02)
akce: | VD Obříství, oprava vzpěrných vrat, stavítek obtoků a provizorního hrazení PK
PS2 | Oprava vzpěrných vrat
Poz. | Název | Materiál | Tloušťka | Šířka | Délka 1 ks | plocha | Váha | Č. výkresu | Výkres, norma, poznámka | Materiál | Jed- | Množství |  |  | Hmotnost | Hmotnost | plocha | plocha
| rozměr |  | mm | mm | mm | m2 | 1 ks |  |  | konečný | notka | poč. dílců | ks v dílci | ks celkem | 1 m (kg, ks) | celkem (kg) | 1 m (ks) | celkem (m2)
PKO vzpěrných vrat
1 | OK vrátně vzpěrných vrat | svařenec | [8 empty] | ks | 1 | 1 | 1 | 0 | 0 | 283 | 283
2 | Srazové stoličky | obrobený odlitek | [6 empty] | navýšení plochy OK vrat |  | ks | 1 | 7 | 7 | 0 | 0 | 0.11 | 0.77
3 | Boční stoličky | ocelový svařenec | [6 empty] | navýšení plochy OK vrat |  | ks | 1 | 8 | 8 | 0 | 0 | 0.2 | 1.6
4 | Rohové stoličky horní | obrobený odlitek | [6 empty] | navýšení plochy OK vrat |  | ks | 1 | 2 | 2 | 0 | 0 | 0.35 | 0.7
5 | Rohové stoličky dolní | obrobený odlitek | [6 empty] | navýšení plochy OK vrat |  | ks | 1 | 2 | 2 | 0 | 0 | 0.35 | 0.7
6 | Konzoly čidel | ocelové prvky | [6 empty] | navýšení plochy OK vrat |  | ks | 1 | 1 | 1 | 0 | 0 | 1 | 1
7 | Odpružení včetně konzoly | ocelová konstrukce | [6 empty] | navýšení plochy OK vrat |  | ks | 1 | 1 | 1 | 0 | 0 | 2 | 2
8 | OK lávky vzpěrných vrat | ocelový svařenec | [8 empty] | ks | 1 | 1 | 1 | 1240 | 1240 | 47.5 | 47.5
| Celkem 1 vráteň | [16 empty] | 337.27
| Celekm 2 vrátně | [12 empty] | 2 |  |  |  | 674.54
PKO zabudované ve stavbě
9 | práh vzpěrných vrat | L160x12 |  | 160 | 6850 | [5 empty] | ks | 2 | 1 | 2 |  |  | 0.32 | 0.64
10 | opěry bočních stoliček | desky ve zdi PK |  | 200 | 300 | 0.06 |  |  |  |  | ks | 2 | 8 | 16 |  |  | 0.06 | 0.96
11 | opancéřování rohu výklenku | plech ve zdi PK |  | 500 | 8000 | 4 |  |  |  |  | ks | 2 | 1 | 2 |  |  | 4 | 8
12 | rozšíření pancéřování | plech ve zdi PK |  | 500 | 4700 | 2.35 |  |  |  |  | ks | 2 | 1 | 2 |  |  | 2.35 | 4.7
14.3
[16 empty] | Celkem PKO |  | 688.84
Díly pro opravu vzpěrných vrat
13 | šroub M20x70 | [7 empty] | montáž lávky |  | ks | 5 | 6 | 30 | 0.22 | 6.6
14 | matice M20 | [7 empty] | montáž lávky |  | ks | 5 | 6 | 30 | 0.056 | 1.68
15 | podložka D21 | [7 empty] | montáž lávky |  | ks | 5 | 12 | 60 | 0.016 | 0.96
16 | těsnění pryžové prahové | pryž Sh60 - 65x130 mm |  |  | 6710 |  | 71.126 |  |  | pryž Sh60 | ks | 2 | 1 | 2 | 10.6 | 142.252
17 | těsnění pryžové prah./sraz | pryž Sh60 - 65x130 mm |  |  | 600 |  | 6.36 |  |  | pryž Sh60 | ks | 2 | 1 | 2 | 10.6 | 12.72
18 | těsnění pryžové srazové | pryž Sh60 - 65x110 mm |  |  | 7660 |  | 68.94 |  |  | pryž Sh60 | ks | 1 | 1 | 1 | 9 | 68.94
19 | těsnění pryžové boční | pryž Sh60 - 65x110 mm |  |  | 7660 |  | 68.94 |  |  | pryž Sh60 | ks | 2 | 1 | 2 | 9 | 137.88
20 | lišta přítlačná 60x8 mm | pás 60x8 mm |  |  | 7660 |  | 29.108 |  |  | 1.4301 | ks | 2 | 1 | 2 | 3.8 | 58.216
21 | zarážka přítlačné lišty | tyč f 16 mm |  |  | 100 |  | 0.16 |  |  | 1.4301 | ks | 2 | 1 | 2 | 1.6 | 0.32
22 | šroub M16 x 70 |  |  |  | 70 |  |  |  | boční přítlačný | A2 | ks | 2 | 16 | 32 | 0.133 | 4.256
23 | šroub M16 x 65 |  |  |  | 65 |  |  |  | boční přídržný | A2 | ks | 2 | 38 | 76 | 0.124 | 9.424
24 | šroub M16 x 65 |  |  |  | 65 |  |  |  | prahový přídržný | A2 | ks | 2 | 34 | 68 | 0.124 | 8.432
25 | šroub M16 x 100 |  |  |  | 100 |  |  |  | srazový přítlačný | A2 | ks | 1 | 16 | 16 | 0.173 | 2.768
26 | šroub M16 x 75 |  |  |  | 75 |  |  |  | srazový přídržný | A2 | ks | 1 | 38 | 38 | 0.139 | 5.282
27 | matice M16 | [8 empty] | A2 | ks | 1 | 230 | 230 | 0.056 | 12.88
28 | matice M16 - přivařovací | [8 empty] | ocel 5.8 | ks | 0.3 | 230 | 69 | 0.056 | 3.864
29 | ocelové výztuhy | pl. 10 mm | 10 | 150 | 200 | 0.03 | 2.4 |  | výměna pod boč.stol. | S235 | ks | 2 | 6 | 12 | 80 | 28.8
30 | šroub M24 x 100 |  |  |  | 100 |  |  |  | DIN 931 | A2 | ks | 2 | 8 | 16 | 0.464 | 0
31 | matice M24 | [7 empty] | DIN 934 | A4 | ks | 2 | 8 | 16 | 0.1 | 0
32 | podložka D25 | [7 empty] | DIN 125A | A2 | ks | 2 | 8 | 16 | 0.029 | 0
33 | dřevěný odrazník I. | trám dubový 200x150 | 140 | 180 | 9300 |  | 265.05 |  | 200/150 upr.na 180/140 | dub | ks | 2 | 2 | 4 | 28.5 | 1060.2
34 | dřevěný odrazník II. | trám dubový 200x150 | 140 | 180 | 4500 |  | 128.25 |  | 200/150 upr.na 180/140 | dub | ks | 2 | 2 | 4 | 28.5 | 513
35 | dřevěný odrazník III. | trám dubový 200x150 | 140 | 180 | 4400 |  | 125.4 |  | 200/150 upr.na 180/140 | dub | ks | 2 | 2 | 4 | 28.5 | 501.6
36 | šroub M12 x 160 |  |  |  | 160 |  |  |  | DIN 931 | A2 | ks | 2 | 20 | 40 | 0.141 | 5.64
37 | podložka velká | [7 empty] | DIN 9021 | A2 | ks | 2 | 40 | 80 | 0.021 | 1.68
38 | matice M12 | [7 empty] | DIN 934 | A2 | ks | 2 | 20 | 40 | 0.015 | 0.6

## Stavitka_Spec
| D.1.3.6. | Specifikace a výkaz materiálu (PS03)
akce: | VD Obříství, oprava vzpěrných vrat, stavítek obtoků a provizorního hrazení PK
PS3 | Oprava stavítkek obtoků
Poz. | Název | Materiál | Tloušťka | Šířka | Délka 1 ks | plocha | Váha | Č. výkresu | Výkres, norma, poznámka | Materiál | Jed- | Množství |  |  | Hmotnost | Hmotnost | plocha | plocha
| rozměr |  | mm | mm | mm | m2 | 1 ks |  |  | konečný | notka | poč. dílců | ks v dílci | ks celkem | 1 m (kg, ks) | celkem (kg) | 1 m (ks) | celkem (m2)
3.1. | Oprava těsnění stavítek
1 | těsnění boční | notová pryž, f 40 mm | 12 | 110 | 2440 |  | 7.32 | kontr. při DMTZ |  | pryž Sh60 | ks | 1 | 1 | 1 | 3 | 7.32
2 | těsnění horní | notová pryž, f 40 mm | 12 | 110 | 2000 |  | 6 | kontr. při DMTZ |  | pryž Sh60 | ks | 1 | 2 | 2 | 3 | 12
3 | těsnění prahové | pryžový pás, 110x20 mm | 20 | 110 | 2000 |  | 5.6 | kontr. při DMTZ |  | pryž Sh60 | ks | 1 | 1 | 1 | 2.8 | 5.6
4 | Šroub M12x40 | [5 empty] | 0.044 | kontr. při DMTZ | DIN 7991 | A2 | ks | 50 | 1 | 50 | 0.044 | 2.2
5 | Šroub M12x50 | [5 empty] | 0.044 | kontr. při DMTZ | DIN 7991 | A2 | ks | 15 | 1 | 15 | 0.044 | 0.66
6 | Matice M12x60 | [5 empty] | 0.016 | kontr. při DMTZ | DIN 934 | A4 | ks | 50 | 1 | 50 | 0.016 | 0.8
7 | Podložka D13 | [5 empty] | 0.006 | kontr. při DMTZ | DIN 125A | A2 | ks | 50 | 1 | 50 | 0.006 | 0.3
Celkem 1 stavítko
3.2. | Oprava pojezdových kol | při demontáži upřesnění specifikace
1 | Pojezdové kolo | f 320 mm, š.80mm | [5 empty] | oprava pojezdové plochy návarem |  | nerez | ks | 4 | 1 | 4
2 | Sada ložisek/pozder | [9 empty] | ks | 4 | 1 | 4
3 | Sada těsnění | [9 empty] | ks | 4 | 1 | 4
4 | Spojovací mat. | odhad | [8 empty] | ks | 4 | 1 | 4 | 0.25 | 1
3.3. | Oprava PKO stavítek | (rozměry odměřeny z nekompletní dokumentace neakuálního stavu)
1 | hradící deska | plech 12mm | 12 | 2000 | 2440 | 4.88 | 468.48 |  | oprava PKO | S235 | ks | 1 | 1 | 1 | 96 | 468.48 | 2 | 9.76
2 | rám boční | U180 |  |  | 2340 |  | 51.48 |  | oprava PKO | S235 | ks | 1 | 2 | 2 | 22 | 102.96 | 0.57 | 2.6676
3 | rám dolní/horní | U180 |  |  | 2000 |  | 44 |  | oprava PKO | S235 | ks | 1 | 2 | 2 | 22 | 88 | 0.57 | 2.28
4 | příčka | I180 |  |  | 2000 |  | 43.8 |  | oprava PKO | S235 | ks | 1 | 3 | 3 | 21.9 | 131.4 | 0.63 | 3.78
5 | svislá výztuha | plech 12mm | 12 | 200 | 2340 | 0.468 | 10.2492 |  | oprava PKO | S235 | ks | 1 | 3 | 3 | 21.9 | 30.7476 | 2 | 2.808
6 | lišta těsnění boční | profil 30x70 | 30 | 70 | 2440 |  | 40.26 |  | oprava PKO | S235 | ks | 1 | 2 | 2 | 16.5 | 80.52 | 0.13 | 0.6344
7 | lišta těsnění horní | profil 30x70 | 30 | 70 | 2000 |  | 33 |  | oprava PKO | S235 | ks | 1 | 1 | 1 | 16.5 | 33 | 0.13 | 0.26
8 | lišta přítlačná horní | pás 80x10 | 10 | 80 | 2000 |  | 12.6 |  | oprava PKO | S235 | ks | 1 | 1 | 1 | 6.3 | 12.6 | 0.18 | 0.36
9 | lišta přítlačná boční | pás 80x10 | 10 | 80 | 2440 |  | 15.372 |  | oprava PKO | S235 | ks | 1 | 2 | 2 | 6.3 | 30.744 | 0.18 | 0.8784
10 | lišta přítlačná prahová | L60x80x8 | 8 |  | 2000 |  | 16.6 |  | oprava PKO | S235 | ks | 1 | 1 | 1 | 8.3 | 16.6 | 0.28 | 0.56
11 | osa kola | f tyč 100 mm |  |  | 700 |  | 43.12 |  | oprava PKO | S235 | ks | 1 | 4 | 4 | 61.6 | 172.48 | 0.35 | 0.98
12 | kolo | f 320/360 x 80 |  |  | 80 |  | 60.4 |  | oprava PKO | S235 | ks | 1 | 4 | 4 | 755 | 241.6 | 1 | 0.32
13 | závěs - svislý trám | U180 |  |  | 600 |  | 13.2 |  | oprava PKO | S235 | ks | 1 | 2 | 2 | 22 | 26.4 | 0.57 | 0.684
14 | Hydraulické hadice dl. 1.5 m | dle stávajících | [8 empty] | ks | 2 | 2 | 4
| Celkem PKO 1 stavítka | [14 empty] | 1435.5316 |  | 25.9724

## Vyk_Tab
Tabulky výkresů
| PS1 | Oprava provizorního hrazení
Desky (9+6 ks)
16 | 1.16 | Třmen Ω se šroubem (šekl) | 20 | ocel |  |  | nosnost 4.75 t | 1.3
15 | 1.15 | Vázací dvojřetěz s oky, 2.5m | 3 | ocel | Tř. 8, typ EN | EN 818-2 | konstr.221 | 22.7288
14 | 1.14 | Vázací dvojřetěz s oky, 1.6m | 1 | ocel | Tř. 8, typ EN | EN 818-2 | konstr.221 | 22.7288
13 | 1.13 | Vázací dvojřetěz s oky, 3.2m | 6 | ocel | Tř. 8, typ EN | EN 818-2 | konstr.221 | 28.672
12 | 1.12 | Podložka D17 | 804 | Zn
11 | 1.11 | Matice M16 | 804 | Zn
10 | 1.10 | Šroub M16x60 | 384 | A2 |  | 60
9 | 1.9 | Šroub M16x65 | 390 | A2 |  | 65
8 | 1.8 | Šroub M16x80 | 30 | A2 |  | 80
7 | 1.7 | Těsnění boční (malá) | 12 | Sh60 | Otevřené "L" | 80x50x15 |  | 3.7392
6 | 1.6 | Boční lišta těsnění (malá) | 12 | 1.4301 | tyč 60x6 mm | 1630 |  | 4.6129
5 | 1.5 | Těsnění prahové | 15 | Sh60 | pryž | 110x20 |  | 11.2068
4 | 1.4 | Těsnění boční (velká) | 18 | Sh60 | Otevřené "L" | 80x50x15 |  | 4.6968
3 | 1.3 | Závěsné oko (nové) | 30 | S355 | plech 16 mm | 140x187 |  | 3.351
2 | 1.2 | Boční lišta těsnění (velká) | 18 | 1.4301 | tyč 60x6 mm | 2050 |  | 5.8015
1 | 1.1 | Dolní lišta těsnění | 15 | 1.4301 | tyč 80x6 mm | 3860 |  | 14.5522
Lávky (6ks)
2 | 2,2 | Řetěz zábradlí, pozink | 4 | ocel | 6x42 mm | 12500 | dlouhý čl.
1 | 2,1 | Hák houpačkový M8 | 42 | ocel | M8x120/60 mm
Slupice (4ks)
14 | 3.14 | Opěrná deska slupice | 2 | S235 | pl. 16 mm |  | slup.horní | 139.264
13 | 3.13 | Opěrná deska slupice | 1 | S235 | pl. 16 mm |  | slup.dolní 1 | 163.84
12 | 3.12 | Opěrná deska slupice | 1 | S235 | pl. 16 mm |  | slup.dolní 2 | 196.608
11 | 3.11 | Dolní čep čepu f 26 mm | 4 | S235 | tyč f30 mm |  |  | 0.7215
10 | 3.10 | Podložka D17 | 16 | A2 | . | DIN 125A |  | 0.01
9 | 3.9 | Matice M16 | 8 | A4 | . | DIN 934 |  | 0.03
8 | 3.8 | Šroub M16 x 60 | 8 | A2 | . | DIN 933 |  | 0.119
7 | 3.7 | Podložka D13 | 32 | A2 | . | DIN 125A |  | 0.006
6 | 3.6 | Matice M12 | 16 | A4 | . | DIN 934 |  | 0.016
5 | 3.5 | Šroub M12 x 40 | 16 | A2 | . | DIN 933 |  | 0.047
4 | 3.4 | Páka - závlačka | 4 | A2 | 4mm | DIN 94 |  | 0.001
3 | 3.3 | Páka - čep f 25 mm | 4 | 1.4301 | tyč f36 mm |  |  | 0.798
2 | 3.2 | Výztuhy návodní plech | 56 | S235 | pl. 10 mm |  |  | 2.016
1 | 3.1 | Plechy opěrné desky | 8 | S235 | pl. 10 mm |  |  | 51.04
| Poz. | Součást, díl | Kusů | Materiál | Polotovar | rozměr | Poznámka | Hmot. 1ks
| PS2 | Oprava vzpěrných vrat
41 | 38 | matice M12 | 40 | A2 |  | DIN 934
40 | 37 | podložka velká | 80 | A2 |  | DIN 9021
39 | 36 | šroub M12 x 160 | 40 | A2 |  | DIN 931
38 | 35 | dřevěný odrazník III. | 4 | dub | trám 200x150 | 4400 |  | 125.4
37 | 34 | dřevěný odrazník II. | 4 | dub | trám 200x150 | 4500 |  | 128.25
36 | 33 | dřevěný odrazník I. | 4 | dub | trám 200x150 | 9300 |  | 265.05
35 | 32 | podložka D25 | 16 | A2
34 | 31 | matice M24 | 16 | A4
33 | 30 | šroub M24 x 100 | 16 | A2
32 | 29 | ocelové výztuhy | 12 | S235 | pl. 10 mm |  |  | 2.4
31 | 28 | matice M16 - přivařovací | 69 | ocel 5.8 |  | DIN 929
30 | 27 | matice M16 | 230 | A2 |  | DIN 934
29 | 26 | šroub M16 x 75 | 38 | A2 |  | DIN 933
28 | 25 | šroub M16 x 100 | 16 | A2 |  | DIN 933
27 | 24 | šroub M16 x 65 | 68 | A2 |  | DIN 933
26 | 23 | šroub M16 x 65 | 76 | A2 |  | DIN 933
25 | 22 | šroub M16 x 70 | 32 | A2 |  | DIN 933
24 | 21 | zarážka přítlačné lišty | 2 | 1.4301 | tyč f 16 mm | 100 |  | 0.16
23 | 20 | lišta přítlačná 60x8 mm | 2 | 1.4301 | 60x8 mm | 7660 |  | 29.108
22 | 19 | těsnění pryžové boční | 2 | pryž Sh60 | 65x110 mm | 7660 |  | 68.94
21 | 18 | těsnění pryžové srazové | 1 | pryž Sh60 | 65x110 mm | 7660 |  | 68.94
20 | 17 | těsnění pryžové prah./sraz | 2 | pryž Sh60 | 65x130 mm | 600 |  | 6.36
19 | 16 | těsnění pryžové prahové | 2 | pryž Sh60 | 65x130 mm | 6710 |  | 71.126
18 | 15 | podložka D21 | 60 | A2 |  | DIN 125A
17 | 14 | matice M20 | 30 | A4 |  | DIN 934
16 | 13 | šroub M20x70 | 30 | A2 |  | DIN 933
15 |  | Díly pro opravu vzpěrných vrat
14 | 12 | rozšíření pancéřování | 2 |  |  | 4700x500 | OK
13 | 11 | opancéřování rohu výklenku | 2 |  |  | 8000x500 | OK
12 | 10 | opěry bočních stoliček | 16 |  |  | 300x200 | OK
11 | 9 | práh vzpěrných vrat | 2 |  |  | 6850x160 | OK
10 |  | PKO zabudované ve stavbě
9 | 8 | OK lávky vzpěrných vrat | 1 |  |  |  | konstr.
8 | 7 | Odpružení včetně konzoly | 1 |  |  |  | konstr.
7 | 6 | Konzoly čidel | 1 |  |  |  | OK svař.
6 | 5 | Rohové stoličky dolní | 2 |  |  |  | konstr.
5 | 4 | Rohové stoličky horní | 2 |  |  |  | konstr.
4 | 3 | Boční stoličky | 8 |  |  |  | konstr.
3 | 2 | Srazové stoličky | 7 |  |  |  | konstr.
2 | 1 | OK vrátně vzpěrných vrat | 1 |  |  |  | OK svař.
1 |  | PKO vzpěrných vrat
| Poz. | Součást, díl | Kusů | Materiál | Polotovar | rozměr | Poznámka | Hmot. 1ks