## ID (hidden)
F.1. | Soupis prací a dodávek
F.2. | Oceněný soupis prací a dodávek
stavba: | VD Srnojedy, oprava segmentových uzávěrů PK |  |  | 2023-08-01
č.stavby | 139220009
| PS1 | Oprava lávek provizorního hrazení
| PS2 | Oprava segmentů obtoků PK
| část | Oprava segmentů obtoků - horní ohlaví
| část | Oprava segmentů obtoků - dolní ohlaví
| část | Oprava zdvihadel a pohonů segmentů
| část | Opravy na šachtách segmentů
| VON | Vedlejší a ostatní náklady
| objekt | soubor | část
| D.1.1.6. | Specifikace a výkaz materiálu (PS01)
| D.1.2.5. | Specifikace a výkaz materiálu (PS02)
| F.1. | Soupis prací a dodávek
| F.1.1. | Rekapitulace
| F.1.2. | PS1 | Oprava lávek provizorního hrazení
| F.1.3. | PS2 | Oprava segmentů obtoků PK
| F.1.4. | VON | Vedlejší a ostatní náklady
| F.2. | Oceněný soupis prací a dodávek
| F.2.1. | Rekapitulace
| F.2.2. | PS1 | Oprava lávek provizorního hrazení
| F.2.3. | PS2 | Oprava segmentů obtoků PK
| F.2.4. | VON | Vedlejší a ostatní náklady
| D.3. | Specifikace materiálu a ploch
| datum | 2023-08-01

## HGM
D.3. Předpokládaný harmonogram realizace modernizace vzpěrných vrat na PK VD Srnojedy
2025 | Měsíc |  | 3 |  |  |  | 4 |  |  |  | 5 |  |  |  | 6 |  |  |  | 7 |  |  |  | 8 |  |  |  | 9 |  |  |  | 10 |  |  |  | 11 |  |  |  | 12 |  |  |  |  | Poznámka
| Akce/Objekty/Dílčí práce | 4 | 1 | 2 | 3 | 4 | 1 | 2 | 3 | 4 | 1 | 2 | 3 | 4 | 1 | 2 | 3 | 4 | 1 | 2 | 3 | 4 | 1 | 2 | 3 | 4 | 1 | 2 | 3 | 4 | 1 | 2 | 3 | 4 | 1 | 2 | 3 | 4 | 1 | 2 | 3 | 4 | 1
č. | Popis prací
1 | Zahájení opravy, předání staveniště | bar: 3 1
2 | Zpracování realizační, resp. výrobní dokumentace, projednání a odsouhlasení | bar: 3 1 to 3 4
PS01 - Oprava lávek provizorního hrazení
3 | Výroba lávek PH | bar: 4 1 to 5 1
4 | PKO lávek | bar: 5 2 to 5 3
5 | Přesun lávek na PH | bar: 5 4
6 | Zahrazení a sčerpání VPK | bar: 6 1
PS02 - Oprava segmentů obtoků
7 | Demontáž segmentů a pohonů z šachet na PK, přesun do dílen | bar: 6 1 to 6 3
8 | Výroba segmentů v dílnách zhotovitele včetně PKO | bar: 6 4 to 8 3
9 | Oprava pohonů PK v dílnách, obnova PKO | bar: 6 4 to 8 3
10 | Oprava konstrukcí šachet v dílnách zhotovitele | bar: 7 4 to 8 3
11 | Oprava konstrukcí v šachtách na stavbě | bar: 8 2 to 8 3
12 | Přesun nových, upravených a opravených zařízení na VD | bar: 8 4 to 9 1
13 | Montáž segmentů a jejich pohonů do šachet | bar: 9 2 to 11 1
14 | Komplexní "suchá" zkouška segmentů | bar: 11 2
15 | Vyhrazení PK | bar: 11 3
16 | Komplexní "mokrá" zkouška, uvedení do provozu | bar: 11 3
17 | Zpracování DSPS a ukončení opravy seg,emtů obtoků PK VD Srnojedy | bar: 11 1 to 11 4

## VV_Spec
| D.1.1.6. | Specifikace a výkaz materiálu (PS01)
akce: | VD Srnojedy, oprava segmentových uzávěrů PK
PS1 | Oprava lávek provizorního hrazení
Poz. | Název | Materiál | Tloušťka | Šířka | Délka 1 ks | plocha | Váha | Č. výkresu | Výkres, norma | Materiál | Jed- | Množství |  |  | Hmotnost | Hmotnost | plocha | plocha vněj. | plocha vniř. | koef dělění plochy
| rozměr |  | mm | mm | mm | m2 | 1 ks |  |  | konečný | notka | poč. dílců | ks v dílci | ks celkem | 1 m (kg) | celkem (kg) | 1 m (ks) | celkem (m2) | celkem (m2)
část | horní trám - lávka
1 | horní deska | pl. 16 mm | 16 | 660 | 11940 | 7.8804 | 1008.6912 |  |  | S355 | ks | 1 | 1 | 1 | 128 | 1008.6912 | 1.32 | 7.8804 | 7.8804 | 0.5 | 0.5
2 | návodní deska | pl. 12 mm | 12 | 328 | 11940 | 3.9163 | 375.9667 |  |  | S355 | ks | 1 | 1 | 1 | 96 | 375.9667 | 0.656 | 3.9163 | 3.9163 | 0.5 | 0.5
3 | povodní deska | pl. 12 mm | 12 | 328 | 11940 | 3.9163 | 375.9667 |  |  | S355 | ks | 1 | 1 | 1 | 96 | 375.9667 | 0.656 | 3.9163 | 3.9163 | 0.5 | 0.5
4 | přepážka | pl. 10 mm | 10 | 354 | 636 | 0.1465 | 11.72 |  |  | S355 | ks | 1 | 10 | 10 | 80 | 117.2 | 2 | 0 | 2.93 | 0 | 1
5 | přepážka krajní | pl. 12 mm | 12 | 354 | 636 | 0.1283 | 12.3168 |  |  | S355 | ks | 1 | 2 | 2 | 96 | 24.6336 | 2 | 0 | 0.5132 | 0 | 1
6 | boční deska | pl. 16 mm | 12 | 354 | 636 | 0.127 | 16.256 |  |  | S355 | ks | 1 | 2 | 2 | 128 | 32.512 | 2 | 0.254 | 0.254 | 0.5 | 0.5
7 | trámec výklenku | U240 |  | 240 | 800 |  | 26.56 |  |  | S235 | ks | 2 | 4 | 8 | 33.2 | 212.48 | 0.82 | 1.5744 | 3.6736 | 0.3 | 0.7
8 | příčka trámce | U240 |  | 240 | 160 |  | 5.312 |  |  | S235 | ks | 2 | 1 | 2 | 33.2 | 10.624 | 0.82 | 0.2624 | 0 | 1 | 0
9 | opěrná deska - horiznt. | pl. 12 mm | 12 | 150 | 220 | 0.033 | 3.168 |  |  | S235 | ks | 2 | 1 | 2 | 96 | 6.336 | 1 | 0.0066 | 0 | 0.1 | 0
10 | opěrná deska - vertikální | pl. 12 mm | 12 | 130 | 210 | 0.0273 | 2.6208 |  |  | S235 | ks | 2 | 2 | 4 | 96 | 10.4832 | 1 | 0.01092 | 0 | 0.1 | 0
11 | zátka trámu | pl. 8 mm | 8 | 151 | 220 | 0.03322 | 2.1261 |  |  | S235 | ks | 2 | 2 | 4 | 64 | 8.5043 | 2 | 0.13288 | 0.13288 | 0.5 | 0.5
12 | spodní deska | pl. 16 mm | 16 | 660 | 2000 | 1.32 | 168.96 |  |  | S355 | ks | 1 | 5 | 5 | 128 | 844.8 | 1.32 | 6.6 | 6.6 | 0.5 | 0.5
13 | spodní deska - krajní | pl. 16 mm | 16 | 660 | 970 | 0.6402 | 81.9456 |  |  | S355 | ks | 1 | 2 | 2 | 128 | 163.8912 | 1.32 | 1.2804 | 1.2804 | 0.5 | 0.5
14 | návodní opěrný trám | pl. 8 mm | 8 | 152 | 11940 | 1.8149 | 116.1523 |  |  | S235 | ks | 1 | 1 | 1 | 64 | 116.1523 | 2 | 1.8149 | 0 | 0.5 | 0
15 | opěra -dřík | TR 48.3x5 | 5 | 48.3 | 70 |  | 0.3738 |  |  | S235 | ks | 12 | 1 | 12 | 5.34 | 4.4856 | 0.16 | 0.1344 | 0 | 1 | 0
16 | opěra - deska | pl. 8 mm | 8 | 80 | 80 | 0.005 | 0.32 |  |  | S235 | ks | 12 | 1 | 12 | 64 | 3.84 | 2 | 0.12 | 0 | 1 | 0
17 | závěsné oko | pl. 12 mm | 12 | 160 | 180 | 0.0288 | 2.7648 |  |  | S235 | ks | 4 | 1 | 4 | 96 | 11.0592 | 2 | 0.2304 | 0 | 1
18 | konzola zábradlí - deska H | pl. 8 mm | 8 | 80 | 83 | 0.00664 | 0.42496 |  |  | S235 | ks | 8 | 1 | 8 | 64 | 3.3997 | 2 | 0.10624 | 0 | 1 | 0
19 | konzola zábradlí - deska D | pl. 8 mm | 8 | 80 | 83 | 0.00664 | 0.42496 |  |  | S235 | ks | 8 | 1 | 8 | 64 | 3.3997 | 2 | 0.10624 | 0 | 1 | 0
20 | konzola zábradlí - čep | tyč f36 mm |  | 36 | 60 |  | 0.4794 |  |  | S235 | ks | 8 | 1 | 8 | 7.99 | 3.8352 | 0.12 | 0.0576 | 0 | 1 | 0
| Celkem 1 ks | [14 empty] | 3338.2606 |  | 28.4044 | 31.0971
část | dolní trám - lávka
1 | horní deska | pl. 16 mm | 16 | 660 | 12220 | 8.0652 | 1032.3456 |  |  | S355 | ks | 1 | 1 | 1 | 128 | 1032.3456 | 1.32 | 8.0652 | 8.0652 | 0.5 | 0.5
2 | návodní deska | pl. 12 mm | 12 | 328 | 12220 | 4.0082 | 384.7834 |  |  | S355 | ks | 1 | 1 | 1 | 96 | 384.7834 | 0.656 | 4.0082 | 4.0082 | 0.5 | 0.5
3 | povodní deska | pl. 12 mm | 12 | 328 | 12220 | 4.0082 | 384.7834 |  |  | S355 | ks | 1 | 1 | 1 | 96 | 384.7834 | 0.656 | 4.0082 | 4.0082 | 0.5 | 0.5
4 | přepážka | pl. 10 mm | 10 | 354 | 636 | 0.1465 | 11.72 |  |  | S355 | ks | 1 | 12 | 12 | 80 | 140.64 | 2 | 0 | 3.516 | 0 | 1
5 | přepážka krajní | pl. 16 mm | 16 | 354 | 636 | 0.1465 | 18.752 |  |  | S355 | ks | 1 | 2 | 2 | 128 | 37.504 | 2 | 0 | 0.586 | 0 | 1
6 | boční deska | pl. 10 mm | 10 | 354 | 636 | 0.2086 | 16.688 |  |  | S355 | ks | 1 | 2 | 2 | 80 | 33.376 | 2 | 0.4172 | 0.4172 | 0.5 | 0.5
7 | opěrná deska - horiznt. | pl. 24mm | 24 | 150 | 220 | 0.033 | 6.336 |  |  | S235 | ks | 2 | 1 | 2 | 192 | 12.672 | 1 | 0.0066 | 0 | 0.1 | 0
8 | opěrná deska - vertikální | pl. 12 mm | 12 | 130 | 180 | 0.0234 | 2.2464 |  |  | S235 | ks | 2 | 2 | 4 | 96 | 8.9856 | 1 | 0.00936 | 0 | 0.1 | 0
9 | spodní deska | pl. 16 mm | 16 | 660 | 2000 | 1.32 | 168.96 |  |  | S355 | ks | 1 | 5 | 5 | 128 | 844.8 | 1.32 | 6.6 | 6.6 | 0.5 | 0.5
10 | spodní deska - krajní | pl. 16 mm | 16 | 660 | 1250 | 0.825 | 105.6 |  |  | S355 | ks | 1 | 2 | 2 | 128 | 211.2 | 1.32 | 1.65 | 1.65 | 0.5 | 0.5
11 | návodní opěrný trám | pl. 8 mm | 8 | 152 | 11940 | 1.8149 | 116.1523 |  |  | S235 | ks | 1 | 1 | 1 | 64 | 116.1523 | 2 | 1.8149 | 0 | 0.5 | 0
12 | opěra -dřík | TR 48.3x5 | 5 | 48.3 | 70 |  | 0.3738 |  |  | S235 | ks | 12 | 1 | 12 | 5.34 | 4.4856 | 0.16 | 0.1344 | 0 | 1 | 0
13 | opěra - deska | pl. 8 mm | 8 | 80 | 80 | 0.005 | 0.32 |  |  | S235 | ks | 12 | 1 | 12 | 64 | 3.84 | 2 | 0.12 | 0 | 1 | 0
14 | závěsné oko | pl. 12 mm | 12 | 160 | 180 | 0.0288 | 2.7648 |  |  | S235 | ks | 4 | 1 | 4 | 96 | 11.0592 | 2 | 0.2304 | 0 | 1
15 | konzola zábradlí - deska H | pl. 8 mm | 8 | 80 | 83 | 0.00664 | 0.42496 |  |  | S235 | ks | 8 | 1 | 8 | 64 | 3.3997 | 2 | 0.10624 | 0 | 1 | 0
16 | konzola zábradlí - deska D | pl. 8 mm | 8 | 80 | 83 | 0.00664 | 0.42496 |  |  | S235 | ks | 8 | 1 | 8 | 64 | 3.3997 | 2 | 0.10624 | 0 | 1 | 0
17 | konzola zábradlí - čep | tyč f36 mm |  | 36 | 60 |  | 0.4794 |  |  | S235 | ks | 8 | 1 | 8 | 7.99 | 3.8352 | 0.12 | 0.0576 | 0 | 1 | 0
| Celkem 1 ks | [14 empty] | 3237.2616 |  | 27.3344 | 28.8507
část | zábradlí
1 | Sloupek zábradlí | TR 42.4x2.6 | 2.6 | 42.4 | 1236 |  | 3.1518 |  | zábradlí | S235 | ks | 1 | 4 | 4 | 2.55 | 12.6072 | 0.13 | 0.64272
2 | Madlo horní | TR 42.4x2.6 | 2.6 | 42.4 | 5654 |  | 14.4177 |  | zábradlí | S235 | ks | 1 | 1 | 1 | 2.55 | 14.4177 | 0.13 | 0.73502
3 | Madlo dolní I. | TR 42.4x2.6 | 2.6 | 42.4 | 1450 |  | 3.6975 |  | zábradlí | S235 | ks | 1 | 3 | 3 | 2.55 | 11.0925 | 0.13 | 0.5655
4 | Madlo dolní II. | TR 42.4x2.6 | 2.6 | 42.4 | 652 |  | 1.6626 |  | zábradlí | S235 | ks | 1 | 2 | 2 | 2.55 | 3.3252 | 0.13 | 0.16952
5 | Madlo boční | TR 42.4x2.6 | 2.6 | 42.4 | 504 |  | 1.2852 |  | zábradlí | S235 | ks | 1 | 2 | 2 | 2.55 | 2.5704 | 0.13 | 0.13104
6 | Trubkový oblouk | 3x90x42.4x2.6 | 2.6 | 42.4 | 0.2 |  | 4e-05 |  | EN 10253-1 | S235 | ks | 1 | 4 | 4 | 0.2 | 0.8
7 | Podložka plochá, D10.5 | 5 mm |  |  | 80 |  |  |  | DIN125A | černá | ks | 1 | 4 | 4
8 | Lanko dl. 250 mm |  |  | 250 |  |  |  |  | DIN3055 | 1.4401 | ks | 1 | 4 | 4
9 | Závlačka | ø5x80 mm | [6 empty] | DIN94 | A2 | ks | 1 | 4 | 4
10 | Objímka krimpovací | [7 empty] | AN8285/Cu | Cu | ks | 1 | 8 | 8
| Celkem 1 ks | [14 empty] | 44.813 |  | 2.2438
| Celkem | [12 empty] | 4 |  | 179.252 |  | 8.9752
část | Zpevnění drážek HO
1 | Kotvy HO | f 28 mm, žebírková |  | 28 | 3500 |  | 16.905 |  |  | B500B | ks | 2 | 3 | 6 | 4.83 | 101.43
2 | Kotevní zálivka cement. | objemově komp, | [7 empty] | pytlovaná | kg |  |  |  |  | 150
Celkem proviorní hrazení | [10 empty] | kg |  |  |  |  | 6754.7742 |  |  |  | 0
PKO vnější | [10 empty] | m2 | [6 empty] | 55.7388
PKO vnitřní | [10 empty] | m2 | [7 empty] | 59.9478
PKO - metalizace Zn | [10 empty] | kg |  |  |  |  | 179.252
| D.1.2.5. | Specifikace a výkaz materiálu (PS02)
akce: | VD Srnojedy, oprava segmentových uzávěrů PK
PS2 | Oprava segmentů obtoků PK
Poz. | Název | Materiál | Tloušťka | Šířka | Délka 1 ks | plocha | Váha | Č. výkresu | Výkres, norma | Materiál | Jed- | Množství |  |  | Hmotnost | Hmotnost | plocha jed. | plocha |  | koeficient
| rozměr |  | mm | mm | mm | m2 | 1 ks |  |  | konečný | notka | poč. dílců | ks v dílci | ks celkem | 1 m (kg) | celkem (kg) | 1 m (ks) | celkem (m2)
Segment
1 | Deska segmentu
1-1 | Hradící deska | pl. 12 mm | 14 | 1830 | 2560 | 4.65 | 446.4 |  |  | S235 | ks | 1 | 1 | 1 | 96 | 446.4 | 2 | 9.3 |  | 1
1-2 | Bočnice | pl. 16 mm | 16 | 570 | 2481 | 0.57 | 72.96 |  |  | S235 | ks | 1 | 2 | 2 | 128 | 145.92 | 2 | 2.394 |  | 1.05
1-3 | Příčný trám horní - stojina | pl. 16 mm | 16 | 200 | 1796 | 0.3592 | 45.9776 |  |  | S235 | ks | 1 | 1 | 1 | 128 | 45.9776 | 2 | 0.7184 |  | 1
1-4 | Příčný trám horní - příruba | pl. 16 mm | 16 | 100 | 1770 | 0.177 | 22.656 |  |  | S235 | ks | 1 | 1 | 1 | 128 | 22.656 | 2 | 0.4071 |  | 1.15
1-5 | Příčný trám druhý - stojina | pl. 16 mm | 16 | 200 | 1779 | 0.3558 | 45.5424 |  |  | S235 | ks | 1 | 1 | 1 | 128 | 45.5424 | 2 | 0.7116 |  | 1
1-6 | Příčný trám druhý - příruba | pl. 16 mm | 16 | 120 | 1752 | 0.21024 | 26.9107 |  |  | S235 | ks | 1 | 1 | 1 | 128 | 26.9107 | 2 | 0.48355 |  | 1.15
1-7 | Příčný trám třetí - stojina | pl. 16 mm | 16 | 200 | 1747 | 0.3494 | 44.7232 |  |  | S235 | ks | 1 | 1 | 1 | 128 | 44.7232 | 2 | 0.6988 |  | 1
1-8 | Příčný trám třetí - příruba | pl. 16 mm | 16 | 120 | 1722 | 0.20664 | 26.4499 |  |  | S235 | ks | 1 | 1 | 1 | 128 | 26.4499 | 2 | 0.47527 |  | 1.15
1-9 | Příčný trám čtvrtý - stojina | pl. 16 mm | 16 | 200 | 1700 | 0.34 | 43.52 |  |  | S235 | ks | 1 | 1 | 1 | 128 | 43.52 | 2 | 0.68 |  | 1
1-10 | Příčný trám čtvrtý - příruba | pl. 16 mm | 16 | 120 | 1679 | 0.20148 | 25.7894 |  |  | S235 | ks | 1 | 1 | 1 | 128 | 25.7894 | 2 | 0.4634 |  | 1.15
1-11 | Příčný trám páty - stojina | pl. 16 mm | 16 | 200 | 1638 | 0.3276 | 41.9328 |  |  | S235 | ks | 1 | 1 | 1 | 128 | 41.9328 | 2 | 0.6552 |  | 1
1-12 | Příčný trám pátý - příruba | pl. 16 mm | 16 | 120 | 1622 | 0.19464 | 24.9139 |  |  | S235 | ks | 1 | 1 | 1 | 128 | 24.9139 | 2 | 0.44767 |  | 1.15
1-13 | Příčný trám dolní | pl. 16 mm | 16 | 90 | 1616 | 0.14544 | 18.6163 |  |  | S235 | ks | 1 | 1 | 1 | 128 | 18.6163 | 2 | 0.31997 |  | 1.1
1-14 | Výztuha svislá horní | pl. 14 mm | 14 | 169 | 627 | 0.09 | 10.08 |  |  | S235 | ks | 1 | 4 | 4 | 112 | 40.32 | 2 | 0.792 |  | 1.1
1-15 | Výztuha svislá druhá | pl. 14 mm | 14 | 163 | 525 | 0.075 | 8.4 |  |  | S235 | ks | 1 | 4 | 4 | 112 | 33.6 | 2 | 0.66 |  | 1.1
1-16 | Výztuha svislá třetí | pl. 14 mm | 14 | 163 | 525 | 0.075 | 8.4 |  |  | S235 | ks | 1 | 4 | 4 | 112 | 33.6 | 2 | 0.66 |  | 1.1
1-17 | Výztuha svislá čtvrtá | pl. 14 mm | 14 | 165 | 569 | 0.082 | 9.184 |  |  | S235 | ks | 1 | 4 | 4 | 112 | 36.736 | 2 | 0.7216 |  | 1.1
1-18 | Výztuha svislá pátá | pl. 14 mm | 14 | 150 | 141 | 0.017 | 1.904 |  |  | S235 | ks | 1 | 4 | 4 | 112 | 7.616 | 2 | 0.1496 |  | 1.1
1-19 | Výztuha svislá dolní | pl. 14 mm | 14 | 40 | 80 | 0.002 | 0.224 |  |  | S235 | ks | 1 | 4 | 4 | 112 | 0.896 | 2 | 0.0176 |  | 1.1
1-20 | Lišta těsnění - horní | lišta 50x15 mm | 15 | 50 | 1880 |  | 12.126 |  |  | bronz | ks | 1 | 1 | 1 | 6.45 | 12.126
1-21 | Lišta těsnění - boční | lišta 65x10mm | 10 | 65 | 2550 |  | 14.2545 |  |  | bronz | ks | 1 | 2 | 2 | 5.59 | 28.509
1-22 | Šroub M10 x 20 | vnitř.imbus | 10 |  | 20 |  |  |  | ISO 10642 | A2 | ks | 1 | 20 | 20 | 0.015 | 0.3
1-23 | Šroub M10 x 20 | vnitř.imbus | 10 |  | 20 |  |  |  | ISO 10642 | A2 | ks | 2 | 27 | 54 | 0.015 | 0.81
1-24 | Kolík kuželový 16 x 40 mm | 16x40 - M10 | 16 |  | 40 |  |  |  | DIN 7978 | ocel | ks | 2 | 6 | 12 | 0.063 | 0.756
[16 empty] | 1154.6213 |  | 20.7558 |  | 1112.1203
2 | Ramena segmentu P/L
2-1 | Rameno horní | U140 |  |  | 2238 |  | 35.808 |  |  | S235 | ks | 2 | 1 | 2 | 16 | 71.616 | 0.52 | 2.3275 |  | 1
2-2 | Rameno střední | U140 |  |  | 2158 |  | 34.528 |  |  | S235 | ks | 2 | 1 | 2 | 16 | 69.056 | 0.52 | 2.2443 |  | 1
2-3 | Rameno dolní | U140 |  |  | 2238 |  | 35.808 |  |  | S235 | ks | 2 | 1 | 2 | 16 | 71.616 | 0.52 | 2.3275 |  | 1
2-4 | Výztuha - horní zadní | U140 |  |  | 576 |  | 9.216 |  |  | S235 | ks | 2 | 1 | 2 | 16 | 18.432 | 0.52 | 0.59904 |  | 1
2-5 | Výztuha - horní přední P/L | U140 |  |  | 966 |  | 15.456 |  |  | S235 | ks | 2 | 1 | 2 | 16 | 30.912 | 0.52 | 1.0046 |  | 1
2-6 | Výztuha - dolní zadní P/L | U140 |  |  | 538 |  | 8.608 |  |  | S235 | ks | 2 | 1 | 2 | 16 | 17.216 | 0.52 | 0.55952 |  | 1
2-7 | Výztuha - dolní přední P/L | U140 |  |  | 1004 |  | 16.064 |  |  | S235 | ks | 2 | 1 | 2 | 16 | 32.128 | 0.52 | 1.0442 |  | 1
2-8 | Konzola kříže - horní, zadní | pl. 10 mm | 10 | 210 | 250 | 0.04 | 3.2 |  |  | S235 | ks | 2 | 1 | 2 | 80 | 6.4 | 2 | 0.176 |  | 1.1
2-9 | Konzola kříže - horní, přední | pl. 10 mm | 10 | 210 | 235 | 0.037 | 2.96 |  |  | S235 | ks | 2 | 1 | 2 | 80 | 5.92 | 2 | 0.1628 |  | 1.1
2-10 | Konzola kříže - dolní, zadní | pl. 10 mm | 10 | 205 | 244 | 0.039 | 3.12 |  |  | S235 | ks | 2 | 1 | 2 | 80 | 6.24 | 2 | 0.1716 |  | 1.1
2-11 | Konzola kříže - dolní, přední | pl. 10 mm | 10 | 206 | 235 | 0.037 | 2.96 |  |  | S235 | ks | 2 | 1 | 2 | 80 | 5.92 | 2 | 0.1628 |  | 1.1
2-12 | Deska spojovací - deska | pl. 10 mm | 10 | 160 | 265 | 0.0424 | 3.392 |  |  | S235 | ks | 2 | 3 | 6 | 80 | 20.352 | 2 | 0.1272 |  | 0.25
2-13 | Deska podkladní - náboj | pl. 10 mm | 10 | 100 | 275 | 0.0275 | 2.2 |  |  | S235 | ks | 2 | 2 | 4 | 80 | 8.8 | 2 | 0.022 |  | 0.1
2-14 | Deska podkladní - náboj | pl. 10 mm | 10 | 100 | 200 | 0.02 | 1.6 |  |  | S235 | ks | 2 | 1 | 2 | 80 | 3.2 | 2 | 0.008 |  | 0.1
2-15 | Náboj ramene - úprava | [7 empty] | úprava stávajícího | litá ocel | ks | 2 | 1 | 2 | 153 | 306 | 0.6 | 1.2
2-16 | Šroub lícovaný M20x110mm | 20 |  |  | 110 |  |  |  | DIN 609 | ocel 8.8 | ks | 2 | 5 | 10 | 0.4 | 4
2-17 | Matice M20 | 20 | [6 empty] | DIN 934 | A2 | ks | 2 | 17 | 34 | 0.056 | 1.904
2-18 | podložka M21 | 20 | [6 empty] | DIN 125A | A2 | ks | 2 | 34 | 68 | 0.016 | 1.088
2-19 | Šroub M20x110 mm | 20 |  |  | 110 |  |  |  | DIN 931 | A4 | ks | 2 | 12 | 24 | 0.37 | 8.88
[16 empty] | 689.68 |  | 12.1371 |  | 367.808
3 | Kříže segmentu (horní/dolní)
3-1 | Spojovací deska horní | pl. 10 mm | 10 | 384 | 400 | 0.1536 | 12.288 |  |  | S235 | ks | 1 | 1 | 1 | 80 | 12.288 | 2 | 0.33792 |  | 1.1
3-2 | Spojovací deska dolní | pl. 10 mm | 10 | 391 | 400 | 0.1564 | 12.512 |  |  | S235 | ks | 1 | 1 | 1 | 80 | 12.512 | 2 | 0.34408 |  | 1.1
3-3 | Horní diagonála | L80x80x10 | 10 | 80 | 2111 |  | 25.1209 |  |  | S235 | ks | 1 | 2 | 2 | 11.9 | 50.2418 | 0.32 | 1.4861 |  | 1.1
3-4 | Dolní diagonála | L80x80x10 | 10 | 80 | 2019 |  | 24.0261 |  |  | S235 | ks | 1 | 2 | 2 | 11.9 | 48.0522 | 0.32 | 1.4214 |  | 1.1
[16 empty] | 123.094 |  | 3.5895
| Celý 1 segment (bez hřídele) | [14 empty] | 1967.3953 |  | 36.4824
4 | Ložiska, mazání segmentu (1 segment)
4-1 | Hřídel segmentu | 130/140/150-1720 |  |  | 1720 |  |  |  | oprava stávající | ocel | ks | 1 | 1 | 1 | 217 | 217 | 0.41 | 0.41
4-2 | Ložiska dělená - bronz | 140/200-240 mm | [6 empty] | dle stávajících | CuSn8 | ks | 2 | 1 | 2 | 10 | 20
4-3 | Matice W 1 3/8" | [7 empty] | dle stávajících | ocel Zn | ks | 2 | 4 | 8 | 0.262 | 2.096
4-4 | Šroub (svorník) W 1 3/8" |  |  |  | 150 |  |  |  | dle stávajících | ocel | ks | 2 | 2 | 4 | 1.25 | 5
4-5 | Matice W 1 1/4" | [7 empty] | dle stávajících | ocel Zn | ks | 2 | 4 | 8 | 0.205 | 1.64
4-6 | Svorník W 1 1/4" |  |  |  | 325 |  |  |  | dle stávajících | ocel | ks | 2 | 2 | 4 | 1.5 | 6
4-7 | Ložiskové těleso | včetně základny | [6 empty] | oprava stávajícího | ocel | ks | 2 | 1 | 2 |  |  | 1 | 2
4-8 | Klín ložskového tělesa | 25/36x46x165 | [6 empty] | výměna | ocel 11523 | ks | 2 | 2 | 4 | 2.2 | 8.8
4-9 | Matice převlečná W 1 1/8" | mazání ložisek | [7 empty] | ocel | ks | 2 | 1 | 2 | 0.25 | 0.5
4-10 | Trubka 18x1.5 mm | mazání ložisek |  |  | 6000 |  |  |  | EN10217-7 | 1.4301 | ks | 2 | 1 | 2
4-11 | Přímé spojovací šroubení | pro TR 18x1.5 mm | [7 empty] | ocel Zn | ks | 2 | 1 | 2
4-12 | Koncové šroubení | pro TR 18x1.5 mm | [7 empty] | ocel Zn | ks | 2 | 1 | 2
4-13 | Maznice šestihranná | M8x1 mm | [7 empty] | ocel Zn | ks | 2 | 1 | 2
4-14 | Objímka dvoušroubová | f17-19 mm | [7 empty] | 1.4301 | ks | 2 | 2 | 4
4-15 | Šroub kombinovaný | M8 |  |  | 80 |  |  |  |  | A2 | ks | 2 | 2 | 4 | 0.06 | 0.24
4-16 | Objímky maz.potrubí | [8 empty] | ocel | ks | 4 | 1 | 4 |  |  | 0.02 | 0.08
4-17 | Šroub M12x40 | stáv.objímky | [7 empty] | A2 | ks | 4 | 2 | 8 | 0.052 | 0.416
4-18 | Matice M12 | stáv.objímky | [7 empty] | A2 | ks | 4 | 2 | 8 | 0.015 | 0.12
4-19 | podložka D13 | stáv.objímky | [7 empty] | A2 | ks | 4 | 2 | 8 | 0.006 | 0.048
2.49
5 | Závěsy segmentů - řetězy (pro 4 segmenty)
5-1 | Napínací šroub, 2x vidlice | M30/ 4800 kg | [7 empty] | ocel ZB | ks | 4 | 2 | 8 | 6 | 48
5-2 | Řetěz 16x45 mm s konc.hl. | horní ohlaví |  |  | 4600 |  |  |  | ČSN EN 818 | ocel ZB | ks | 2 | 2 | 4 | 5.7 | 104.88
5-3 | Řetěz 16x45 mm s konc.hl. | dolní ohlaví |  |  | 5900 |  |  |  | ČSN EN 818 | ocel ZB | ks | 2 | 2 | 4 | 5.7 | 134.52
5-4 | Šroub šestihranný | W 5/8" x 40 mm |  |  | 40 |  |  |  | DIN933 UNC | ocel ZB | ks | 2 | 2 | 4 | 0.1
6 | Zdvihadlo segmentu
Revize a oprava zdvihadla
Rám zdvihadla
6-1 | Trámy zdvihadla v šachtě | U240 |  |  | 2000 |  |  |  |  | stávající | ks | 1 | 2 | 2 |  |  | 0.82 | 3.608 |  | 1.1
6-2 | Trámy zdvihadla demont | U200 |  |  | 1300 |  |  |  |  | stávající | ks | 1 | 4 | 4 |  |  | 0.7 | 3.822 |  | 1.05
6-3 | Sloupky L | L80x80x10 |  |  | 440 |  |  |  |  | stávající | ks | 1 | 8 | 8 |  |  | 0.32 | 1.1827 |  | 1.05
6-4 | Lišta poklopu | pás 85x25 mm |  |  | 2155 |  |  |  |  | stávající | ks | 1 | 1 | 1 |  |  | 0.22 | 0.4978 |  | 1.05
6-5 | Deska mazání | pás 120x12 mm |  |  | 500 |  |  |  |  | stávající | ks | 1 | 1 | 1 |  |  | 0.264 | 0.1386 |  | 1.05
6-6 | Úprava/prodloužení trámů | U200 navařit |  |  | 297 |  | 7.5141 |  |  | S235 | ks | 1 | 2 | 2 | 25.3 | 15.0282 | 0.82 | 0.51143 |  | 1.05
6-7 | Deska sloupku pohonu | pl. 25 mm | 25 | 380 | 490 | 0.1862 | 37.24 |  |  | S235 | ks | 1 | 1 | 1 | 200 | 37.24 | 2 | 0.3724 |  | 6.525
6-8 | Šroub M20x70 |  |  |  | 70 |  |  |  | DIN 933 | A2 | ks | 1 | 28 | 28 | 0.22 | 6.16
6-9 | Matice M20 | [7 empty] | DIN 934 | A4 | ks | 1 | 28 | 28 | 0.055 | 1.54
6-10 | podložka D21 | pro U profil | [6 empty] | DIN 424 | A2 | ks | 1 | 28 | 28 | 0.018 | 0.504
6-11 | Podložka D21 | [7 empty] | DIN 125A | A2 | ks | 1 | 28 | 28 | 0.016 | 0.448
10.133
Soukolí zdvihadla
6-12 | Povrchová ochrana | komplet soukolí | [15 empty] | 2.8
6-13 | Mazací tuk | [9 empty] | kg | 1 | 2 | 2 | 1 | 2
6-14 | Maznice šestihranná | M8x1 mm | [7 empty] | ocel Zn | ks | 1 | 5 | 5
6-15 | Pouzdro bronz | f 65/80-100mm |  |  | 100 |  | 4.88 |  |  | CuSn8 | ks | 1 | 1 | 1 | 48.8 | 4.88
6-16 | Pouzdro bronz | f 85/105-100mm |  |  | 100 |  | 8.168 |  |  | CuSn8 | ks | 1 | 1 | 1 | 81.68 | 8.168
2.8
Vyvyžovací těleso
6-17 | Závaží - bočnice roh | L60x60x6 | 6 | 60 | 200 |  | 1.084 |  |  | S235 | ks | 3 | 8 | 24 | 5.42 | 26.016 | 0.12 | 0.576
6-18 | Závaží - bočnice plech kraj | pl. 6 mm | 6 | 115 | 200 | 0.023 | 1.104 |  |  | S235 | ks | 3 | 4 | 12 | 48 | 13.248 | 1 | 0.276
6-19 | Závaží - bočnice plech střed | pl. 6 mm | 6 | 200 | 380 | 0.076 | 3.648 |  |  | S235 | ks | 3 | 2 | 6 | 48 | 21.888 | 1 | 0.456
6-20 | Závaží - vedení | TR 76x3.2 mm | 3.2 |  | 200 |  | 1.15 |  |  | 11353 | ks | 3 | 2 | 6 | 5.75 | 6.9 | 0 | 0
6-21 | Závaží - výztuž | tyč f 8 mm | 8 |  | 95200 |  | 37.604 |  |  | B500A | ks | 3 | 1 | 3 | 0.395 | 112.812
6-22 | Závaží - tělo beton (m3) | SCC - SF2 | 200 | 850 | 1800 | 1.53 | 734.4 |  |  | C25/30 | ks | 3 | 1 | 3 | 2400 | 2203.2
6-23 | Závěs - deska | pl, 20 mm | 20 | 150 | 300 | 0.045 | 7.2 |  |  | S235 | ks | 1 | 2 | 2 | 160 | 14.4 | 2 | 0.18 |  | 60.288
6-24 | Závěs - oko | tyč f 60 mm |  | 60 | 110 |  | 2.4398 |  |  | S235 | ks | 1 | 2 | 2 | 22.18 | 4.8796 | 0.19 | 0.0418 |  | 15.9228
6-25 | Závěs - dřík | TR 60.3x8 mm | 8 |  | 610 |  | 6.283 |  |  | 11353 | ks | 1 | 2 | 2 | 10.3 | 12.566 | 0.19 | 0.2318 |  | 794.688
6-26 | Řetěz 16x45 mm s konc.hl. |  |  |  | 2000 |  |  |  | ČSN EN 818 | ocel ZB | ks | 2 | 1 | 2 | 5.7 | 22.8 |  |  |  | 1.7616
6-27 | Šroub šestihranný | W 5/8" x 40 mm |  |  | 40 |  |  |  | DIN933 UNC | ocel ZB | ks | 2 | 2 | 4 | [5 empty] | 2415.9096
Pohybový mechanismus "panenka"
6-28 | Povrchová ochrana | komplet panenka | [15 empty] | 1.3
6-29 | Mazací tuk | [9 empty] | kg | 1 | 1 | 1 | 1 | 1
6-30 | Šroub M20x90 |  |  |  | 90 |  |  |  | DIN 933 | A2 | ks | 1 | 6 | 6 | 0.258 | 1.548
6-31 | Matice M20 | [7 empty] | DIN 934 | A4 | ks | 1 | 6 | 6 | 0.055 | 0.33
6-32 | Podložka D21 | [7 empty] | DIN 125A | A2 | ks | 1 | 6 | 6 | 0.016 | 0.096
6-33 | Západka | jen pravá DO | 20 | 50 | 150 | 0.0075 | 1.2 |  |  | S235 | ks | 1 | 1 | 1 | 160 | 1.2
6-34 | šroub závrtný W 3/4" x 50 | jen pravá DO | [8 empty] | ks | 1 | 1 | 1
6-35 | Matice W 3/4" | jen pravá DO | [8 empty] | ks | 1 | 1 | 1
6-36 | Průhledítka (plexisklo) | vyrobit/upravit | 5 | 30 | 180 |  |  |  |  | polykarbonát | ks | 1 | 1 | 1
1.3
Elektromechanický pohon
6-37 | noha - dřík | TR 108 x 8 mm | 8 | 108 | 860 |  | 16.942 |  |  | 11353 | ks | 1 | 1 | 1 | 19.7 | 16.942 | 0.34 | 0.30702 |  | 1.05
6-38 | noha - dolní výztuha | pl. 8 mm | 8 | 60 | 150 | 0.009 | 0.576 |  |  | S235 | ks | 1 | 4 | 4 | 64 | 2.304 | 2 | 0.0792 |  | 1.1
6-39 | noha - horní výztuha | pl. 8 mm | 8 | 70 | 150 | 0.0105 | 0.672 |  |  | S235 | ks | 1 | 4 | 4 | 64 | 2.688 | 2 | 0.0924 |  | 1.1
6-40 | noha - dolní příruba | pl. 16 mm | 16 | 240 | 240 | 0.0576 | 7.3728 |  |  | S235 | ks | 1 | 1 | 1 | 128 | 7.3728 | 2 | 0.12672 |  | 1.1
6-41 | noha - horní deska | pl. 16 mm | 16 | 250 | 250 | 0.0625 | 8 |  |  | S235 | ks | 1 | 1 | 1 | 128 | 8 | 2 | 0.1375 |  | 1.1
6-42 | noha - deska motoru (F14) | pl. 20 mm | 20 | 200 | 250 | 0.05 | 8 |  |  | S235 | ks | 1 | 1 | 1 | 160 | 8 | 2 | 0.11 |  | 1.1
6-43 | noha - výztuha desky | pl. 10 mm | 10 | 200 | 210 | 0.042 | 3.36 |  |  | S235 | ks | 1 | 2 | 2 | 80 | 6.72 | 2 | 0.1848 |  | 1.1
6-44 | Šroub M20x70 |  |  |  | 70 |  |  |  | DIN 933 | A2 | ks | 1 | 8 | 8 | 0.22 | 1.76 |  |  |  | 52.0268
6-45 | Matice M20 | [7 empty] | DIN 934 | A4 | ks | 1 | 8 | 8 | 0.055 | 0.44 |  |  |  | 1.1247
6-46 | Podložka D21 | [7 empty] | DIN 125A | A2 | ks | 1 | 8 | 8 | 0.016 | 0.128
6-47 | Adaptér ( 4H/E) | tyč 70 x 150 |  |  | 200 |  | 6.04 |  |  | S355 | ks | 1 | 1 | 1 | 30.2 | 6.04 | 0.22 | 0.0484 |  | 1.1
6-48 | Hřídelová pružná spojka | VPS 0.03 | [7 empty] | VPS 0.03 | ks | 1 | 1 | 1 | 9.7 | 9.7
6-49 | Hřídel s pery (tvar E/E) | tyč 45 x 270 |  |  | 270 |  | 3.375 |  |  | S355 | ks | 1 | 1 | 1 | 12.5 | 3.375 | 0.13 | 0.03861 |  | 1.1
6-50 | Servopohon | MON 250/325-25 | [6 empty] | 52032.9B23N |  | ks | 1 | 1 | 1 | 45 | 45
6-51 | Kapota servopohonu | pl. 1 mm Zn | 1 | 910 | 1210 | 1.1011 | 8.8088 |  | ČSN EN 10143 | 1.0917 - Zn | ks | 1 | 1 | 1 | 8 | 8.8088 | 2 | 2.2022 |  | 1
6-52 | Šroub křídlatý | M6x12 mm |  |  | ¨12 |  |  |  | DIN 316 | A2 | ks | 1 | 4 | 4 | 0.059 | 0.236
6-53 | Podložka | D 6.4 mm | [6 empty] | DIN 125A | A2 | ks | 1 | 4 | 4 | 0.001 | 0.004
6-54 | Ochranná spirála kabelová | černá |  |  | 2000 |  |  |  |  | PE | ks | 1 | 1 | 1
[16 empty] | 127.5186 |  | 3.3269
7 | Opravy v šachtě segmentu a na platě
Konstrukce uvnitř šachty
7-1 | Rám segmentu - bočnice | PKO |  |  | 2550 | [5 empty] | ks | 1 | 2 | 2 |  |  | 0.2 | 1.122 |  | 1.1
7-2 | Rám segmentu - práh | PKO |  |  | 1660 | [5 empty] | ks | 1 | 1 | 1 |  |  | 0.1 | 0.1826 |  | 1.1
7-3 | Rám segmentu - horní lišta | PKO |  |  | 1850 | [5 empty] | ks | 1 | 1 | 1 |  |  | 0.43 | 0.87505 |  | 1.1
7-4 | Lišty závaží | PKO |  |  | 2050 | [5 empty] | ks | 2 | 2 | 4 |  |  | 0.24 | 2.0664 |  | 1.05
7-5 | Opěrky závaží | PKO |  |  | 600 | [5 empty] | ks | 1 | 2 | 2 |  |  | 0.07 | 0.0882 |  | 1.05
4.3342
Poklopy sloup
7-6 | Kapsa - bočnice | pl. 6,mm | 6 | 150 | 220 | 0.033 | 1.584 |  |  | S235 | ks | 2 | 2 | 4 | 48 | 6.336 | 1 | 0.132
7-7 | Kapsa - spodní stěna | pl. 6,mm | 6 | 120 | 230 | 0.0276 | 1.3248 |  |  | S235 | ks | 2 | 1 | 2 | 48 | 2.6496 | 1 | 0.0552
7-8 | Kapsa - zadní stěna | pl. 6,mm | 6 | 120 | 150 | 0.018 | 0.864 |  |  | S235 | ks | 2 | 1 | 2 | 48 | 1.728 | 1 | 0.036
7-9 | Kapsa - kotvy | ocel f 10 mm | 16 |  | 300 |  | 0.183 |  |  | S235 | ks | 2 | 2 | 4 | 0.61 | 0.732 |  |  |  | 11.4456
7-10 | Trám příčný - IPE140 | PKO |  |  | 2500 | [5 empty] | ks | 1 | 1 | 1 |  |  | 0.59 | 1.5487 |  | 1.05
7-11 | Trám podélný - IPE 140 | PKO |  |  | 980 | [5 empty] | ks | 1 | 1 | 1 |  |  | 0.59 | 0.60711 |  | 1.05
7-12 | Trám šikmý - IPE 140 | PKO |  |  | 2500 | [5 empty] | ks | 1 | 1 | 1 |  |  | 0.59 | 1.5487 |  | 1.05
7-13 | Patky trámů na zdi | PKO | [8 empty] | ks | 2 | 1 | 2 |  |  | 0.2 | 0.4 |  | 1
7-14 | Poklop hydromotoru (dělený) | PKO |  |  |  | 5.1 |  |  |  |  | ks | 1 | 1 | 1 |  |  | 2 | 10.71 |  | 1.05
7-15 | Poklop šachty I. | PKO |  |  |  | 0.76 |  |  |  |  | ks | 1 | 1 | 1 |  |  | 2 | 1.596 |  | 1.05
7-16 | Poklop šachty II. | PKO |  |  |  | 1.23 |  |  |  |  | ks | 1 | 1 | 1 |  |  | 2 | 2.583 |  | 1.05
7-17 | Poklop šachty III. | PKO |  |  |  | 1.1 |  |  |  |  | ks | 2 | 1 | 2 |  |  | 2 | 4.62 |  | 1.05
7-18 | Poklop šachty IV. | PKO |  |  |  | 1.1 |  |  |  |  | ks | 2 | 1 | 2 |  |  | 2 | 4.62 |  | 1.05
7-19 | Poklop šachty V. | PKO |  |  |  | 1.39 |  |  |  |  | ks | 2 | 1 | 2 |  |  | 2 | 5.838 |  | 1.05
7-20 | Příruba plochá DN 150 | 20 |  |  |  |  | 3.5 |  |  | S235 | ks | 2 | 1 | 2 | 3.5 | 7
7-21 | Výztuhy | pl. 6,mm | 6 | 40 | 80 | 0.0032 | 0.1536 |  |  | S235 | ks | 2 | 1 | 2 | 48 | 0.3072
7-22 | Šroub M16x60 | [5 empty] | 0.119 |  |  | A2 | ks | 8 | 1 | 8 | 0.119 | 0.952
7-23 | Matice M16 | [5 empty] | 0.03 |  |  | A4 | ks | 8 | 1 | 8 | 0.03 | 0.24
7-24 | Podložka D17 | [5 empty] | 0.01 |  |  | A2 | ks | 8 | 2 | 16 | 0.01 | 0.16
[16 empty] | 11.4456 |  | 34.2948

## Tab_Vyk_Spec
Tabulky výkresů
| PS1 | Oprava lávek provizorního hrazení
| část | horní trám - lávka
21 | 1.22 | Kotevní zálivka, cement.
20 | 1.21 | Kotvy HO | 3 | B500B | f 28 mm | 3500 | žebírková | 17
19 | 1.20 | konzola zábradlí - čep | 8 | S235 | tyč f36 mm | 60 |  | 0.4794
18 | 1.19 | konzola zábradlí - deska D | 8 | S235 | pl. 8 mm | 80x83 |  | 0.42496
17 | 1.18 | konzola zábradlí - deska H | 8 | S235 | pl. 8 mm | 80x83 |  | 0.42496
| 1.17 | závěsné oko | 4 | S235 | pl. 12 mm | 160x180 |  | 2.76
16 | 1.16 | opěra - deska | 12 | S235 | pl. 8 mm | 80x80 |  | 0.32
15 | 1.15 | opěra -dřík | 12 | S235 | TR 48.3x5 | 70 |  | 0.3738
14 | 1.14 | návodní opěrný trám | 1 | S235 | pl. 8 mm | 152x11940 |  | 116.1523
13 | 1.13 | spodní deska - krajní | 2 | S355 | pl. 16 mm | 660x970 |  | 81.9456
12 | 1.12 | spodní deska | 5 | S355 | pl. 16 mm | 660x2000 |  | 168.96
11 | 1.11 | zátka trámu | 4 | S235 | pl. 8 mm | 151x220 |  | 2.1261
10 | 1.10 | opěrná deska - vertikální | 4 | S235 | pl. 12 mm | 130x210 |  | 2.6208
9 | 1.9 | opěrná deska - horiznt. | 2 | S235 | pl. 12 mm | 150x220 |  | 3.168
8 | 1.8 | příčka trámce | 2 | S235 | U240 | 160 |  | 5.312
7 | 1.7 | trámec výklenku | 8 | S235 | U240 | 800 |  | 26.56
6 | 1.6 | boční deska | 2 | S355 | pl. 16 mm | 354x636 |  | 16.256
5 | 1.5 | přepážka krajní | 2 | S355 | pl. 12 mm | 354x636 |  | 12.3168
4 | 1.4 | přepážka | 10 | S355 | pl. 10 mm | 354x636 |  | 11.72
3 | 1.3 | povodní deska | 1 | S355 | pl. 12 mm | 328x11940 |  | 375.9667
2 | 1.2 | návodní deska | 1 | S355 | pl. 12 mm | 328x11940 |  | 375.9667
1 | 1.1 | horní deska | 1 | S355 | pl. 16 mm | 660x11940 |  | 1008.6912
| Poz. | Součást, díl | Kusů | Materiál | Polotovar | rozměr | Poznámka | Hmot. 1ks
| část | dolní trám - lávka
16 | 2.17 | konzola zábradlí - čep | 8 | S235 | tyč f36 mm | 60 |  | 0.4794
15 | 2.16 | konzola zábradlí - deska D | 8 | S235 | pl. 8 mm | 80x83 |  | 0.42496
14 | 2.15 | konzola zábradlí - deska H | 8 | S235 | pl. 8 mm | 80x83 |  | 0.42496
| 2.14 | závěsné oko | 4 | S235 | pl. 12 mm | 160x180 |  | 2.76
13 | 2.13 | opěra - deska | 12 | S235 | pl. 8 mm | 80x80 |  | 0.32
12 | 2.12 | opěra -dřík | 12 | S235 | TR 48.3x5 | 70 |  | 0.3738
11 | 2.11 | návodní opěrný trám | 1 | S235 | pl. 8 mm | 152x11940 |  | 116.1523
10 | 2.10 | spodní deska - krajní | 2 | S355 | pl. 16 mm | 660x1250 |  | 105.6
9 | 2.9 | spodní deska | 5 | S355 | pl. 16 mm | 660x2000 |  | 168.96
8 | 2.8 | opěrná deska - vertikální | 4 | S235 | pl. 12 mm | 130x180 |  | 2.2464
7 | 2.7 | opěrná deska - horiznt. | 2 | S235 | pl. 24mm | 150x220 |  | 6.336
6 | 2.6 | boční deska | 2 | S355 | pl. 10 mm | 354x636 |  | 16.688
5 | 2.5 | přepážka krajní | 2 | S355 | pl. 16 mm | 354x636 |  | 18.752
4 | 2.4 | přepážka | 12 | S355 | pl. 10 mm | 354x636 |  | 11.72
3 | 2.3 | povodní deska | 1 | S355 | pl. 12 mm | 328x12220 |  | 384.7834
2 | 2.2 | návodní deska | 1 | S355 | pl. 12 mm | 328x12220 |  | 384.7834
1 | 2.1 | horní deska | 1 | S355 | pl. 16 mm | 660x12220 |  | 1032.3456
| Poz. | Součást, díl | Kusů | Materiál | Polotovar | rozměr | Poznámka | Hmot. 1ks
| část | zábradlí
10 | 3.10 | Objímka krimpovací | 4 | Cu |  |  | AN8285/Cu
9 | 3.9 | Závlačka | 4 | A2 | ø5x80 mm |  | DIN94
8 | 3.8 | Lanko dl. 250 mm | 4 | 1.4401 |  |  | DIN3055
7 | 3.7 | Podložka plochá, D10.5 | 4 | černá | 5 mm |  | DIN125A
6 | 3.6 | Trubkový oblouk | 4 | S235 | 3x90x42.4x2.6 |  | EN 10253-1
5 | 3.5 | Madlo boční | 2 | S235 | TR 42.4x2.6 | 504 |  | 1.2852
4 | 3.4 | Madlo dolní II. | 2 | S235 | TR 42.4x2.6 | 652 |  | 1.6626
3 | 3.3 | Madlo dolní I. | 3 | S235 | TR 42.4x2.6 | 1450 |  | 3.6975
2 | 3.2 | Madlo horní | 1 | S235 | TR 42.4x2.6 | 5654 |  | 14.4177
1 | 3.1 | Sloupek zábradlí | 4 | S235 | TR 42.4x2.6 | 1236 |  | 3.1518
11 | Poz. | Součást, díl | Kusů | Materiál | Polotovar | rozměr | Poznámka | Hmot. 1ks
| PS2 | Oprava segmentů obtoků PK
Segment
| 1 | Deska segmentu
| 1-1 | Hradící deska | 1 | S235 | pl. 12 mm | 1830x2560 |  | 446.4
| 1-2 | Bočnice | 2 | S235 | pl. 16 mm | 570x2481 |  | 72.96
| 1-3 | Příčný trám horní - stojina | 1 | S235 | pl. 16 mm | 200x1796 |  | 45.9776
| 1-4 | Příčný trám horní - příruba | 1 | S235 | pl. 16 mm | 100x1770 |  | 22.656
| 1-5 | Příčný trám druhý - stojina | 1 | S235 | pl. 16 mm | 200x1779 |  | 45.5424
| 1-6 | Příčný trám druhý - příruba | 1 | S235 | pl. 16 mm | 120x1752 |  | 26.9107
| 1-7 | Příčný trám třetí - stojina | 1 | S235 | pl. 16 mm | 200x1747 |  | 44.7232
| 1-8 | Příčný trám třetí - příruba | 1 | S235 | pl. 16 mm | 120x1722 |  | 26.4499
| 1-9 | Příčný trám čtvrtý - stojina | 1 | S235 | pl. 16 mm | 200x1700 |  | 43.52
| 1-10 | Příčný trám čtvrtý - příruba | 1 | S235 | pl. 16 mm | 120x1679 |  | 25.7894
| 1-11 | Příčný trám páty - stojina | 1 | S235 | pl. 16 mm | 200x1638 |  | 41.9328
| 1-12 | Příčný trám pátý - příruba | 1 | S235 | pl. 16 mm | 120x1622 |  | 24.9139
| 1-13 | Příčný trám dolní | 1 | S235 | pl. 16 mm | 90x1616 |  | 18.6163
| 1-14 | Výztuha svislá horní | 4 | S235 | pl. 14 mm | 169x627 |  | 10.08
| 1-15 | Výztuha svislá druhá | 4 | S235 | pl. 14 mm | 163x525 |  | 8.4
| 1-16 | Výztuha svislá třetí | 4 | S235 | pl. 14 mm | 163x525 |  | 8.4
| 1-17 | Výztuha svislá čtvrtá | 4 | S235 | pl. 14 mm | 165x569 |  | 9.184
| 1-18 | Výztuha svislá pátá | 4 | S235 | pl. 14 mm | 150x141 |  | 1.904
| 1-19 | Výztuha svislá dolní | 4 | S235 | pl. 14 mm | 40x80 |  | 0.224
| 1-20 | Lišta těsnění - horní | 1 | bronz | lišta 50x15 | 1880 |  | 12.126
| 1-21 | Lišta těsnění - boční | 2 | bronz | lišta 65x10 | 2550 |  | 14.2545
| 1-22 | Šroub M10 x 20 | 20 | A2 | vnitř.imbus | 20
| 1-23 | Šroub M10 x 20 | 54 | A2 | vnitř.imbus | 20
| 1-24 | Kolík kuželový 16 x 40 mm | 12 | ocel | 16x40 - M10 | 40
| 2 | Ramena segmentu P/L
| 2-1 | Rameno horní | 2 | S235 | U140 | 2238 |  | 35.808
| 2-2 | Rameno střední | 2 | S235 | U140 | 2158 |  | 34.528
| 2-3 | Rameno dolní | 2 | S235 | U140 | 2238 |  | 35.808
| 2-4 | Výztuha - horní zadní | 2 | S235 | U140 | 576 |  | 9.216
| 2-5 | Výztuha - horní přední | 2 | S235 | U140 | 966 |  | 15.456
| 2-6 | Výztuha - dolní zadní | 2 | S235 | U140 | 538 |  | 8.608
| 2-7 | Výztuha - dolní přední | 2 | S235 | U140 | 1004 |  | 16.064
| 2-8 | Konzola kříže - horní, zadní | 2 | S235 | pl. 10 mm | 210x250 |  | 3.2
| 2-9 | Konzola kříže - horní, přední | 2 | S235 | pl. 10 mm | 210x235 |  | 2.96
| 2-10 | Konzola kříže - dolní, zadní | 2 | S235 | pl. 10 mm | 205x244 |  | 3.12
| 2-11 | Konzola kříže - dolní, přední | 2 | S235 | pl. 10 mm | 206x235 |  | 2.96
| 2-12 | Deska spojovací - deska | 6 | S235 | pl. 10 mm | 160x265 |  | 3.392
| 2-13 | Deska podkladní - náboj | 4 | S235 | pl. 10 mm | 100x275 |  | 2.2
| 2-14 | Deska podkladní - náboj | 2 | S235 | pl. 10 mm | 100x200 |  | 1.6
| 2-15 | Náboj ramene - úprava | 2 | litá ocel |  |  | upravit.stáv.
| 2-16 | Šroub lícovaný M20x110 | 10 | ocel 8.8 | 20 | 110
| 2-17 | Matice M20 | 34 | A2 | 20
| 2-18 | podložka M21 | 68 | A2 | 20
| 2-19 | Šroub M20x110 mm | 24 | A4 | 20 | 110
| 3 | Kříže segmentu (horní/dolní)
| 3-1 | Spojovací deska horní | 1 | S235 | pl. 10 mm | 384x400 |  | 12.288
| 3-2 | Spojovací deska dolní | 1 | S235 | pl. 10 mm | 391x400 |  | 12.512
| 3-3 | Horní diagonála | 2 | S235 | L80x80x10 | 2110 |  | 25.1209
| 3-4 | Dolní diagonála | 2 | S235 | L80x80x10 | 2019 |  | 24.0261
11 | Poz. | Součást, díl | Kusů | Materiál | Polotovar | rozměr | Poznámka | Hmot. 1ks
specifikace pro 1 šachtu
86 | 7-19 | Poklop šachty V. | 2 |  |  |  |  | 1.39
85 | 7-18 | Poklop šachty IV. | 2 |  |  |  |  | 1.1
84 | 7-17 | Poklop šachty III. | 2 |  |  |  |  | 1.1
83 | 7-16 | Poklop šachty II. | 1 |  |  |  |  | 1.23
82 | 7-15 | Poklop šachty I. | 1 |  |  |  |  | 0.76
81 | 7-14 | Poklop hydromotoru (dělený) | 1 |  |  |  |  | 5.1
80 | 7-13 | Patky trámů na zdi | 2
79 | 7-12 | Trám šikmý - IPE 140 | 1 |  |  |  | 2500
78 | 7-11 | Trám podélný - IPE 140 | 1 |  |  |  | 980
77 | 7-10 | Trám příčný - IPE140 | 1 |  |  |  | 2500
76 | 7-9 | Kapsa - kotvy | 4 | S235 | ocel f 10 mm |  | 300
75 | 7-8 | Kapsa - zadní stěna | 2 | S235 | pl. 6,mm |  | 120x150 | 0.018
74 | 7-7 | Kapsa - spodní stěna | 2 | S235 | pl. 6,mm |  | 120x230 | 0.0276
73 | 7-6 | Kapsa - bočnice | 4 | S235 | pl. 6,mm |  | 150x220 | 0.033
72 |  | Poklopy sloup
71 | 7-5 | Opěrky závaží | 2 |  |  |  | 600
70 | 7-4 | Lišty závaží | 4 |  |  |  | 2050
69 | 7-3 | Rám segmentu - horní lišta | 1 |  |  |  | 1850
68 | 7-2 | Rám segmentu - práh | 1 |  |  |  | 1660
67 | 7-1 | Rám segmentu - bočnice | 2 |  |  |  | 2550
66 |  | Konstrukce uvnitř šachty
65 | 7 | Opravy v šachtě segmentu a na platě
64 | 6-53 | Podložka | 4 | A2 | D 6.4 mm
63 | 6-52 | Šroub křídlatý | 4 | A2 | M6x12 mm |  | 12
62 | 6-51 | Kapota servopohonu | 1 | 1.0917Zn | pl. 1 mm Zn |  | 910x1210 | 1.1011
61 | 6-50 | Servopohon | 1 |  | MON 250/325-25
60 | 6-49 | Hřídel s pery (tvar E/E) | 1 | S355 | tyč 45 x 270 |  | 270
59 | 6-48 | Hřídelová pružná spojka | 1 | VPS 0.03 | VPS 0.03
58 | 6-47 | Adaptér ( 4H/E) | 1 | S355 | tyč 70 x 150 |  | 200
57 | 6-46 | Podložka D21 | 8 | A2
56 | 6-45 | Matice M20 | 8 | A4
55 | 6-44 | Šroub M20x70 | 8 | A2 |  |  | 70
54 | 6-43 | noha - výztuha desky | 2 | S235 | pl. 10 mm |  | 200x210 | 0.042
53 | 6-42 | noha - deska motoru (F14) | 1 | S235 | pl. 20 mm |  | 200x250 | 0.05
52 | 6-41 | noha - horní deska | 1 | S235 | pl. 16 mm |  | 250x250 | 0.0625
51 | 6-40 | noha - dolní příruba | 1 | S235 | pl. 16 mm |  | 240x240 | 0.0576
50 | 6-39 | noha - horní výztuha | 4 | S235 | pl. 8 mm |  | 70x150 | 0.0105
49 | 6-38 | noha - dolní výztuha | 4 | S235 | pl. 8 mm |  | 60x150 | 0.009
48 | 6-37 | noha - dřík | 1 | 11353 | TR 108 x 8 |  | 860
47 |  | Elektromechanický pohon
46 | 6-36 | Průhledítka (plexisklo) | 1 |  | 5 mm |  | 30x180
45 | 6-32 | Podložka D21 | 6 | A2
44 | 6-31 | Matice M20 | 6 | A4
43 | 6-30 | Šroub M20x90 | 6 | A2 |  |  | 90
42 |  | Pohybový mechanismus "panenka"
41 | 6-27 | Šroub šestihranný | 4 | ocel ZB | W 5/8"x40 |  | 40
40 | 6-26 | Řetěz 16x45 mm s konc.hl. | 2 | ocel ZB |  |  | 2000
39 | 6-25 | Závěs - dřík | 2 | 11353 | TR 60.3x8 |  | 610
38 | 6-24 | Závěs - oko | 2 | S235 | tyč f 60 |  | 60x110
37 | 6-23 | Závěs - deska | 2 | S235 | pl, 20 mm |  | 150x300 | 0.045
36 | 6-22 | Závaží - tělo beton (m3) | 3 | C25/30 | SCC - SF2 |  |  | 1.53
35 | 6-21 | Závaží - výztuž | 3 | B500A | tyč f 8 mm |  | 95200
34 | 6-20 | Závaží - vedení | 6 | 11353 | TR 76x3.2 |  | 200
33 | 6-19 | Závaží - bočnice plech střed | 6 | S235 | pl. 6 mm |  | 200x380 | 0.076
32 | 6-18 | Závaží - bočnice plech kraj | 12 | S235 | pl. 6 mm |  | 115x200 | 0.023
31 | 6-17 | Závaží - bočnice roh | 24 | S235 | L60x60x6 |  | 60x200
30 |  | Vyvyžovací těleso
29 | 6-11 | Podložka D21 | 28 | A2
28 | 6-10 | podložka D21 | 28 | A2 | pro U profil
27 | 6-9 | Matice M20 | 28 | A4
26 | 6-8 | Šroub M20x70 | 28 | A2 |  |  | 70
25 | 6-7 | Deska sloupku pohonu | 1 | S235 | pl. 25 mm |  | 380x490 | 0.1862
24 | 6-6 | Úprava/prodloužení trámů | 2 | S235 | U200 navařit |  | 297
23 | 6-5 | Deska mazání | 1 |  | pás 120x12 |  | 200
22 | 6-4 | Lišta poklopu | 1 |  | pás 85x25 |  | 2155
21 | 6-3 | Sloupky L | 8 |  | L80x80x10 |  | 440
20 | 6-2 | Trámy zdvihadla demont | 4 |  | U200 |  | 1300
19 | 6-1 | Trámy zdvihadla v šachtě | 2 |  | U240 |  |  |  | 1.1
18 |  | Rám zdvihadla
17 | 6 | Zdvihadlo segmentu
16 | 5-4 | Šroub šestihranný | 4 | ocel ZB |  | W 5/8"x40 | 40
15 | 5-2 | Řetěz 16x45 mm s konc.hl. | 2 | ocel ZB |  |  | 4600
14 | 5-1 | Napínací šroub, 2x vidlice | 2 | ocel ZB |  | M30
13 | 5 | Závěsy segmentů - řetězy
12 | 4-13 | Maznice šestihranná | 2 | ocel Zn |  | M8x1 mm
11 | 4-10 | Trubka 18x1.5 mm | 2 | 1.4301 |  |  | 6000
10 | 4-9 | Matice převlečná W 1 1/8" | 2 | ocel
9 | 4-8 | Klín ložskového tělesa | 4 | ocel 11523
8 | 4-7 | Ložiskové těleso | 2 | ocel
7 | 4-6 | Svorník W 1 1/4" | 4 | ocel
6 | 4-5 | Matice W 1 1/4" | 8 | ocel Zn
5 | 4-4 | Šroub (svorník) W 1 3/8" | 4 | ocel
4 | 4-3 | Matice W 1 3/8" | 8 | ocel Zn
3 | 4-2 | Ložiska dělená - bronz | 2 | CuSn8
2 | 4-1 | Hřídel segmentu | 1 | ocel
1 | 4 | Ložiska, mazání segmentu (1 segment)
| Poz. | Součást, díl | Kusů | Materiál | Polotovar | rozměr | Poznámka | Hmot. 1ks