## Technické práce
Dolní a horní voda Slapy Projekt GTP |  | Technické práce
|  | Odkryvné práce |  |  |  | Polní zkoušky | Laboratorní práce |  |  |  | Poznámky |  |  | Souřadnice S-JTSK
Popis objektu | Typ prací | Označení sondy |  | Inženýrskogeologické vrty J [m] | Presiometrické vrty PJ [m] | Presiometrické/dilatometrické zkoušky | Neporušené vzorky smyková pevnost | Porušené vzorky | Pevnost v tlaku | agresivita voda/zemina | Vrtání z pontonu | Souprava na pásovém podvozku | Předpokládaná metráž DIA | X | Y
Dolní Voda | Jádrové vrty | J | 41 | 10 |  |  |  | 1 | 2 |  |  | 1 | 5 | 1072353.8477 | 745570.562
|  | J | 42 | 10 |  |  | 1 | 1 | 2 | 1 |  | 1 | 5 | 1072390.8225 | 745529.2254
|  | PJ | 43 |  | 10 | 3 | 1 | 1 | 2 |  |  | 1 | 5 | 1072408.8637 | 745511.7847
|  | J | 44 | 10 |  |  |  | 1 | 2 | 1 |  | 1 | 5 | 1072440.851 | 745472.7534
|  | PJ | 45 |  | 10 | 3 |  | 1 | 2 |  |  | 1 | 5 | 1072457.3392 | 745457.2946
|  | J | 46 | 15 |  |  |  | 1 | 3 | 1 | 1 | 1 | 10 | 1072476.5996 | 745433.4933
|  | PJ | 47 |  | 15 | 4 |  | 1 | 3 |  | 1 | 1 | 10 | 1072492.861 | 745411.1425
|  | J | 48 | 15 |  |  |  | 1 | 3 | 1 | 1 | 1 | 10 | 1072511.1328 | 745384.6262
|  | J | 49 | 10 |  |  |  | 1 | 2 |  |  | 1 | 5 | 1072384.4533 | 745551.0725
|  | J | 50 | 15 |  |  |  | 1 | 3 |  | 1 | 1 | 10 | 1072429.7789 | 745520.8744
|  | PJ | 51 |  | 20 | 5 | 1 | 1 | 4 | 1 |  | 1 | 15 | 1072431.1847 | 745465.185
|  | J | 52 | 20 |  |  | 1 | 1 | 4 |  |  | 1 | 15 | 1072445.7091 | 745445.6787
Horní voda | Jádrové vrty | J | 21 | 12 |  |  |  | 1 | 2 | 1 |  | 1 | 5 | 1071950.458 | 746102.6044
|  | J | 22 | 12 |  |  |  | 1 | 2 |  |  | 1 | 5 | 1071955.255 | 746078.069
|  | J | 23 | 20 |  |  | 1 | 1 | 4 | 1 |  | 1 | 15 | 1071960.052 | 746053.5335
|  | PJ | 24 |  | 20 | 5 | 1 | 1 | 4 |  |  | 1 | 15 | 1071964.8491 | 746028.998
|  | J | 25 | 12 |  |  |  | 1 | 2 | 1 |  | 1 | 5 | 1071969.6461 | 746004.4626
|  | J | 26 | 15 |  |  |  | 1 | 3 |  | 1 | 1 | 10 | 1071974.6608 | 746107.2862
|  | PJ | 27 |  | 15 | 4 |  | 1 | 2 | 1 | 1 | 1 | 10 | 1071984.1303 | 746081.6764
|  | PJ | 28 |  | 10 | 3 |  | 1 | 2 |  |  | 1 | 5 | 1071981.6787 | 746032.2885
|  | J | 29 | 8 |  |  | 1 | 1 | 2 | 1 |  | 1 | 5 | 1071979.5199 | 746013.4796
|  | J | 30 | 15 |  |  |  | 1 | 3 |  | 1 | 1 | 10 | 1071998.2308 | 746010.0513
|  | J | 31 | 15 |  |  |  | 1 | 3 |  | 1 | 1 | 10 | 1072001.0454 | 745992.2269
|  | J | 32 | 15 |  |  |  | 1 | 3 |  | 1 | 1 | 10 | 1072015.9043 | 745954.3481
|  | J | 33 | 15 |  |  |  | 1 | 3 |  | 1 | 1 | 10 | 1072038.0988 | 745936.8067
Celkový počet sond/zkoušek: |  |  |  | 18 | 7 | 27 | 7 | 25 | 67 | 10 | 10 | 25 | 25
Celková metráž vrtů: |  |  |  | 244 | 100 | [7 empty] | 215

## soupis prací - neoceněný
|  | V Ý K A Z V Ý M Ě R |  |  | modře doplní dodavatel
pol. |  | výkon / dodávka prací | počet m. j. | jedn. | jedn. cena | cena Kč
1. |  | VRTÁNÍ A ODKRYVNÉ PRÁCE
1.1. |  | A- VRTNÉ PRÁCE
1.1. | 1 | Jádrové vrty vrtané TK speciální soupravou do obtížně přístupných míst (např. pásový podvozek) v hloubkovém intervalu 0,0 - 10,0 m | 129 | bm |  | 0
1.1. | 2 | Jádrové vrty vrtané dvojitou jádrovkou s výplachem, speciální soupravou do obtížně přístupných míst (např. pásový podvozek) v hloubkovém intervalu 0,0 - 30,0 m | 215 | bm |  | 0
1.1. | 3 | Presiometrické vrty vrtané dvojitou jádrovkou s výplachem (Ø76 mm) - příplatek za 1 m vrtu k jednotkovým cenám dle výše uvedených hloubkových intervalů | 65 | bm |  | 0
1.2. |  | B- SOUVISEJÍCÍ PRÁCE
1.2. | 1 | Příprava a likvidace sondážního pracoviště pro vrty vrtané v obtížně přístupném terénu | 25 | prac. |  | 0
1.2. | 2 | Vybudování přístupových cest, zajištění dopravních omezení a pronájmu dopravního značení | 1 | kpl |  | 0
1.2. | 3 | Provozní pažení a odpažení vrtů | 130 | bm |  | 0
1.2. | 4 | Prostoje vrtné soupravy při realizaci presiometrických zkoušek a karotážního měření | 1 | kpl |  | 0
1.2. | 5 | Likvidace vrtů hutněným záhozem | 315 | m |  | 0
1.2. | 6 | Likvidace vrtů jílocementovou suspenzí | 29 | m |  | 0
1.2. | 7 | Skartace vrtného jádra vč. nákladů na uložení odpadu na skládku | 319 | m |  | 0
1.2. | 8 | Archivace vybraných částí vrtného jádra | 25 | m |  | 0
1.2. | 9 | Zajištění DIR a DIO včetně projednání | 2 | ks |  | 0
1.2. | 10 | neobsazeno | 0 | kpl | Neoceňuje se | Neoceňuje se
1.2. | 11 | Pronájem pontonu s člunem, včetně dopravy na místo a zajištění nalodění a vylodění techniky i projednání potřebných povolení - Dolní voda | 1 | kpl |  | 0
1.2. | 12 | Pronájem pontonu s člunem, včetně dopravy na místo a zajištění nalodění a vylodění techniky i projednání potřebných povolení - Horní voda | 1 | kpl |  | 0
1.3. |  | C- ODBĚR VZORKŮ
1.3. | 1 | Odběr vzorků zemin / hornin - porušené - třída 3B | 26 | ks |  | 0
1.3. | 2 | Odběr vzorků zemin / hornin - neporušené - třída 1 (2) A - vtlačným břitovým odběrákem | 8 | ks |  | 0
1.3. | 3 | Odběr vzorků hornin - neporušené - třída 1 (2) A - z vrtného jádra vrtaného dvojitou jádrovkou | 60 | ks |  | 0
1.3. | 4 | Odběr vzorků vody | 10 | ks |  | 0
1.3. | 5 | Odběr vzorků zemin pro rozbor kontaminace | 5 | ks |  | 0
|  | dílčí mezisoučet - pol. 1. |  |  | bez DPH | 0
2. |  | POLNÍ ZKOUŠKY
2. | 1 | Presiometrické/dilatometrické zkoušky | 27 | zk. |  | 0
2. | 2 | Příprava a likvidace pracoviště a techniky pro presiometrickou/dilatometrickou zkoušku | 7 | zk. |  | 0
2. | 3 | Měření Schmidtovým tvrdoměrem | 20 | zk. |  | 0
2. | 4 | Měření kapesním penetrometrem | 91 | m |  | 0
2. | 5 | Komplexní vyhodnocení polních zkoušek | 1 | kpl |  | 0
|  | dílčí mezisoučet - pol. 2. |  |  | bez DPH | 0
3. |  | GEOFYZIKÁLNÍ PRÁCE
3. | 1 | Přípravné práce a rešerše pro geofyzikální měření | 1 | kpl |  | 0
3. | 2 | Seismické metody - mělká refrakční seismika (MRS) | 2040 | m |  | 0
3. | 3 | Odporová tomografie (ERT, MEM) | 2040 | m |  | 0
3. | 4 | Vytyčení geofyzikálních profilů | 2040 | m |  | 0
3. | 5 | Karotážní měření ve vrtech (komplexní GT a HG metody) | 140 | m |  | 0
3. | 6 | Kamerová prohlídka vrtu se záznamem | 140 | m |  | 0
3. | 7 | Zpracování dat, vypracování závěrečné zprávy | 1 | kpl |  | 0
|  | dílčí mezisoučet - pol. 3. |  |  | bez DPH | 0
4. |  | LABORATORNÍ PRÁCE
4. | 1 | Základní klasifikační rozbory vzorku 3B ("porušený vzorek") | 22 | zk. |  | 0
4. | 2 | Základní klasifikační rozbory vzorku 1 (2) A ("neporušený vzorek") | 7 | zk. |  | 0
4. | 3 | Zkoušky vzorků 1 (2) A (neporušených vzorků) - krabicový smyk (4 krabice) - efektivní pevnost | 7 | zk. |  | 0
4. | 4 | Zkoušky vzorků 1 (2) A (neporušených vzorků) - prostý tlak | 58 | zk. |  | 0
4. | 5 | Rozbor vody - stanovení agresivity na beton a ocelové konstrukce | 8 | ks |  | 0
4. | 6 | Stanovení agresivity zemin (hornin) | 2 | zk. |  | 0
4. | 7 | Stanovení obsahu organických látek | 4 | zk. |  | 0
4. | 8 | Stanovení znečištění zemin v rozsahu dle prováděcí vyhlášky platného zákona o odpadech | 4 | zk. |  | 0
4. | 9 | Zpracování souhrnné zprávy o laboratorních zkouškách | 1 | kpl |  | 0
|  | dílčí mezisoučet - pol. 4. |  |  | bez DPH | 0
5. |  | GEODETICKÉ PRÁCE
5. | 1 | Vytýčení sond a polních zkoušek | 25 | ks |  | 0
5. | 2 | Polohopisné a výškopisné zaměření sond a zkoušek JTSK, Bpv | 25 | ks |  | 0
5. | 3 | Zajištění vstupu na pozemky s využitím zákona č. 200/1994 Sb. nebo zákona č. 416/2009 Sb. | 1 | kpl |  | 0
5. | 4 | Zajištění vyjádření správců podzemních inženýrských sítí a vytyčení | 1 | kpl |  | 0
|  | dílčí mezisoučet - pol. 5. |  |  | bez DPH | 0
6. |  | KOROZNÍ PRŮZKUM
6. | 1 | Měření intenzity bludných proudů a stanovení měrných odporů | 6 | ks |  | 0
6. | 2 | Zpracování a vyhodnocení naměřených dat, vypracování závěrečné zprávy | 6 | ks |  | 0
|  | dílčí mezisoučet - pol. 6. |  |  | bez DPH | 0
7. |  | VÝKONY GEOLOGICKÉ SLUŽBY
7. | 1 | Přípravné práce a rešerše podkladů pro geologické práce | 1 | kpl |  | 0
7. | 2 | Vypracování realizační dokumentace průzkumu | 1 | kpl |  | 0
7. | 3 | Rekognoskace terénu, inženýrskogeologické, hydrogeologické mapování vč. zhodnocení zájmového území | 1 | kpl |  | 0
7. | 4 | Koordinace sondážních prací a geotechnický dozor | 1 | kpl |  | 0
7. | 5 | Geologická dokumentace průzkumných sond | 1 | kpl |  | 0
7. | 6 | Geologická dokumentace přirozených odkryvů a skalních výchozů | 1 | kpl |  | 0
7. | 7 | Vyhodnocení geotechnických vlastností zemin a hornin | 1 | kpl |  | 0
7. | 8 | Geotechnické výpočty (stabilita, sedání) | 1 | kpl |  | 0
7. | 9 | Vyhodnocení hydrogeologického a geotechnického monitoringu | 1 | kpl |  | 0
7. | 10 | Digitalizace dat včetně zpracování závěrečné zprávy dle předpisu C4 | 1 | kpl |  | 0
7. | 11 | Zpracování závěrečné zprávy (včetně grafických a digitálních výstupů, fotodokumentace) | 1 | kpl |  | 0
|  | dílčí mezisoučet - pol. 7. |  |  | bez DPH | 0
8. |  | OSTATNÍ
8. | 1 | Přepis a digitální zpracování vrtných protokolů, evidence odebraných vzorků, zpracování programu laboratorních zkoušek, specifikace průběhu laboratorních zkoušek podle hloubky odběru, typu objektu, zatížení atd., statistické vyhodnocení všech výsledků laboratorních zkoušek, syntéza výsledků laboratorních a polních zkoušek, geofyzikálního průzkumu a jejích interpretace do situací, GT profilů a následně do dílčích zpráv a pasportů, opakované tisky, reprografie, apod. | 1 | kpl |  | 0
8. | 2 | Řízení BOZP | 1 | kpl |  | 0
8. | 3 | Administrace prováděcí smlouvy, dodatků a změnových listů | 1 | kpl |  | 0
|  | dílčí mezisoučet - pol. 8. |  |  | bez DPH | 0
|  | CENA CELKEM BEZ DPH |  |  |  | 0
R E K A P I T U L A C E
|  |  |  | Celkem bez DPH | DPH | Celkem včetně DPH
1. |  | VRTÁNÍ A ODKRYVNÉ PRÁCE |  | 0 | 0 | 0
2. |  | POLNÍ ZKOUŠKY |  | 0 | 0 | 0
3. |  | GEOFYZIKÁLNÍ PRÁCE |  | 0 | 0 | 0
4. |  | LABORATORNÍ PRÁCE |  | 0 | 0 | 0
5. |  | GEODETICKÉ PRÁCE |  | 0 | 0 | 0
6. |  | KOROZNÍ PRŮZKUM |  | 0 | 0 | 0
7. |  | VÝKONY GEOLOGICKÉ SLUŽBY |  | 0 | 0 | 0
8. |  | OSTATNÍ |  | 0 | 0 | 0
|  |  |  | 0 | 0 | 0
[5 empty] | Celkem bez DPH | 0
[5 empty] | DPH | 0
[5 empty] | Celkem včetně DPH | 0