## Technické podmínky
Technické podmínky dodávky
Spalovací analyzátor pro stanovení TOC, TC, IC, TN ve vodách včetně pracovní data stanice a analytického SW |  | požadavek zadavatele | nabídka
1 | 1 ks Spalovací analyzátor pro stanovení TOC, TC, IC, TN ve vodách | ano
2 | Měření dle normy ČSN EN ISO 20236 | ano
3 | Přímý nástřik vzorku (vzorek nesmí procházet skrz soustavu hadiček, stříkačku, ventil) | ano
4 | Přístroj musí dosáhnout teplotu spalování 950°C | ano
5 | Rozsah stanovení uhlíku: 0,5 – 1000 mg/l C | ano
6 | Mez detekce stanovení uhlíku: 0,05 mg/l C a nižší | ano
7 | Rozsah stanovení dusíku: 0,5 – 100 mg/l N | ano
8 | Mez detekce dusíku: 0,05 mg/l N a nižší | ano
9 | Chemiluminiscenční detektor dusíku | ano
10 | Automatická příprava kalibračních standardů | ano
11 | Automatické ředění vzorků s dynamickým ředícím faktorem | ano
12 | Mechanické míchadlo | ano
13 | Možnost úpravy tabulky vzorků v průběhu měření (např. přidávání, mazání vzorků, kombinace měřících metod) | ano
14 | Autosampler s minimálně 80 pozicemi | ano
15 | Počítač s ovládacím software, monitor, klávesnice, myš. | ano
16 | Barevná laserová tiskárna | ano
17 | Součástí předání bude provedení testu účinnosti na “celulózový test” dle výše uvedené normy (bod 2) , recovery alespoň 95 – 105 % | ano
18 | Startovací kit pro uvedení přístroje do provozu a ověření všech zadavatelem požadovaných technických specifikací | ano
19 | Záruční doba min. 24 měsíců | ano
20 | Preventivní prohlídka minimálně 2x v době záruky v ceně dodávky. | ano
21 | Dovoz přístoje do místa plnění, instalace přístroje v místě plnění včetně předvedení funkcionalit přístroje | ano
22 | Zaškolení uživatelů zadavatele pro používání přístroje a práci se softwarem: minimálně 1 den tj. 8 hodin | ano
Uvedené parametry a výbava jsou minimálními požadavky zadavatele, jejich nesplnění (nižší hodnota nebo odpověď NE) je nesplněním zadávacích podmínek.