## List1
Nástroj | Štěpkovač
Technické údaje | požadavky | nabídka
Využití | štěpkování dřevní hmoty do průměru 150 mm
podvozek | jednoosý kolový brzděný
připojení na tažné zařízení s kulovým čepem za silniční vozidlo | ano
celková hmotnost štěpkovače | max. 850 kg
maximální povolená rychlost | min. 80 km/hod
schválený pro provoz na pozemních komunikacích | ano
vlastní pohon stroje | ano
Výkon motoru | min. 23 HP
spotřeba | max. 4 l/hod
max. tloušťka štěpkované dřevní hmoty | min. 150 mm
rozměr vstupního otvoru | min. 150 x 190 mm
náhradní sada nožů | 1 sada
hydraulicky poháněné podávací válce | ano
zátěžová regulace a elektronické řízení podavačů | ano
rozsah otáčení výfuku štěpky | min. 270°
Předvedení v terénu včetně zaškolení obsluhy při předání štěpkovače | sepsání protokolu
předání dokumentů | návody k obsluze v českém jazyce, katalog náhradních dílů, certifikáty a další nezbytné dokumenty k řádnému provozu zařízení včetně příslušenství
průměr kol podvozku | min. 13 palců
rezervní kolo | min. 13 palců
výška dna podávacího stolu (trychtýře) od země | max. 720 mm
podávací stůl (trychtýř) - dno vodorovné | ano
palivo | diesel
kryt motoru | ano
nádrž hydraul. oleje | min. 15 l
palivová nádrž | min. 13 l
bezpečnostní vypínání na obou stranách stroje | ano
počitadlo motohodin | ano
elektrostartér | ano
servis v záruce v ceně včetně výměny nožů | ano
dodání na místo | ano