## Specifikace
Příloha č. 1 - Požadované technické parametry a funkcionality
Disková pole pro archivní data
Požadované technické parametry a funkcionality jednoho diskového pole:
Popis požadavku | Limit hodnoty | Hodnota | Jednotka | Uvedeno v nabídce
Výrobce:
Typ, model:
Konstruční provedení pole |  | Rackmount
Montážní Rackmount ližiny |  | 1 | ks
Výška pole v racku | max | 2U | U
Architektura |  | HW, SW i Firmware od jednoho výrobce
Architektura - počet disků | min | 12, s možností rozšíření na 24 | ks
Kapacita jednoho disku | min | 16 | TB
Architektura - redundance |  | redundantní napájecí zdroje vyměnitelné za provozu, pevné disky vyměnitelné za provozu
Konektivita Ethernet 10Gbps | min | 1x 10Gbps Ethernet port s možností rozšíření o další 10Gbps Ethernet port | ks
Konektivita Ethernet 1Gbps | min | 2x 1Gbps Ethernet port s možností jejich agregace | ks
Management software |  | - podpora RAID 0, RAID 1, RAID 5, RAID 6, RAID 10 - podpora souborových protokolů SMB, NFS, FTP - podpora integrace s Windows ACL - podpora ověření pomocí NFS Kerberos - aplikace pro zálohování souborů a složek z jednoho dodaného zařízení do druhého - centrální management systém pro správu obou dodaných zařízení z jednoho místa
Záruka na HW a SW |  | 5 let v režimu Next Business Day, zahrnující možnost dodání náhradního zařízení před odevzdáním vadného. Za účelem ověření dodavatel při dodání zboží předloží na vyžádání prohlášení výrobce dodávaného zařízení či jeho oficiálního zastoupení o tom, že na dodávané zboží (seznam sériových čísel) bude kupujícímu jako koncovému zákazníkovi poskytnuta k dodávanému zařízení požadovaná záruka výrobce v plném výrobcem poskytovaném rozsahu.
Příslušenství pro instalaci | min | 2ks 10Gbit patch cord 5m | ks
Záložní zdroj UPS | min/max | 1x APC Smart UPS (SmartSlot) | ks
Konstrukční provedení UPS |  | Rackmount
Výkon UPS (VA) | min/max | 1500 | VA
Network Management Card | min/max | 1x APC Network Management Card | ks
Podmínky dodání |  | Zařízení musí být dodána oficiálním distribučním a prodejním kanálem výrobce. Zařízení musí být originální a nová, určená pro český trh. V databázi výrobce musí být kupující veden jako první uživatel zboží a licencí/subscripcí/operačních systémů.
Uchazeč doplní žlutě označená pole, buď přesnou specifikací nebo "ano" v případě, že zcela splňuje daný požadavek.