## Rekapitulace stavby
Export Komplet | [27 empty] | 2.0 | ZAMOK |  |  |  |  | False | False | {0e0854f6-d505-4155-aaf3-84c35393d665}
[33 empty] | 0,01 | 21
[33 empty] | 0,01 | 15
|  | REKAPITULACE STAVBY | [17 empty] | v --- níže se nacházejí doplnkové a pomocné údaje k sestavám --- v | [11 empty] | Návod na vyplnění | 0,001
|  | Kód: |  |  |  |  | 02/22/3 | [24 empty] | Měnit lze pouze buňky se žlutým podbarvením! 1) na prvním listu Rekapitulace stavby vyplňte v sestavě a) Souhrnný list - údaje o Uchazeči (přenesou se do ostatních sestav i v jiných listech) b) Rekapitulace objektů - potřebné Ostatní náklady 2) na vybraných listech vyplňte v sestavě a) Krycí list - údaje o Uchazeči, pokud se liší od údajů o Uchazeči na Souhrnném listu (údaje se přenesou do ostatních sestav v daném listu) b) Rekapitulace rozpočtu - potřebné Ostatní náklady c) Celkové náklady za stavbu - ceny u položek - množství, pokud má žluté podbarvení - a v případě potřeby poznámku (ta je ve skrytém sloupci) | 0,01
|  | Stavba: |  |  |  |  | Lutyňka, Bohumín - Nová Ves, řkm 3.071 – 5.717, ochrana obce proti velkým vodám (stavba č. 5725) | [25 empty] | 0,01
|  | KSO: | [13 empty] | CC-CZ: | [16 empty] | 0,01
|  | Místo: |  |  |  |  | Dolní Lutyně | [8 empty] | Datum: |  | 2. 6. 2022 | [14 empty] | 0,01
0,01
|  | Zadavatel: | [13 empty] | IČ: |  | 70890021 | [14 empty] | 0,01
|  |  | Povodí Odry, státní podnik | [12 empty] | DIČ: |  | CZ70890021 | [14 empty] | 0,01
0,01
|  | Uchazeč: | [13 empty] | IČ: |  | Vyplň údaj | [14 empty] | 0,01
|  |  | Vyplň údaj | [12 empty] | DIČ: |  | Vyplň údaj | [14 empty] | 0,01
False
|  | Projektant: | [13 empty] | IČ: |  | 62255860 | [14 empty] | False
|  |  | Lineplan s.r.o. | [12 empty] | DIČ: |  | CZ62255860 | [14 empty] | True
0,01
|  | Zpracovatel: | [13 empty] | IČ: | [16 empty] | 0,01
|  |  | Ing. Marek Boháč | [12 empty] | DIČ: | [16 empty] | True
Poznámka:
|  | Cena bez DPH | [13 empty] | 0
[8 empty] | Sazba daně |  |  | Základ daně |  |  |  |  | Výše daně
|  | DPH |  | základní |  |  |  | 21% |  |  | 0 |  |  |  |  | 0
|  |  |  | snížená |  |  |  | 15% |  |  | 0 |  |  |  |  | 0
|  |  |  | zákl. přenesená |  |  |  | 21% |  |  | 0 |  |  |  |  | 0
|  |  |  | sníž. přenesená |  |  |  | 15% |  |  | 0 |  |  |  |  | 0
|  |  |  | nulová |  |  |  | 0% |  |  | 0 |  |  |  |  | 0
|  | Cena s DPH | [6 empty] | v |  |  | CZK |  |  |  | 0
|  | Projektant | [11 empty] | Zpracovatel
|  | Datum a podpis: | [7 empty] | Razítko |  |  |  | Datum a podpis: |  |  | Razítko
|  | Objednavatel | [11 empty] | Uchazeč
|  | Datum a podpis: | [7 empty] | Razítko |  |  |  | Datum a podpis: |  |  | Razítko
REKAPITULACE OBJEKTŮ STAVBY A SOUPISŮ PRACÍ
| Kód: | [6 empty] | 02/22/3
| Stavba: | [6 empty] | Lutyňka, Bohumín - Nová Ves, řkm 3.071 – 5.717, ochrana obce proti velkým vodám (stavba č. 5725)
| Místo: | [6 empty] | Dolní Lutyně | [6 empty] | Datum: |  | 2. 6. 2022
| Zadavatel: | [6 empty] | Povodí Odry, státní podnik | [6 empty] | Projektant: |  | Lineplan s.r.o. |  |  | Informatívní údaje z listů zakázek
| Uchazeč: | [13 empty] | Zpracovatel: |  | Ing. Marek Boháč
| Kód |  |  |  | Popis | [7 empty] | Cena bez DPH [CZK] |  |  |  |  | Cena s DPH [CZK] | Typ | z toho Ostat. náklady [CZK] | DPH [CZK] | Normohodiny [h] | DPH základní [CZK] | DPH snížená [CZK] | DPH základní přenesená [CZK] | DPH snížená přenesená [CZK] | Základna DPH základní | Základna DPH snížená | Základna DPH zákl. přenesená | Základna DPH sníž. přenesená | Základna DPH nulová
| Náklady z rozpočtů | [11 empty] | 0 |  |  |  |  | 0 |  | 0 | 0 | 0 | 0 | 0 | 0 | 0 | 0 | 0 | 0 | 0 | 0 |  | D | 0 | ###NOIMPORT### | IMPORT | {0e0854f6-d505-4155-aaf3-84c35393d665} | {00000000-0000-0000-0000-000000000000}
/ |  | 01 |  |  |  | Rekonstrukce a doplnění PB hráze | [6 empty] | 0 |  |  |  |  | 0 | STA | 0 | 0 | 0 | 0 | 0 | 0 | 0 | 0 | 0 | 0 | 0 | 0 |  |  | 1 |  | IMPORT | {7f16e418-4d34-4416-ad11-e4a167520abc} | {0e0854f6-d505-4155-aaf3-84c35393d665} | 2
|  | 02 |  |  |  | Revitalizace Lutyňky a nová PB hráz | [6 empty] | 0 |  |  |  |  | 0 | STA | 0 | 0 | 0 | 0 | 0 | 0 | 0 | 0 | 0 | 0 | 0 | 0 |  | D | 1 | ###NOIMPORT### | IMPORT | {a4ada8c0-fd64-426e-b49c-9a55f1381c51} | {0e0854f6-d505-4155-aaf3-84c35393d665} | 2
/ |  |  | 02.1 |  |  |  | Revitalizace Lutyňky | [5 empty] | 0 |  |  |  |  | 0 | Soupis | 0 | 0 | 0 | 0 | 0 | 0 | 0 | 0 | 0 | 0 | 0 | 0 |  |  | 2 |  | IMPORT | {db8535b0-40e0-462e-a747-d5e6898af0f4} | {a4ada8c0-fd64-426e-b49c-9a55f1381c51}
/ |  |  | 02.2 |  |  |  | Nová PB hráz | [5 empty] | 0 |  |  |  |  | 0 | Soupis | 0 | 0 | 0 | 0 | 0 | 0 | 0 | 0 | 0 | 0 | 0 | 0 |  |  | 2 |  | IMPORT | {85e472fb-2fff-4610-b0f4-6b305b86550f} | {a4ada8c0-fd64-426e-b49c-9a55f1381c51}
/ |  | 03 |  |  |  | Odstranění stavby Úprava Lutyňky | [6 empty] | 0 |  |  |  |  | 0 | STA | 0 | 0 | 0 | 0 | 0 | 0 | 0 | 0 | 0 | 0 | 0 | 0 |  |  | 1 |  | IMPORT | {e85e7da9-e1ec-4407-979b-9d8fafed8c6d} | {0e0854f6-d505-4155-aaf3-84c35393d665} | 2
/ |  | VON |  |  |  | Vedlejší a ostatní náklady | [6 empty] | 0 |  |  |  |  | 0 | STA | 0 | 0 | 0 | 0 | 0 | 0 | 0 | 0 | 0 | 0 | 0 | 0 |  |  | 1 |  | IMPORT | {ac03eb32-6c23-45c1-8c43-d382b93fd370} | {0e0854f6-d505-4155-aaf3-84c35393d665} | 2

## 01 - Rekonstrukce a dopln...
{7f16e418-4d34-4416-ad11-e4a167520abc}
2
| KRYCÍ LIST SOUPISU PRACÍ | [7 empty] | v --- níže se nacházejí doplnkové a pomocné údaje k sestavám --- v | [8 empty] | False
Stavba:
Lutyňka, Bohumín - Nová Ves, řkm 3.071 – 5.717, ochrana obce proti velkým vodám (stavba č. 5725)
Objekt:
01 - Rekonstrukce a doplnění PB hráze
| KSO: |  |  |  |  | CC-CZ:
| Místo: |  | Dolní Lutyně |  |  | Datum: | 2. 6. 2022
| Zadavatel: |  |  |  |  | IČ: | 70890021
|  | Povodí Odry, státní podnik |  |  |  | DIČ: | CZ70890021
| Uchazeč: |  |  |  |  | IČ: | Vyplň údaj
|  | Vyplň údaj |  |  |  | DIČ: | Vyplň údaj
| Projektant: |  |  |  |  | IČ: | 62255860
|  | Lineplan s.r.o. |  |  |  | DIČ: | CZ62255860
| Zpracovatel: |  |  |  |  | IČ:
|  | Ing. Marek Boháč |  |  |  | DIČ:
Poznámka:
| Cena bez DPH | [5 empty] | 0
|  |  | Základ daně |  |  | Sazba daně | Výše daně
| DPH | základní | 0 |  |  | 21% | 0
|  | snížená | 0 |  |  | 15% | 0
|  | zákl. přenesená | 0 |  |  | 21% | 0
|  | sníž. přenesená | 0 |  |  | 15% | 0
|  | nulová | 0 |  |  | 0% | 0
| Cena s DPH |  |  | v | CZK |  | 0
| Projektant |  |  | Zpracovatel
| Datum a podpis: |  | Razítko | Datum a podpis: |  |  | Razítko
| Objednavatel |  |  | Uchazeč
| Datum a podpis: |  | Razítko | Datum a podpis: |  |  | Razítko
REKAPITULACE ČLENĚNÍ SOUPISU PRACÍ
Stavba:
Lutyňka, Bohumín - Nová Ves, řkm 3.071 – 5.717, ochrana obce proti velkým vodám (stavba č. 5725)
Objekt:
01 - Rekonstrukce a doplnění PB hráze
Místo: |  |  | Dolní Lutyně |  |  | Datum: | 2. 6. 2022
Zadavatel: |  |  | Povodí Odry, státní podnik |  |  | Projektant: | Lineplan s.r.o.
Uchazeč: |  |  | Vyplň údaj |  |  | Zpracovatel: | Ing. Marek Boháč
Kód dílu - Popis | [6 empty] | Cena celkem [CZK]
Náklady ze soupisu prací | [6 empty] | 0 | [11 empty] | -1
| HSV - Práce a dodávky HSV | [5 empty] | 0
| 1 - Zemní práce | [5 empty] | 0
| 2 - Zakládání | [5 empty] | 0
| 3 - Svislé a kompletní konstrukce | [5 empty] | 0
| 4 - Vodorovné konstrukce | [5 empty] | 0
| 5 - Komunikace pozemní | [5 empty] | 0
| 9 - Ostatní konstrukce a práce, bourání | [5 empty] | 0
| 997 - Přesun sutě | [5 empty] | 0
| 998 - Přesun hmot | [5 empty] | 0
| PSV - Práce a dodávky PSV | [5 empty] | 0
| 767 - Konstrukce zámečnické | [5 empty] | 0
SOUPIS PRACÍ
Stavba:
Lutyňka, Bohumín - Nová Ves, řkm 3.071 – 5.717, ochrana obce proti velkým vodám (stavba č. 5725)
Objekt:
01 - Rekonstrukce a doplnění PB hráze
Místo: |  |  | Dolní Lutyně |  |  | Datum: | 2. 6. 2022
Zadavatel: |  |  | Povodí Odry, státní podnik |  |  | Projektant: | Lineplan s.r.o.
Uchazeč: |  |  | Vyplň údaj |  |  | Zpracovatel: | Ing. Marek Boháč
PČ | Typ | Kód | Popis | MJ | Množství | J.cena [CZK] | Cena celkem [CZK] | Cenová soustava |  | DPH | J. Nh [h] | Nh celkem [h] | J. hmotnost [t] | Hmotnost celkem [t] | J. suť [t] | Suť Celkem [t]
Náklady soupisu celkem | [6 empty] | 0 |  |  |  |  | 0 |  | 1040.3684 |  | 112.35 |  | D | -1 | [10 empty] | 0
| D | HSV | Práce a dodávky HSV |  |  |  | 0 |  |  |  |  | 0 |  | 1040.3616 |  | 112.35 | 1 | D | 0 |  |  |  | ROZPOCET | [6 empty] | 0
| D | 1 | Zemní práce |  |  |  | 0 |  |  |  |  | 0 |  | 1.4339 |  | 105.75 | 1 | D | 1 |  |  |  | ROZPOCET | [6 empty] | 0
1 | K | 115001105 | Převedení vody potrubím DN přes 300 do 600 | m | 50 |  | 0 | CS ÚRS 2023 01 |  | základní |  | 0 | 0.02193 | 1.0965 | 0 | 0 | 4 | K | 2 |  |  |  | ROZPOCET | 0 | 0 | 0 | 0 | 0 | 1 | 0 | 4 | 1924619558
| PP |  | Převedení vody potrubím průměru DN přes 300 do 600 | [14 empty] | PP | 2
| P |  | Poznámka k položce: Převádění vody bude prováděno po úsecích délky 50 m. | [14 empty] | P | 2
| VV |  | Viz příloha C.4.1 | [14 empty] | VV | 2 | 1 | True | 0 | ROZPOCET
| VV |  | 50 |  | 50 | [12 empty] | VV | 2 | 2 | True | 1 | ROZPOCET
34 | K | 114203101 | Rozebrání dlažeb z lomového kamene nebo betonových tvárnic na sucho | m3 | 58.75 |  | 0 | CS ÚRS 2023 01 |  | základní |  | 0 | 0 | 0 | 1.8 | 105.75 | 4 | K | 2 |  |  |  | ROZPOCET | 0 | 0 | 0 | 0 | 0 | 1 | 0 | 4 | 1439190594
| PP |  | Rozebrání dlažeb nebo záhozů s naložením na dopravní prostředek dlažeb z lomového kamene nebo betonových tvárnic na sucho nebo se spárami vyplněnými pískem nebo drnem | [14 empty] | PP | 2
| VV |  | - podélné opevnění toku z betonových prefabrikátů | [14 empty] | VV | 2 | 1 | True | 0 | ROZPOCET
| VV |  | 235 * 0.25 |  | 58.75 | [12 empty] | VV | 2 | 2 | True | 1 | ROZPOCET
2 | K | 171103212 | Uložení sypanin z horniny třídy těžitelnosti I a II skupiny 1 až 4 do hrází kanálů se zhutněním 100 % PS C s příměsí jílu přes 20 do 50 % | m3 | 10 |  | 0 | CS ÚRS 2023 01 |  | základní |  | 0 | 0 | 0 | 0 | 0 | 4 | K | 2 |  |  |  | ROZPOCET | 0 | 0 | 0 | 0 | 0 | 1 | 0 | 4 | -991194704
| PP |  | Uložení netříděných sypanin do zemních hrází z hornin třídy těžitelnosti I a II, skupiny 1 až 4 pro jakoukoliv šířku koruny přívodních kanálů inundačních nebo ochranných se zhutněním do 100 % PS - koef. C s příměsí jílové hlíny přes 20 do 50 % objemu | [14 empty] | PP | 2
| P |  | Poznámka k položce: Vytvoření zemních jímek pro převod vody potrubím. Bude použita zemina z výkopů stavby. | [14 empty] | P | 2
| VV |  | - návodní jímka | [14 empty] | VV | 2 | 1 | True | 0 | ROZPOCET
| VV |  | 5 |  | 5 | [12 empty] | VV | 2 | 2 | True | 0 | ROZPOCET
| VV |  | - povodní jímka | [14 empty] | VV | 2 | 1 | True | 0 | ROZPOCET
| VV |  | 5 |  | 5 | [12 empty] | VV | 2 | 2 | True | 0 | ROZPOCET
| VV |  | Součet |  | 10 | [12 empty] | VV | 2 | 4 | True | 1 | ROZPOCET
3 | K | ZP-001 | Přeložení zajímkování realizovaného úseku zemními hrázkami pro umožnění převodu vody potrubím | kpl | 4 |  | 0 | VLASTNÍ |  | základní |  | 0 | 0 | 0 | 0 | 0 | 4 | K | 2 |  |  |  | ROZPOCET | 0 | 0 | 0 | 0 | 0 | 1 | 0 | 4 | -1651748151
| PP |  | Přeložení zajímkování realizovaného úseku zemními hrázkami pro umožnění převodu vody potrubím včetně přeložení (přemístění) potrubí | [14 empty] | PP | 2
| P |  | Poznámka k položce: V rámci položky budou nasypány a rozebrány zemní hrázky o celkovém objemu 10.00 m3. Součástí položky je i pořízení, doprava a manipulace se zeminou. Celkem bude stavba realizována po 5-ti úsecích. | [14 empty] | P | 2
| VV |  | Předpoklad celkem 5 úseků - viz příloha C.4.1 | [14 empty] | VV | 2 | 1 | True | 0 | ROZPOCET
| VV |  | 4 |  | 4 | [12 empty] | VV | 2 | 2 | True | 1 | ROZPOCET
4 | K | 115101201 | Čerpání vody na dopravní výšku do 10 m průměrný přítok do 500 l/min | hod | 1440 |  | 0 | CS ÚRS 2023 01 |  | základní |  | 0 | 3e-05 | 0.0432 | 0 | 0 | 4 | K | 2 |  |  |  | ROZPOCET | 0 | 0 | 0 | 0 | 0 | 1 | 0 | 4 | -128435082
| PP |  | Čerpání vody na dopravní výšku do 10 m s uvažovaným průměrným přítokem do 500 l/min | [14 empty] | PP | 2
| VV |  | Předpokládaná doba čerpání - 2 měsíce | [14 empty] | VV | 2 | 1 | True | 0 | ROZPOCET
| VV |  | 60 * 24 |  | 1440 | [12 empty] | VV | 2 | 2 | True | 1 | ROZPOCET
5 | K | 115101301 | Pohotovost čerpací soupravy pro dopravní výšku do 10 m přítok do 500 l/min | den | 60 |  | 0 | CS ÚRS 2023 01 |  | základní |  | 0 | 0 | 0 | 0 | 0 | 4 | K | 2 |  |  |  | ROZPOCET | 0 | 0 | 0 | 0 | 0 | 1 | 0 | 4 | 891887518
| PP |  | Pohotovost záložní čerpací soupravy pro dopravní výšku do 10 m s uvažovaným průměrným přítokem do 500 l/min | [14 empty] | PP | 2
| VV |  | Předpokládaná doba čerpání - 2 měsíce | [14 empty] | VV | 2 | 1 | True | 0 | ROZPOCET
| VV |  | 60 |  | 60 | [12 empty] | VV | 2 | 2 | True | 1 | ROZPOCET
6 | K | 121151125 | Sejmutí ornice plochy přes 500 m2 tl vrstvy přes 250 do 300 mm strojně | m2 | 545.667 |  | 0 | CS ÚRS 2023 01 |  | základní |  | 0 | 0 | 0 | 0 | 0 | 4 | K | 2 |  |  |  | ROZPOCET | 0 | 0 | 0 | 0 | 0 | 1 | 0 | 4 | 1203137784
| PP |  | Sejmutí ornice strojně při souvislé ploše přes 500 m2, tl. vrstvy přes 250 do 300 mm | [14 empty] | PP | 2
| VV |  | Viz příloha D.1.1.6 | [14 empty] | VV | 2 | 1 | True | 0 | ROZPOCET
| VV |  | - sejmutí ornice pod plochou navrhované hráze (objem přepočten na vrstvu 300 mm) | [14 empty] | VV | 2 | 1 | True | 0 | ROZPOCET
| VV |  | 163.70 / 0.300 |  | 545.667 | [12 empty] | VV | 2 | 2 | True | 1 | ROZPOCET
7 | K | 122151106 | Odkopávky a prokopávky nezapažené v hornině třídy těžitelnosti I skupiny 1 a 2 objem do 5000 m3 strojně | m3 | 1176.8 |  | 0 | CS ÚRS 2023 01 |  | základní |  | 0 | 0 | 0 | 0 | 0 | 4 | K | 2 |  |  |  | ROZPOCET | 0 | 0 | 0 | 0 | 0 | 1 | 0 | 4 | -1654190310
| PP |  | Odkopávky a prokopávky nezapažené strojně v hornině třídy těžitelnosti I skupiny 1 a 2 přes 1 000 do 5 000 m3 | [14 empty] | PP | 2
| VV |  | Výkopy pro rekonstrukci hráze - viz příloha D.1.1.6 | [14 empty] | VV | 2 | 1 | True | 0 | ROZPOCET
| VV |  | 1166.8 |  | 1166.8 | [12 empty] | VV | 2 | 2 | True | 0 | ROZPOCET
| VV |  | Zrušení jímek převodu vod | [14 empty] | VV | 2 | 1 | True | 0 | ROZPOCET
| VV |  | 10 |  | 10 | [12 empty] | VV | 2 | 2 | True | 0 | ROZPOCET
| VV |  | Součet |  | 1176.8 | [12 empty] | VV | 2 | 4 | True | 1 | ROZPOCET
8 | K | 124153109 | Příplatek k vykopávkám pro koryta vodotečí v hornině třídy těžitelnosti I skupiny 1 a 2 v tekoucí vodě při LTM | m3 | 253.1 |  | 0 | CS ÚRS 2023 01 |  | základní |  | 0 | 0 | 0 | 0 | 0 | 4 | K | 2 |  |  |  | ROZPOCET | 0 | 0 | 0 | 0 | 0 | 1 | 0 | 4 | 1813444803
| PP |  | Vykopávky pro koryta vodotečí strojně Příplatek k cenám za vykopávky pro koryta vodotečí v tekoucí vodě při LTM v hornině třídy těžitelnosti I skupiny 1 a 2 | [14 empty] | PP | 2
| VV |  | Viz příloha D.1.1.6 | [14 empty] | VV | 2 | 1 | True | 0 | ROZPOCET
| VV |  | 253.1 |  | 253.1 | [12 empty] | VV | 2 | 2 | True | 1 | ROZPOCET
9 | K | 162351104 | Vodorovné přemístění přes 500 do 1000 m výkopku/sypaniny z horniny třídy těžitelnosti I skupiny 1 až 3 | m3 | 2576.88 |  | 0 | CS ÚRS 2023 01 |  | základní |  | 0 | 0 | 0 | 0 | 0 | 4 | K | 2 |  |  |  | ROZPOCET | 0 | 0 | 0 | 0 | 0 | 1 | 0 | 4 | 1447927822
| PP |  | Vodorovné přemístění výkopku nebo sypaniny po suchu na obvyklém dopravním prostředku, bez naložení výkopku, avšak se složením bez rozhrnutí z horniny třídy těžitelnosti I skupiny 1 až 3 na vzdálenost přes 500 do 1 000 m | [14 empty] | PP | 2
| VV |  | Doprava materiálu ze zemníku na místo uložení do hráze | [14 empty] | VV | 2 | 1 | True | 0 | ROZPOCET
| VV |  | - viz přílohy B, kap. B.8.i a D.1.1.6 | [14 empty] | VV | 2 | 1 | True | 0 | ROZPOCET
| VV |  | 1054.00 |  | 1054 | [12 empty] | VV | 2 | 2 | True | 0 | ROZPOCET
| VV |  | Doprava vytěžené zeminy na dočasnou deponii | [14 empty] | VV | 2 | 1 | True | 0 | ROZPOCET
| VV |  | - viz přílohy B, kap. B.8.i a D.1.1.6 | [14 empty] | VV | 2 | 1 | True | 0 | ROZPOCET
| VV |  | 1166.80 |  | 1166.8 | [12 empty] | VV | 2 | 2 | True | 0 | ROZPOCET
| VV |  | Doprava sejmuté ornice na místo dočasného uložení | [14 empty] | VV | 2 | 1 | True | 0 | ROZPOCET
| VV |  | 163.7 |  | 163.7 | [12 empty] | VV | 2 | 2 | True | 0 | ROZPOCET
| VV |  | Doprava ornice na ohumusování hráze z místa dočasného uložení | [14 empty] | VV | 2 | 1 | True | 0 | ROZPOCET
| VV |  | 1923.8 * 0.1 |  | 192.38 | [12 empty] | VV | 2 | 2 | True | 0 | ROZPOCET
| VV |  | Součet |  | 2576.88 | [12 empty] | VV | 2 | 4 | True | 1 | ROZPOCET
10 | K | 171103213 | Uložení sypanin z horniny třídy těžitelnosti I a II skupiny 1 až 4 do hrází kanálů se zhutněním 100 % PS C s příměsí jílu přes 50 % | m3 | 1054 |  | 0 | CS ÚRS 2023 01 |  | základní |  | 0 | 0 | 0 | 0 | 0 | 4 | K | 2 |  |  |  | ROZPOCET | 0 | 0 | 0 | 0 | 0 | 1 | 0 | 4 | 662242845
| PP |  | Uložení netříděných sypanin do zemních hrází z hornin třídy těžitelnosti I a II, skupiny 1 až 4 pro jakoukoliv šířku koruny přívodních kanálů inundačních nebo ochranných se zhutněním do 100 % PS - koef. C s příměsí jílové hlíny přes 50 % objemu | [14 empty] | PP | 2
| VV |  | Viz příloha D.1.1.6 | [14 empty] | VV | 2 | 1 | True | 0 | ROZPOCET
| VV |  | 1054.00 |  | 1054 | [12 empty] | VV | 2 | 2 | True | 1 | ROZPOCET
11 | K | 181951112 | Úprava pláně v hornině třídy těžitelnosti I skupiny 1 až 3 se zhutněním strojně | m2 | 2279.5 |  | 0 | CS ÚRS 2023 01 |  | základní |  | 0 | 0 | 0 | 0 | 0 | 4 | K | 2 |  |  |  | ROZPOCET | 0 | 0 | 0 | 0 | 0 | 1 | 0 | 4 | -337227563
| PP |  | Úprava pláně vyrovnáním výškových rozdílů strojně v hornině třídy těžitelnosti I, skupiny 1 až 3 se zhutněním | [14 empty] | PP | 2
| VV |  | Viz příloha D.1.1.6 | [14 empty] | VV | 2 | 1 | True | 0 | ROZPOCET
| VV |  | - v náspech | [14 empty] | VV | 2 | 1 | True | 0 | ROZPOCET
| VV |  | 534 |  | 534 | [12 empty] | VV | 2 | 2 | True | 0 | ROZPOCET
| VV |  | - v zářezech | [14 empty] | VV | 2 | 1 | True | 0 | ROZPOCET
| VV |  | 1745.5 |  | 1745.5 | [12 empty] | VV | 2 | 2 | True | 0 | ROZPOCET
| VV |  | Součet |  | 2279.5 | [12 empty] | VV | 2 | 4 | True | 1 | ROZPOCET
12 | K | 182151111 | Svahování v zářezech v hornině třídy těžitelnosti I skupiny 1 až 3 strojně | m2 | 1693.2 |  | 0 | CS ÚRS 2023 01 |  | základní |  | 0 | 0 | 0 | 0 | 0 | 4 | K | 2 |  |  |  | ROZPOCET | 0 | 0 | 0 | 0 | 0 | 1 | 0 | 4 | 1620429020
| PP |  | Svahování trvalých svahů do projektovaných profilů strojně s potřebným přemístěním výkopku při svahování v zářezech v hornině třídy těžitelnosti I, skupiny 1 až 3 | [14 empty] | PP | 2
| VV |  | Viz příloha D.1.1.6 | [14 empty] | VV | 2 | 1 | True | 0 | ROZPOCET
| VV |  | 1693.2 |  | 1693.2 | [12 empty] | VV | 2 | 2 | True | 1 | ROZPOCET
13 | K | 182251101 | Svahování násypů strojně | m2 | 1158.2 |  | 0 | CS ÚRS 2023 01 |  | základní |  | 0 | 0 | 0 | 0 | 0 | 4 | K | 2 |  |  |  | ROZPOCET | 0 | 0 | 0 | 0 | 0 | 1 | 0 | 4 | -196110981
| PP |  | Svahování trvalých svahů do projektovaných profilů strojně s potřebným přemístěním výkopku při svahování násypů v jakékoliv hornině | [14 empty] | PP | 2
| VV |  | Viz příloha D.1.1.6 | [14 empty] | VV | 2 | 1 | True | 0 | ROZPOCET
| VV |  | 1158.20 |  | 1158.2 | [12 empty] | VV | 2 | 2 | True | 1 | ROZPOCET
14 | K | 155131312 | Zřízení protierozního zpevnění svahů geomříží, georohoží sklonu přes 1:2 do 1:1 včetně kotvení | m2 | 474.16 |  | 0 | CS ÚRS 2023 01 |  | základní |  | 0 | 0.00014 | 0.066382 | 0 | 0 | 4 | K | 2 |  |  |  | ROZPOCET | 0 | 0 | 0 | 0 | 0 | 1 | 0 | 4 | 1838988334
| PP |  | Zřízení protierozního zpevnění svahů geomříží nebo georohoží včetně plošného kotvení ocelovými skobami, ve sklonu přes 1:2 do 1:1 | [14 empty] | PP | 2
| VV |  | Viz příloha D.1.1.6 | [14 empty] | VV | 2 | 1 | True | 0 | ROZPOCET
| VV |  | 474.16 |  | 474.16 | [12 empty] | VV | 2 | 2 | True | 1 | ROZPOCET
15 | M | 69321121 | georohož protierozní | m2 | 561.643 |  | 0 | CS ÚRS 2023 01 |  | základní |  | 0 | 0.00032 | 0.17973 | 0 | 0 | 8 | M | 2 |  |  |  | ROZPOCET | 0 | 0 | 0 | 0 | 0 | 1 | 0 | 4 | -16703510
| PP |  | georohož protierozní | [14 empty] | PP | 2
| P |  | Poznámka k položce: Bude použita georohož plošná, v přírodě rozložitelná pro strmé svahy (800 g/m2) | [14 empty] | P | 2
| VV |  | 474,16*1,1845 'Přepočtené koeficientem množství |  | 561.643 | [12 empty] | VV | 2 | 2 | False | 1 | ROZPOCET
16 | K | 167151111 | Nakládání výkopku z hornin třídy těžitelnosti I skupiny 1 až 3 přes 100 m3 | m3 | 192.38 |  | 0 | CS ÚRS 2023 01 |  | základní |  | 0 | 0 | 0 | 0 | 0 | 4 | K | 2 |  |  |  | ROZPOCET | 0 | 0 | 0 | 0 | 0 | 1 | 0 | 4 | -2116304420
| PP |  | Nakládání, skládání a překládání neulehlého výkopku nebo sypaniny strojně nakládání, množství přes 100 m3, z hornin třídy těžitelnosti I, skupiny 1 až 3 | [14 empty] | PP | 2
| VV |  | Nakládáni ornice pro ohumusování hráze v místě jejího dočasného uložení | [14 empty] | VV | 2 | 1 | True | 0 | ROZPOCET
| VV |  | (206.80 + 1717) * 0.1 |  | 192.38 | [12 empty] | VV | 2 | 2 | True | 1 | ROZPOCET
17 | K | 181351103 | Rozprostření ornice tl vrstvy do 200 mm pl přes 100 do 500 m2 v rovině nebo ve svahu do 1:5 strojně | m2 | 206.8 |  | 0 | CS ÚRS 2023 01 |  | základní |  | 0 | 0 | 0 | 0 | 0 | 4 | K | 2 |  |  |  | ROZPOCET | 0 | 0 | 0 | 0 | 0 | 1 | 0 | 4 | -24394842
| PP |  | Rozprostření a urovnání ornice v rovině nebo ve svahu sklonu do 1:5 strojně při souvislé ploše přes 100 do 500 m2, tl. vrstvy do 200 mm | [14 empty] | PP | 2
| VV |  | Viz příloha D.1.1.6 | [14 empty] | VV | 2 | 1 | True | 0 | ROZPOCET
| VV |  | 206.80 |  | 206.8 | [12 empty] | VV | 2 | 2 | True | 1 | ROZPOCET
18 | K | 181451311 | Založení trávníku strojně v jedné operaci v rovině nebo na svahu do 1:5 | m2 | 206.8 |  | 0 | CS ÚRS 2023 01 |  | základní |  | 0 | 0 | 0 | 0 | 0 | 4 | K | 2 |  |  |  | ROZPOCET | 0 | 0 | 0 | 0 | 0 | 1 | 0 | 4 | -838810407
| PP |  | Založení trávníku strojně výsevem včetně utažení na ploše v rovině nebo na svahu do 1:5 | [14 empty] | PP | 2
| VV |  | Viz příloha D.1.1.6 | [14 empty] | VV | 2 | 1 | True | 0 | ROZPOCET
| VV |  | 206.80 |  | 206.8 | [12 empty] | VV | 2 | 2 | True | 1 | ROZPOCET
19 | M | 00572472 | osivo směs travní krajinná-rovinná | kg | 5.17 |  | 0 | CS ÚRS 2023 01 |  | základní |  | 0 | 0.001 | 0.00517 | 0 | 0 | 8 | M | 2 |  |  |  | ROZPOCET | 0 | 0 | 0 | 0 | 0 | 1 | 0 | 4 | 1228230930
| PP |  | osivo směs travní krajinná-rovinná | [14 empty] | PP | 2
| VV |  | 206,8*0,025 'Přepočtené koeficientem množství |  | 5.17 | [12 empty] | VV | 2 | 2 | False | 1 | ROZPOCET
20 | K | 182351133 | Rozprostření ornice pl přes 500 m2 ve svahu nad 1:5 tl vrstvy do 200 mm strojně | m2 | 1717 |  | 0 | CS ÚRS 2023 01 |  | základní |  | 0 | 0 | 0 | 0 | 0 | 4 | K | 2 |  |  |  | ROZPOCET | 0 | 0 | 0 | 0 | 0 | 1 | 0 | 4 | 1175008113
| PP |  | Rozprostření a urovnání ornice ve svahu sklonu přes 1:5 strojně při souvislé ploše přes 500 m2, tl. vrstvy do 200 mm | [14 empty] | PP | 2
| VV |  | Viz příloha D.1.1.6 | [14 empty] | VV | 2 | 1 | True | 0 | ROZPOCET
| VV |  | 1717.00 |  | 1717 | [12 empty] | VV | 2 | 2 | True | 1 | ROZPOCET
21 | K | 181451312 | Založení trávníku strojně v jedné operaci ve svahu přes 1:5 do 1:2 | m2 | 1717 |  | 0 | CS ÚRS 2023 01 |  | základní |  | 0 | 0 | 0 | 0 | 0 | 4 | K | 2 |  |  |  | ROZPOCET | 0 | 0 | 0 | 0 | 0 | 1 | 0 | 4 | -2111643818
| PP |  | Založení trávníku strojně výsevem včetně utažení na ploše na svahu přes 1:5 do 1:2 | [14 empty] | PP | 2
| VV |  | Viz příloha D.1.1.6 | [14 empty] | VV | 2 | 1 | True | 0 | ROZPOCET
| VV |  | 1717.00 |  | 1717 | [12 empty] | VV | 2 | 2 | True | 1 | ROZPOCET
22 | M | 00572474 | osivo směs travní krajinná-svahová | kg | 42.925 |  | 0 | CS ÚRS 2023 01 |  | základní |  | 0 | 0.001 | 0.042925 | 0 | 0 | 8 | M | 2 |  |  |  | ROZPOCET | 0 | 0 | 0 | 0 | 0 | 1 | 0 | 4 | 1385562980
| PP |  | osivo směs travní krajinná-svahová | [14 empty] | PP | 2
| VV |  | 1717*0,025 'Přepočtené koeficientem množství |  | 42.925 | [12 empty] | VV | 2 | 2 | False | 1 | ROZPOCET
| D | 2 | Zakládání |  |  |  | 0 |  |  |  |  | 0 |  | 7.7046e-05 |  | 0 | 1 | D | 1 |  |  |  | ROZPOCET | [6 empty] | 0
23 | K | 226211511 | Vrty velkoprofilové svislé zapažené D přes 450 do 550 mm hl od 0 do 5 m hornina I | m | 0.837 |  | 0 | CS ÚRS 2023 01 |  | základní |  | 0 | 9.205e-05 | 7.7046e-05 | 0 | 0 | 4 | K | 2 |  |  |  | ROZPOCET | 0 | 0 | 0 | 0 | 0 | 1 | 0 | 4 | -107839975
| PP |  | Velkoprofilové vrty náběrovým vrtáním svislé zapažené ocelovými pažnicemi průměru přes 450 do 550 mm, v hl od 0 do 5 m v hornině tř. I | [14 empty] | PP | 2
| VV |  | Délka vrtu po úroveň ZS opevnění koruny hráze | [14 empty] | VV | 2 | 1 | True | 0 | ROZPOCET
| VV |  | 0.8373 |  | 0.837 | [12 empty] | VV | 2 | 2 | True | 1 | ROZPOCET
| D | 3 | Svislé a kompletní konstrukce |  |  |  | 0 |  |  |  |  | 0 |  | 0 |  | 0 | 1 | D | 1 |  |  |  | ROZPOCET | [6 empty] | 0
24 | K | 321311116 | Konstrukce vodních staveb z betonu prostého mrazuvzdorného tř. C 30/37 | m3 | 0.314 |  | 0 | CS ÚRS 2023 01 |  | základní |  | 0 | 0 | 0 | 0 | 0 | 4 | K | 2 |  |  |  | ROZPOCET | 0 | 0 | 0 | 0 | 0 | 1 | 0 | 4 | 235144257
| PP |  | Konstrukce vodních staveb z betonu přehrad, jezů a plavebních komor, spodní stavby vodních elektráren, jader přehrad, odběrných věží a výpustných zařízení, opěrných zdí, šachet, šachtic a ostatních konstrukcí prostého pro prostředí s mrazovými cykly tř. C 30/37 | [14 empty] | PP | 2
| VV |  | Patky ukotvení závory - 2ks | [14 empty] | VV | 2 | 1 | True | 0 | ROZPOCET
| VV |  | (0.1963 * 0.8) * 2 |  | 0.314 | [12 empty] | VV | 2 | 2 | True | 1 | ROZPOCET
| D | 4 | Vodorovné konstrukce |  |  |  | 0 |  |  |  |  | 0 |  | 1038.5326 |  | 0 | 1 | D | 1 |  |  |  | ROZPOCET | [6 empty] | 0
25 | K | 451571211 | Lože pod dlažby z kameniva těženého hrubého vrstva tl do 100 mm | m2 | 842.819 |  | 0 | CS ÚRS 2023 01 |  | základní |  | 0 | 0.21252 | 179.1159 | 0 | 0 | 4 | K | 2 |  |  |  | ROZPOCET | 0 | 0 | 0 | 0 | 0 | 1 | 0 | 4 | -1281832072
| PP |  | Lože pod dlažby z kameniva těženého hrubého, tl. vrstvy do 100 mm | [14 empty] | PP | 2
| P |  | Poznámka k položce: Bude použita frakce 32 - 64 mm | [14 empty] | P | 2
| VV |  | Plochy a délky odměřeny digitálně | [14 empty] | VV | 2 | 1 | True | 0 | ROZPOCET
| VV |  | Lože pod škrtící profil (celková tloušťka vrstvy 20 cm) | [14 empty] | VV | 2 | 1 | True | 0 | ROZPOCET
| VV |  | -přechod návodní | [14 empty] | VV | 2 | 1 | True | 0 | ROZPOCET
| VV |  | ((((5.399 + 6.3349) / 2) * 8.5) / 0.6) * 2 |  | 166.23 | [12 empty] | VV | 2 | 2 | True | 0 | ROZPOCET
| VV |  | - škrtící profil | [14 empty] | VV | 2 | 1 | True | 0 | ROZPOCET
| VV |  | ((((5.4757 + 5.399) / 2) * 10) / 0.6) * 2 |  | 181.245 | [12 empty] | VV | 2 | 2 | True | 0 | ROZPOCET
| VV |  | -přechod povodní | [14 empty] | VV | 2 | 1 | True | 0 | ROZPOCET
| VV |  | ((((5.4757 + 6.5186) / 2 ) * 7.1) / 0.6) * 2 |  | 141.933 | [12 empty] | VV | 2 | 2 | True | 0 | ROZPOCET
| VV |  | - opevnění povodní | [14 empty] | VV | 2 | 1 | True | 0 | ROZPOCET
| VV |  | ((6.5748 * 16.1257) / 0.6) * 2 |  | 353.411 | [12 empty] | VV | 2 | 2 | True | 0 | ROZPOCET
| VV |  | Součet |  | 842.819 | [12 empty] | VV | 2 | 4 | True | 1 | ROZPOCET
26 | K | 451571212 | Lože pod dlažby z kameniva těženého hrubého vrstva tl přes 100 do 150 mm | m2 | 179.041 |  | 0 | CS ÚRS 2023 01 |  | základní |  | 0 | 0.31879 | 57.0765 | 0 | 0 | 4 | K | 2 |  |  |  | ROZPOCET | 0 | 0 | 0 | 0 | 0 | 1 | 0 | 4 | 515073718
| PP |  | Lože pod dlažby z kameniva těženého hrubého, tl. vrstvy přes 100 do 150 mm | [14 empty] | PP | 2
| P |  | Poznámka k položce: Bude použita frakce 16 - 32 mm | [14 empty] | P | 2
| VV |  | Plochy a délky odměřeny digitálně | [14 empty] | VV | 2 | 1 | True | 0 | ROZPOCET
| VV |  | Lože pod podélné opevnění PB toku | [14 empty] | VV | 2 | 1 | True | 0 | ROZPOCET
| VV |  | ((0.8262 * 165.7938) + ((33.2489 * 0.3 * 1.2019)) / 0.3 + (14 * 0.5 * 0.3)) |  | 179.041 | [12 empty] | VV | 2 | 2 | True | 1 | ROZPOCET
27 | K | 463212111 | Rovnanina z lomového kamene upraveného s vyklínováním spár úlomky kamene | m3 | 401.813 |  | 0 | CS ÚRS 2023 01 |  | základní |  | 0 | 1.9968 | 802.3402 | 0 | 0 | 4 | K | 2 |  |  |  | ROZPOCET | 0 | 0 | 0 | 0 | 0 | 1 | 0 | 4 | -451791028
| PP |  | Rovnanina z lomového kamene upraveného, tříděného jakékoliv tloušťky rovnaniny s vyklínováním spár a dutin úlomky kamene | [14 empty] | PP | 2
| VV |  | Plochy a délky odměřeny digitálně | [14 empty] | VV | 2 | 1 | True | 0 | ROZPOCET
| VV |  | Podélné opevnění PB toku | [14 empty] | VV | 2 | 1 | True | 0 | ROZPOCET
| VV |  | (0.8262 * 165.7938) + (33.2489 * 0.3 * 1.2019) |  | 148.967 | [12 empty] | VV | 2 | 2 | True | 0 | ROZPOCET
| VV |  | Škrtící profil | [14 empty] | VV | 2 | 1 | True | 0 | ROZPOCET
| VV |  | -přechod návodní | [14 empty] | VV | 2 | 1 | True | 0 | ROZPOCET
| VV |  | ((5.399 + 6.3349) / 2) * 8.5 |  | 49.869 | [12 empty] | VV | 2 | 2 | True | 0 | ROZPOCET
| VV |  | - škrtící profil | [14 empty] | VV | 2 | 1 | True | 0 | ROZPOCET
| VV |  | ((5.4757 + 5.399) / 2) * 10 |  | 54.374 | [12 empty] | VV | 2 | 2 | True | 0 | ROZPOCET
| VV |  | -přechod povodní | [14 empty] | VV | 2 | 1 | True | 0 | ROZPOCET
| VV |  | ((5.4757 + 6.5186) / 2 ) * 7.1 |  | 42.58 | [12 empty] | VV | 2 | 2 | True | 0 | ROZPOCET
| VV |  | - opevnění povodní | [14 empty] | VV | 2 | 1 | True | 0 | ROZPOCET
| VV |  | 6.5748 * 16.1257 |  | 106.023 | [12 empty] | VV | 2 | 2 | True | 0 | ROZPOCET
| VV |  | Součet |  | 401.813 | [12 empty] | VV | 2 | 4 | True | 1 | ROZPOCET
28 | K | 463212191 | Příplatek za vypracováni líce rovnaniny | m2 | 600.451 |  | 0 | CS ÚRS 2023 01 |  | základní |  | 0 | 0 | 0 | 0 | 0 | 4 | K | 2 |  |  |  | ROZPOCET | 0 | 0 | 0 | 0 | 0 | 1 | 0 | 4 | -187761577
| PP |  | Rovnanina z lomového kamene upraveného, tříděného Příplatek k cenám za vypracování líce | [14 empty] | PP | 2
| VV |  | (842.819 / 2) + 179.041 |  | 600.451 | [12 empty] | VV | 2 | 2 | True | 1 | ROZPOCET
| D | 5 | Komunikace pozemní |  |  |  | 0 |  |  |  |  | 0 |  | 0 |  | 0 | 1 | D | 1 |  |  |  | ROZPOCET | [6 empty] | 0
29 | K | 564770111 | Podklad z kameniva hrubého drceného vel. 16-32 mm plochy přes 100 m2 tl 250 mm | m2 | 572.58 |  | 0 | CS ÚRS 2023 01 |  | základní |  | 0 | 0 | 0 | 0 | 0 | 4 | K | 2 |  |  |  | ROZPOCET | 0 | 0 | 0 | 0 | 0 | 1 | 0 | 4 | 1319072352
| PP |  | Podklad nebo kryt z kameniva hrubého drceného vel. 16-32 mm s rozprostřením a zhutněním plochy přes 100 m2, po zhutnění tl. 250 mm | [14 empty] | PP | 2
| P |  | Poznámka k položce: Bude použita frakce 0 - 32 mm | [14 empty] | P | 2
| VV |  | Zpevnění koruny hráze (plocha odměřena digitálně) | [14 empty] | VV | 2 | 1 | True | 0 | ROZPOCET
| VV |  | 572.5795 |  | 572.58 | [12 empty] | VV | 2 | 2 | True | 1 | ROZPOCET
| D | 9 | Ostatní konstrukce a práce, bourání |  |  |  | 0 |  |  |  |  | 0 |  | 0.39508 |  | 6.6 | 1 | D | 1 |  |  |  | ROZPOCET | [6 empty] | 0
30 | K | 919726123 | Geotextilie pro ochranu, separaci a filtraci netkaná měrná hm přes 300 do 500 g/m2 | m2 | 572.58 |  | 0 | CS ÚRS 2023 01 |  | základní |  | 0 | 0.00069 | 0.39508 | 0 | 0 | 4 | K | 2 |  |  |  | ROZPOCET | 0 | 0 | 0 | 0 | 0 | 1 | 0 | 4 | -1506315357
| PP |  | Geotextilie netkaná pro ochranu, separaci nebo filtraci měrná hmotnost přes 300 do 500 g/m2 | [14 empty] | PP | 2
| VV |  | Podklad pro zpevnění koruny hráze (plocha odměřena digitálně) | [14 empty] | VV | 2 | 1 | True | 0 | ROZPOCET
| VV |  | 572.5795 |  | 572.58 | [12 empty] | VV | 2 | 2 | True | 1 | ROZPOCET
35 | K | 966041111 | Bourání konstrukcí LTM zdiva z betonu prostého neprokládaného ručně | m3 | 3 |  | 0 | CS ÚRS 2023 01 |  | základní |  | 0 | 0 | 0 | 2.2 | 6.6 | 4 | K | 2 |  |  |  | ROZPOCET | 0 | 0 | 0 | 0 | 0 | 1 | 0 | 4 | 1033598135
| PP |  | Bourání konstrukcí LTM ve vodních tocích s přemístěním suti na hromady na vzdálenost do 20 m nebo s naložením na dopravní prostředek ručně z betonu prostého neprokládaného | [14 empty] | PP | 2
| VV |  | - betonové příčné prahy | [14 empty] | VV | 2 | 1 | True | 0 | ROZPOCET
| VV |  | 3.00 * 1.00 |  | 3 | [12 empty] | VV | 2 | 2 | True | 1 | ROZPOCET
37 | K | 997321511 | Vodorovná doprava suti a vybouraných hmot po suchu do 1 km | t | 112.35 |  | 0 | CS ÚRS 2023 01 |  | základní |  | 0 | 0 | 0 | 0 | 0 | 4 | K | 2 |  |  |  | ROZPOCET | 0 | 0 | 0 | 0 | 0 | 1 | 0 | 4 | -690334239
| PP |  | Vodorovná doprava suti a vybouraných hmot bez naložení, s vyložením a hrubým urovnáním po suchu, na vzdálenost do 1 km | [14 empty] | PP | 2
39 | K | 997321519 | Příplatek ZKD 1 km vodorovné dopravy suti a vybouraných hmot po suchu | t | 1011.15 |  | 0 | CS ÚRS 2023 01 |  | základní |  | 0 | 0 | 0 | 0 | 0 | 4 | K | 2 |  |  |  | ROZPOCET | 0 | 0 | 0 | 0 | 0 | 1 | 0 | 4 | 1353102187
| PP |  | Vodorovná doprava suti a vybouraných hmot bez naložení, s vyložením a hrubým urovnáním po suchu, na vzdálenost Příplatek k cenám za každý další i započatý 1 km přes 1 km | [14 empty] | PP | 2
| P |  | Poznámka k položce: Předpoklad vzdálenost do 10-ti km (recyklační středisko Orlová) | [14 empty] | P | 2
| VV |  | 112,35*9 'Přepočtené koeficientem množství |  | 1011.15 | [12 empty] | VV | 2 | 2 | False | 1 | ROZPOCET
38 | K | PS_001 | Poplatek za uložení stavebního odpadu na recyklační skládce (skládkovné) | t | 112.35 |  | 0 |  |  | základní |  | 0 | 0 | 0 | 0 | 0 | 4 | K | 2 |  |  |  | ROZPOCET | 0 | 0 | 0 | 0 | 0 | 1 | 0 | 4 | 1209552421
| PP |  | sss | [14 empty] | PP | 2
| D | 997 | Přesun sutě |  |  |  | 0 |  |  |  |  | 0 |  | 0 |  | 0 | 1 | D | 1 |  |  |  | ROZPOCET | [6 empty] | 0
36 | K | 997321211 | Svislá doprava suti a vybouraných hmot v do 4 m | t | 112.35 |  | 0 | CS ÚRS 2023 01 |  | základní |  | 0 | 0 | 0 | 0 | 0 | 4 | K | 2 |  |  |  | ROZPOCET | 0 | 0 | 0 | 0 | 0 | 1 | 0 | 4 | 1329535457
| PP |  | Svislá doprava suti a vybouraných hmot s naložením do dopravního zařízení a s vyprázdněním dopravního zařízení na hromadu nebo do dopravního prostředku na výšku do 4 m | [14 empty] | PP | 2
| D | 998 | Přesun hmot |  |  |  | 0 |  |  |  |  | 0 |  | 0 |  | 0 | 1 | D | 1 |  |  |  | ROZPOCET | [6 empty] | 0
31 | K | 998332011 | Přesun hmot pro úpravy vodních toků a kanály | t | 1040.362 |  | 0 | CS ÚRS 2023 01 |  | základní |  | 0 | 0 | 0 | 0 | 0 | 4 | K | 2 |  |  |  | ROZPOCET | 0 | 0 | 0 | 0 | 0 | 1 | 0 | 4 | 1242339636
| PP |  | Přesun hmot pro úpravy vodních toků a kanály, hráze rybníků apod. dopravní vzdálenost do 500 m | [14 empty] | PP | 2
| D | PSV | Práce a dodávky PSV |  |  |  | 0 |  |  |  |  | 0 |  | 0.006816 |  | 0 | 2 | D | 0 |  |  |  | ROZPOCET | [6 empty] | 0
| D | 767 | Konstrukce zámečnické |  |  |  | 0 |  |  |  |  | 0 |  | 0.006816 |  | 0 | 2 | D | 1 |  |  |  | ROZPOCET | [6 empty] | 0
32 | K | 767995116 | Montáž atypických zámečnických konstrukcí hm přes 100 do 250 kg | kg | 136.32 |  | 0 | CS ÚRS 2023 01 |  | základní |  | 0 | 5e-05 | 0.006816 | 0 | 0 | 16 | K | 2 |  |  |  | ROZPOCET | 0 | 0 | 0 | 0 | 0 | 1 | 0 | 16 | 664045236
| PP |  | Montáž atypických zámečnických konstrukcí hm přes 100 do 250 kg | [14 empty] | PP | 2
| P |  | Poznámka k položce: Viz příloha D.1.1.8 | [14 empty] | P | 2
| VV |  | ZV 01 - Závora | [14 empty] | VV | 2 | 1 | True | 0 | ROZPOCET
| VV |  | 136.32 |  | 136.32 | [12 empty] | VV | 2 | 2 | True | 1 | ROZPOCET
33 | M | M-001 | Výroba a dodávka ZV 01 - Závora | kg | 136.32 |  | 0 | VLASTNÍ |  | základní |  | 0 | 0 | 0 | 0 | 0 | 32 | M | 2 |  |  |  | ROZPOCET | 0 | 0 | 0 | 0 | 0 | 1 | 0 | 16 | -653442951
| PP |  | Výroba a dodávka ZV 01 - Závora | [14 empty] | PP | 2
| P |  | Poznámka k položce: Viz příloha D.1.1.8 Součástí položky je i ošetření povrchu zámečnických výrobků žárovým pozinkováním a provedení výstražných červených pruhů na vodorovných tyčích 5x po 30 cm. | [14 empty] | P | 2

## 02.1 - Revitalizace Lutyňky
{db8535b0-40e0-462e-a747-d5e6898af0f4}
2
| KRYCÍ LIST SOUPISU PRACÍ | [7 empty] | v --- níže se nacházejí doplnkové a pomocné údaje k sestavám --- v | [8 empty] | False
Stavba:
Lutyňka, Bohumín - Nová Ves, řkm 3.071 – 5.717, ochrana obce proti velkým vodám (stavba č. 5725)
Objekt:
02 - Revitalizace Lutyňky a nová PB hráz
Soupis:
02.1 - Revitalizace Lutyňky
| KSO: |  |  |  |  | CC-CZ:
| Místo: |  | Dolní Lutyně |  |  | Datum: | 2. 6. 2022
| Zadavatel: |  |  |  |  | IČ: | 70890021
|  | Povodí Odry, státní podnik |  |  |  | DIČ: | CZ70890021
| Uchazeč: |  |  |  |  | IČ: | Vyplň údaj
|  | Vyplň údaj |  |  |  | DIČ: | Vyplň údaj
| Projektant: |  |  |  |  | IČ: | 62255860
|  | Lineplan s.r.o. |  |  |  | DIČ: | CZ62255860
| Zpracovatel: |  |  |  |  | IČ:
|  | Ing. Marek Boháč |  |  |  | DIČ:
Poznámka:
| Cena bez DPH | [5 empty] | 0
|  |  | Základ daně |  |  | Sazba daně | Výše daně
| DPH | základní | 0 |  |  | 21% | 0
|  | snížená | 0 |  |  | 15% | 0
|  | zákl. přenesená | 0 |  |  | 21% | 0
|  | sníž. přenesená | 0 |  |  | 15% | 0
|  | nulová | 0 |  |  | 0% | 0
| Cena s DPH |  |  | v | CZK |  | 0
| Projektant |  |  | Zpracovatel
| Datum a podpis: |  | Razítko | Datum a podpis: |  |  | Razítko
| Objednavatel |  |  | Uchazeč
| Datum a podpis: |  | Razítko | Datum a podpis: |  |  | Razítko
REKAPITULACE ČLENĚNÍ SOUPISU PRACÍ
Stavba:
Lutyňka, Bohumín - Nová Ves, řkm 3.071 – 5.717, ochrana obce proti velkým vodám (stavba č. 5725)
Objekt:
02 - Revitalizace Lutyňky a nová PB hráz
Soupis:
02.1 - Revitalizace Lutyňky
Místo: |  |  | Dolní Lutyně |  |  | Datum: | 2. 6. 2022
Zadavatel: |  |  | Povodí Odry, státní podnik |  |  | Projektant: | Lineplan s.r.o.
Uchazeč: |  |  | Vyplň údaj |  |  | Zpracovatel: | Ing. Marek Boháč
Kód dílu - Popis | [6 empty] | Cena celkem [CZK]
Náklady ze soupisu prací | [6 empty] | 0 | [11 empty] | -1
| HSV - Práce a dodávky HSV | [5 empty] | 0
| 1 - Zemní práce | [5 empty] | 0
| 4 - Vodorovné konstrukce | [5 empty] | 0
| 998 - Přesun hmot | [5 empty] | 0
SOUPIS PRACÍ
Stavba:
Lutyňka, Bohumín - Nová Ves, řkm 3.071 – 5.717, ochrana obce proti velkým vodám (stavba č. 5725)
Objekt:
02 - Revitalizace Lutyňky a nová PB hráz
Soupis:
02.1 - Revitalizace Lutyňky
Místo: |  |  | Dolní Lutyně |  |  | Datum: | 2. 6. 2022
Zadavatel: |  |  | Povodí Odry, státní podnik |  |  | Projektant: | Lineplan s.r.o.
Uchazeč: |  |  | Vyplň údaj |  |  | Zpracovatel: | Ing. Marek Boháč
PČ | Typ | Kód | Popis | MJ | Množství | J.cena [CZK] | Cena celkem [CZK] | Cenová soustava |  | DPH | J. Nh [h] | Nh celkem [h] | J. hmotnost [t] | Hmotnost celkem [t] | J. suť [t] | Suť Celkem [t]
Náklady soupisu celkem | [6 empty] | 0 |  |  |  |  | 0 |  | 641.5743 |  | 0 |  | D | -1 | [10 empty] | 0
| D | HSV | Práce a dodávky HSV |  |  |  | 0 |  |  |  |  | 0 |  | 641.5743 |  | 0 | 1 | D | 0 |  |  |  | ROZPOCET | [6 empty] | 0
| D | 1 | Zemní práce |  |  |  | 0 |  |  |  |  | 0 |  | 0.20377 |  | 0 | 1 | D | 1 |  |  |  | ROZPOCET | [6 empty] | 0
1 | K | 112251101 | Odstranění pařezů průměru přes 100 do 300 mm | kus | 11 |  | 0 | CS ÚRS 2023 01 |  | základní |  | 0 | 0 | 0 | 0 | 0 | 4 | K | 2 |  |  |  | ROZPOCET | 0 | 0 | 0 | 0 | 0 | 1 | 0 | 4 | 1724821160
| PP |  | Odstranění pařezů strojně s jejich vykopáním nebo vytrháním průměru přes 100 do 300 mm | [14 empty] | PP | 2
| VV |  | Viz příloha C.4.2 | [14 empty] | VV | 2 | 1 | True | 0 | ROZPOCET
| VV |  | 11 |  | 11 | [12 empty] | VV | 2 | 2 | True | 1 | ROZPOCET
2 | K | 112251102 | Odstranění pařezů průměru přes 300 do 500 mm | kus | 8 |  | 0 | CS ÚRS 2023 01 |  | základní |  | 0 | 0 | 0 | 0 | 0 | 4 | K | 2 |  |  |  | ROZPOCET | 0 | 0 | 0 | 0 | 0 | 1 | 0 | 4 | -872492714
| PP |  | Odstranění pařezů strojně s jejich vykopáním nebo vytrháním průměru přes 300 do 500 mm | [14 empty] | PP | 2
| VV |  | Viz příloha C.4.2 | [14 empty] | VV | 2 | 1 | True | 0 | ROZPOCET
| VV |  | 8 |  | 8 | [12 empty] | VV | 2 | 2 | True | 1 | ROZPOCET
3 | K | 112251103 | Odstranění pařezů průměru přes 500 do 700 mm | kus | 4 |  | 0 | CS ÚRS 2023 01 |  | základní |  | 0 | 0 | 0 | 0 | 0 | 4 | K | 2 |  |  |  | ROZPOCET | 0 | 0 | 0 | 0 | 0 | 1 | 0 | 4 | -943159658
| PP |  | Odstranění pařezů strojně s jejich vykopáním nebo vytrháním průměru přes 500 do 700 mm | [14 empty] | PP | 2
| VV |  | Viz příloha C.4.2 | [14 empty] | VV | 2 | 1 | True | 0 | ROZPOCET
| VV |  | 4 |  | 4 | [12 empty] | VV | 2 | 2 | True | 1 | ROZPOCET
4 | K | 112251104 | Odstranění pařezů průměru přes 700 do 900 mm | kus | 9 |  | 0 | CS ÚRS 2023 01 |  | základní |  | 0 | 0 | 0 | 0 | 0 | 4 | K | 2 |  |  |  | ROZPOCET | 0 | 0 | 0 | 0 | 0 | 1 | 0 | 4 | 1417563917
| PP |  | Odstranění pařezů strojně s jejich vykopáním nebo vytrháním průměru přes 700 do 900 mm | [14 empty] | PP | 2
| VV |  | Viz příloha C.4.2 | [14 empty] | VV | 2 | 1 | True | 0 | ROZPOCET
| VV |  | 9 |  | 9 | [12 empty] | VV | 2 | 2 | True | 1 | ROZPOCET
5 | K | 112251105 | Odstranění pařezů průměru přes 900 do 1100 mm | kus | 3 |  | 0 | CS ÚRS 2023 01 |  | základní |  | 0 | 0 | 0 | 0 | 0 | 4 | K | 2 |  |  |  | ROZPOCET | 0 | 0 | 0 | 0 | 0 | 1 | 0 | 4 | 31220127
| PP |  | Odstranění pařezů strojně s jejich vykopáním nebo vytrháním průměru přes 900 do 1100 mm | [14 empty] | PP | 2
| VV |  | Viz příloha C.4.2 | [14 empty] | VV | 2 | 1 | True | 0 | ROZPOCET
| VV |  | 3 |  | 3 | [12 empty] | VV | 2 | 2 | True | 1 | ROZPOCET
6 | K | 112251107 | Odstranění pařezů průměru přes 1100 do 1300 mm | kus | 1 |  | 0 | CS ÚRS 2023 01 |  | základní |  | 0 | 0 | 0 | 0 | 0 | 4 | K | 2 |  |  |  | ROZPOCET | 0 | 0 | 0 | 0 | 0 | 1 | 0 | 4 | 1442918596
| PP |  | Odstranění pařezů strojně s jejich vykopáním nebo vytrháním průměru přes 1100 do 1300 mm | [14 empty] | PP | 2
| VV |  | Viz příloha C.4.2 | [14 empty] | VV | 2 | 1 | True | 0 | ROZPOCET
| VV |  | 1 |  | 1 | [12 empty] | VV | 2 | 2 | True | 1 | ROZPOCET
7 | K | ZP-001 | Odstranění pařezů průměru přes 1500 mm | kus | 4 |  | 0 | VLASTNÍ |  | základní |  | 0 | 0 | 0 | 0 | 0 | 4 | K | 2 |  |  |  | ROZPOCET | 0 | 0 | 0 | 0 | 0 | 1 | 0 | 4 | 1835753415
| PP |  | Odstranění pařezů strojně s jejich vykopáním nebo vytrháním průměru přes 1500 mm | [14 empty] | PP | 2
| VV |  | Viz příloha C.4.2 | [14 empty] | VV | 2 | 1 | True | 0 | ROZPOCET
| VV |  | 4 |  | 4 | [12 empty] | VV | 2 | 2 | True | 1 | ROZPOCET
8 | K | ZP-002 | Štěpkování dřevní hmoty z pařezů | kus | 40 |  | 0 | VLASTNÍ |  | základní |  | 0 | 0 | 0 | 0 | 0 | 4 | K | 2 |  |  |  | ROZPOCET | 0 | 0 | 0 | 0 | 0 | 1 | 0 | 4 | 484033453
| PP |  | Štěpkování dřevní hmoty z pařezů | [14 empty] | PP | 2
| P |  | Poznámka k položce: Pařezy budou na místě rozdrceny, štěpka bude ponechána na místě a rozprostřena zároveň se zeminou při ohumusování ploch. Jednotková cena udává průměrnou průměrná cenu za rozdrcení (seštěpkování) jednoho pařezu. V ceně položky je zahrnuta i doprava a manipulace se štěpkovací frézou. Do objektu SO 02.1 jsou zahrnuty i pařezy z plochy objektu SO 01. | [14 empty] | P | 2
| VV |  | Viz příloha C.4.2 (v položce jsou zahrnuty i pařezy z plochy objektu SO 01) | [14 empty] | VV | 2 | 1 | True | 0 | ROZPOCET
| VV |  | 11 + 8 + 4 + 9 + 3 + 1 + 4 |  | 40 | [12 empty] | VV | 2 | 2 | True | 1 | ROZPOCET
9 | K | 121151125 | Sejmutí ornice plochy přes 500 m2 tl vrstvy přes 250 do 300 mm strojně | m2 | 16864.6 |  | 0 | CS ÚRS 2023 01 |  | základní |  | 0 | 0 | 0 | 0 | 0 | 4 | K | 2 |  |  |  | ROZPOCET | 0 | 0 | 0 | 0 | 0 | 1 | 0 | 4 | -269869790
| PP |  | Sejmutí ornice strojně při souvislé ploše přes 500 m2, tl. vrstvy přes 250 do 300 mm | [14 empty] | PP | 2
| VV |  | Přepočet objemu v m3 na plochu při tl. vrstvy 0.30 m | [14 empty] | VV | 2 | 1 | True | 0 | ROZPOCET
| VV |  | (viz příloha D.1.2.1.6) | [14 empty] | VV | 2 | 1 | True | 0 | ROZPOCET
| VV |  | 5059.38 / 0.3 |  | 16864.6 | [12 empty] | VV | 2 | 2 | True | 1 | ROZPOCET
10 | K | 124153101 | Vykopávky pro koryta vodotečí v hornině třídy těžitelnosti I skupiny 1 a 2 objem do 1000 m3 strojně | m3 | 1017.63 |  | 0 | CS ÚRS 2023 01 |  | základní |  | 0 | 0 | 0 | 0 | 0 | 4 | K | 2 |  |  |  | ROZPOCET | 0 | 0 | 0 | 0 | 0 | 1 | 0 | 4 | 48965201
| PP |  | Vykopávky pro koryta vodotečí strojně v hornině třídy těžitelnosti I skupiny 1 a 2 přes 100 do 1 000 m3 | [14 empty] | PP | 2
| VV |  | Výkop koryta startovací kynety | [14 empty] | VV | 2 | 1 | True | 0 | ROZPOCET
| VV |  | (viz příloha D.1.2.1.6) | [14 empty] | VV | 2 | 1 | True | 0 | ROZPOCET
| VV |  | 1017.63 |  | 1017.63 | [12 empty] | VV | 2 | 2 | True | 1 | ROZPOCET
11 | K | 122151407 | Vykopávky v zemníku na suchu v hornině třídy těžitelnosti I skupiny 1 a 2 objem přes 5000 m3 strojně | m3 | 17124.11 |  | 0 | CS ÚRS 2023 01 |  | základní |  | 0 | 0 | 0 | 0 | 0 | 4 | K | 2 |  |  |  | ROZPOCET | 0 | 0 | 0 | 0 | 0 | 1 | 0 | 4 | -723780142
| PP |  | Vykopávky v zemnících na suchu strojně zapažených i nezapažených v hornině třídy těžitelnosti I skupiny 1 a 2 přes 5 000 m3 | [14 empty] | PP | 2
| VV |  | Výkop v zemníku pro násyp nové hráze | [14 empty] | VV | 2 | 1 | True | 0 | ROZPOCET
| VV |  | - viz přílohy B, kap. B.8.i, D.1.2.1.6 a D.1.2.2.6 | [14 empty] | VV | 2 | 1 | True | 0 | ROZPOCET
| VV |  | - pro SO 01 | [14 empty] | VV | 2 | 1 | True | 0 | ROZPOCET
| VV |  | 1054.00 |  | 1054 | [12 empty] | VV | 2 | 2 | True | 0 | ROZPOCET
| VV |  | - pro SO 02.2 | [14 empty] | VV | 2 | 1 | True | 0 | ROZPOCET
| VV |  | 16070.11 |  | 16070.11 | [12 empty] | VV | 2 | 2 | True | 0 | ROZPOCET
| VV |  | Součet |  | 17124.11 | [12 empty] | VV | 2 | 4 | True | 1 | ROZPOCET
12 | K | 162351104 | Vodorovné přemístění přes 500 do 1000 m výkopku/sypaniny z horniny třídy těžitelnosti I skupiny 1 až 3 | m3 | 9225.16 |  | 0 | CS ÚRS 2023 01 |  | základní |  | 0 | 0 | 0 | 0 | 0 | 4 | K | 2 |  |  |  | ROZPOCET | 0 | 0 | 0 | 0 | 0 | 1 | 0 | 4 | 1450263932
| PP |  | Vodorovné přemístění výkopku nebo sypaniny po suchu na obvyklém dopravním prostředku, bez naložení výkopku, avšak se složením bez rozhrnutí z horniny třídy těžitelnosti I skupiny 1 až 3 na vzdálenost přes 500 do 1 000 m | [14 empty] | PP | 2
| VV |  | Doprava materiálu ze zemníku na místo dočasné deponie | [14 empty] | VV | 2 | 1 | True | 0 | ROZPOCET
| VV |  | - viz přílohy B, kap. B.8.i, D.1.2.1.6 a D.1.2.2.6 | [14 empty] | VV | 2 | 1 | True | 0 | ROZPOCET
| VV |  | - Doprava ornice na místo dočasného uložení | [14 empty] | VV | 2 | 1 | True | 0 | ROZPOCET
| VV |  | 5059.38 |  | 5059.38 | [12 empty] | VV | 2 | 2 | True | 0 | ROZPOCET
| VV |  | - Doprava materiálu na terénní úpravy a dělící hráz tůně z místa dočasné deponie | [14 empty] | VV | 2 | 1 | True | 0 | ROZPOCET
| VV |  | (3332.67 + 3296.48) - 2467.96 |  | 4161.19 | [12 empty] | VV | 2 | 2 | True | 0 | ROZPOCET
| VV |  | - Doprava ornice z místa dočasného uložení k rozprostření na stavbě | [14 empty] | VV | 2 | 1 | True | 0 | ROZPOCET
| VV |  | (16.5 + 29.4) * 0.1 |  | 4.59 | [12 empty] | VV | 2 | 2 | True | 0 | ROZPOCET
| VV |  | Součet |  | 9225.16 | [12 empty] | VV | 2 | 4 | True | 1 | ROZPOCET
13 | K | 167151111 | Nakládání výkopku z hornin třídy těžitelnosti I skupiny 1 až 3 přes 100 m3 | m3 | 5800.63 |  | 0 | CS ÚRS 2023 01 |  | základní |  | 0 | 0 | 0 | 0 | 0 | 4 | K | 2 |  |  |  | ROZPOCET | 0 | 0 | 0 | 0 | 0 | 1 | 0 | 4 | -1480371784
| PP |  | Nakládání, skládání a překládání neulehlého výkopku nebo sypaniny strojně nakládání, množství přes 100 m3, z hornin třídy těžitelnosti I, skupiny 1 až 3 | [14 empty] | PP | 2
| VV |  | Nakládáni chybějícího materiálu pro terénní úpravy na deponii mino staveniště | [14 empty] | VV | 2 | 1 | True | 0 | ROZPOCET
| VV |  | (vzdálenost do 10 km) - viz příloha B, kap. B.8.i | [14 empty] | VV | 2 | 1 | True | 0 | ROZPOCET
| VV |  | 2467.96 |  | 2467.96 | [12 empty] | VV | 2 | 2 | True | 0 | ROZPOCET
| VV |  | Nakládání zeminy na úpravy terénu v místě dočasného uložení | [14 empty] | VV | 2 | 1 | True | 0 | ROZPOCET
| VV |  | 3332.67 |  | 3332.67 | [12 empty] | VV | 2 | 2 | True | 0 | ROZPOCET
| VV |  | Součet |  | 5800.63 | [12 empty] | VV | 2 | 4 | True | 1 | ROZPOCET
14 | K | 162751117 | Vodorovné přemístění přes 9 000 do 10000 m výkopku/sypaniny z horniny třídy těžitelnosti I skupiny 1 až 3 | m3 | 2467.96 |  | 0 | CS ÚRS 2023 01 |  | základní |  | 0 | 0 | 0 | 0 | 0 | 4 | K | 2 |  |  |  | ROZPOCET | 0 | 0 | 0 | 0 | 0 | 1 | 0 | 4 | 1481098655
| PP |  | Vodorovné přemístění výkopku nebo sypaniny po suchu na obvyklém dopravním prostředku, bez naložení výkopku, avšak se složením bez rozhrnutí z horniny třídy těžitelnosti I skupiny 1 až 3 na vzdálenost přes 9 000 do 10 000 m | [14 empty] | PP | 2
| VV |  | Dovoz chybějícího materiálu pro terénní úpravy z deponie mino staveniště | [14 empty] | VV | 2 | 1 | True | 0 | ROZPOCET
| VV |  | (vzdálenost do 10 km) - viz příloha B, kap. B.8.i | [14 empty] | VV | 2 | 1 | True | 0 | ROZPOCET
| VV |  | 2467.96 |  | 2467.96 | [12 empty] | VV | 2 | 2 | True | 1 | ROZPOCET
15 | K | 171151103 | Uložení sypaniny z hornin soudržných do násypů zhutněných strojně | m3 | 3332.67 |  | 0 | CS ÚRS 2023 01 |  | základní |  | 0 | 0 | 0 | 0 | 0 | 4 | K | 2 |  |  |  | ROZPOCET | 0 | 0 | 0 | 0 | 0 | 1 | 0 | 4 | -455207426
| PP |  | Uložení sypanin do násypů strojně s rozprostřením sypaniny ve vrstvách a s hrubým urovnáním zhutněných z hornin soudržných jakékoliv třídy těžitelnosti | [14 empty] | PP | 2
| VV |  | Terénní úpravy pro navázání terénu na navrhovanou hráz | [14 empty] | VV | 2 | 1 | True | 0 | ROZPOCET
| VV |  | (viz příloha D.1.2.1.6) | [14 empty] | VV | 2 | 1 | True | 0 | ROZPOCET
| VV |  | 3332.67 |  | 3332.67 | [12 empty] | VV | 2 | 2 | True | 1 | ROZPOCET
16 | K | 171103201 | Uložení sypanin z horniny třídy těžitelnosti I a II skupiny 1 až 4 do hrází nádrží se zhutněním 100 % PS C s příměsí jílu do 20 % | m3 | 3296.48 |  | 0 | CS ÚRS 2023 01 |  | základní |  | 0 | 0 | 0 | 0 | 0 | 4 | K | 2 |  |  |  | ROZPOCET | 0 | 0 | 0 | 0 | 0 | 1 | 0 | 4 | 310571012
| PP |  | Uložení netříděných sypanin do zemních hrází z hornin třídy těžitelnosti I a II, skupiny 1 až 4 pro jakoukoliv šířku koruny přehradních a jiných vodních nádrží se zhutněním do 100 % PS - koef. C s příměsí jílové hlíny do 20 % objemu | [14 empty] | PP | 2
| VV |  | Dělící násep tůně (odměřeno digitálně) | [14 empty] | VV | 2 | 1 | True | 0 | ROZPOCET
| VV |  | 3296.48 |  | 3296.48 | [12 empty] | VV | 2 | 2 | True | 1 | ROZPOCET
17 | K | 181951112 | Úprava pláně v hornině třídy těžitelnosti I skupiny 1 až 3 se zhutněním strojně | m2 | 19247.9 |  | 0 | CS ÚRS 2023 01 |  | základní |  | 0 | 0 | 0 | 0 | 0 | 4 | K | 2 |  |  |  | ROZPOCET | 0 | 0 | 0 | 0 | 0 | 1 | 0 | 4 | -1657217059
| PP |  | Úprava pláně vyrovnáním výškových rozdílů strojně v hornině třídy těžitelnosti I, skupiny 1 až 3 se zhutněním | [14 empty] | PP | 2
| VV |  | Viz příloha D.1.2.1.6 | [14 empty] | VV | 2 | 1 | True | 0 | ROZPOCET
| VV |  | - násypy | [14 empty] | VV | 2 | 1 | True | 0 | ROZPOCET
| VV |  | 6081.4 |  | 6081.4 | [12 empty] | VV | 2 | 2 | True | 0 | ROZPOCET
| VV |  | - zářezy | [14 empty] | VV | 2 | 1 | True | 0 | ROZPOCET
| VV |  | 13166.5 |  | 13166.5 | [12 empty] | VV | 2 | 2 | True | 0 | ROZPOCET
| VV |  | Součet |  | 19247.9 | [12 empty] | VV | 2 | 4 | True | 1 | ROZPOCET
18 | K | 182151111 | Svahování v zářezech v hornině třídy těžitelnosti I skupiny 1 až 3 strojně | m2 | 2903.5 |  | 0 | CS ÚRS 2023 01 |  | základní |  | 0 | 0 | 0 | 0 | 0 | 4 | K | 2 |  |  |  | ROZPOCET | 0 | 0 | 0 | 0 | 0 | 1 | 0 | 4 | -1871671142
| PP |  | Svahování trvalých svahů do projektovaných profilů strojně s potřebným přemístěním výkopku při svahování v zářezech v hornině třídy těžitelnosti I, skupiny 1 až 3 | [14 empty] | PP | 2
| VV |  | Viz příloha D.1.2.1.6 | [14 empty] | VV | 2 | 1 | True | 0 | ROZPOCET
| VV |  | 2903.50 |  | 2903.5 | [12 empty] | VV | 2 | 2 | True | 1 | ROZPOCET
19 | K | 182251101 | Svahování násypů strojně | m2 | 2990 |  | 0 | CS ÚRS 2023 01 |  | základní |  | 0 | 0 | 0 | 0 | 0 | 4 | K | 2 |  |  |  | ROZPOCET | 0 | 0 | 0 | 0 | 0 | 1 | 0 | 4 | -2167505
| PP |  | Svahování trvalých svahů do projektovaných profilů strojně s potřebným přemístěním výkopku při svahování násypů v jakékoliv hornině | [14 empty] | PP | 2
| VV |  | Viz příloha D.1.2.1.6 | [14 empty] | VV | 2 | 1 | True | 0 | ROZPOCET
| VV |  | 2990.00 |  | 2990 | [12 empty] | VV | 2 | 2 | True | 1 | ROZPOCET
20 | K | 181351003 | Rozprostření ornice tl vrstvy do 200 mm pl do 100 m2 v rovině nebo ve svahu do 1:5 strojně | m2 | 16.5 |  | 0 | CS ÚRS 2023 01 |  | základní |  | 0 | 0 | 0 | 0 | 0 | 4 | K | 2 |  |  |  | ROZPOCET | 0 | 0 | 0 | 0 | 0 | 1 | 0 | 4 | -990169257
| PP |  | Rozprostření a urovnání ornice v rovině nebo ve svahu sklonu do 1:5 strojně při souvislé ploše do 100 m2, tl. vrstvy do 200 mm | [14 empty] | PP | 2
| VV |  | Viz příloha D.1.2.1.6 | [14 empty] | VV | 2 | 1 | True | 0 | ROZPOCET
| VV |  | 16.5 |  | 16.5 | [12 empty] | VV | 2 | 2 | True | 1 | ROZPOCET
21 | K | 182351023 | Rozprostření ornice pl do 100 m2 ve svahu přes 1:5 tl vrstvy do 200 mm strojně | m2 | 29.4 |  | 0 | CS ÚRS 2023 01 |  | základní |  | 0 | 0 | 0 | 0 | 0 | 4 | K | 2 |  |  |  | ROZPOCET | 0 | 0 | 0 | 0 | 0 | 1 | 0 | 4 | -946781169
| PP |  | Rozprostření a urovnání ornice ve svahu sklonu přes 1:5 strojně při souvislé ploše do 100 m2, tl. vrstvy do 200 mm | [14 empty] | PP | 2
| VV |  | Viz příloha D.1.2.1.6 | [14 empty] | VV | 2 | 1 | True | 0 | ROZPOCET
| VV |  | 29.40 |  | 29.4 | [12 empty] | VV | 2 | 2 | True | 1 | ROZPOCET
22 | K | 181451311 | Založení trávníku strojně v jedné operaci v rovině nebo na svahu do 1:5 | m2 | 8150.85 |  | 0 | CS ÚRS 2023 01 |  | základní |  | 0 | 0 | 0 | 0 | 0 | 4 | K | 2 |  |  |  | ROZPOCET | 0 | 0 | 0 | 0 | 0 | 1 | 0 | 4 | -953523982
| PP |  | Založení trávníku strojně výsevem včetně utažení na ploše v rovině nebo na svahu do 1:5 | [14 empty] | PP | 2
| VV |  | Plocha odměřena digitálně | [14 empty] | VV | 2 | 1 | True | 0 | ROZPOCET
| VV |  | 8150.85 |  | 8150.85 | [12 empty] | VV | 2 | 2 | True | 1 | ROZPOCET
23 | M | 00572472 | osivo směs travní krajinná-rovinná | kg | 203.771 |  | 0 | CS ÚRS 2023 01 |  | základní |  | 0 | 0.001 | 0.20377 | 0 | 0 | 8 | M | 2 |  |  |  | ROZPOCET | 0 | 0 | 0 | 0 | 0 | 1 | 0 | 4 | 531059936
| PP |  | osivo směs travní krajinná-rovinná | [14 empty] | PP | 2
| VV |  | 8150,85*0,025 'Přepočtené koeficientem množství |  | 203.771 | [12 empty] | VV | 2 | 2 | False | 1 | ROZPOCET
| D | 4 | Vodorovné konstrukce |  |  |  | 0 |  |  |  |  | 0 |  | 641.3705 |  | 0 | 1 | D | 1 |  |  |  | ROZPOCET | [6 empty] | 0
24 | K | 451571212 | Lože pod dlažby z kameniva těženého hrubého vrstva tl přes 100 do 150 mm | m2 | 430.238 |  | 0 | CS ÚRS 2023 01 |  | základní |  | 0 | 0.31879 | 137.1556 | 0 | 0 | 4 | K | 2 |  |  |  | ROZPOCET | 0 | 0 | 0 | 0 | 0 | 1 | 0 | 4 | 677806980
| PP |  | Lože pod dlažby z kameniva těženého hrubého, tl. vrstvy přes 100 do 150 mm | [14 empty] | PP | 2
| P |  | Poznámka k položce: Bude použita frakce 16/32 mm | [14 empty] | P | 2
| VV |  | Lože pro konstrukci prahů na nátoku a odtoku z tůně | [14 empty] | VV | 2 | 1 | True | 0 | ROZPOCET
| VV |  | - práh řkm 3.839 | [14 empty] | VV | 2 | 1 | True | 0 | ROZPOCET
| VV |  | 19.72 * 2.40 |  | 47.328 | [12 empty] | VV | 2 | 2 | True | 0 | ROZPOCET
| VV |  | - práh řkm 4.023 | [14 empty] | VV | 2 | 1 | True | 0 | ROZPOCET
| VV |  | 12.00 * 2.40 |  | 28.8 | [12 empty] | VV | 2 | 2 | True | 0 | ROZPOCET
| VV |  | - práh řkm 4.360 | [14 empty] | VV | 2 | 1 | True | 0 | ROZPOCET
| VV |  | 3.755 |  | 3.755 | [12 empty] | VV | 2 | 2 | True | 0 | ROZPOCET
| VV |  | - práh řkm 4.372 | [14 empty] | VV | 2 | 1 | True | 0 | ROZPOCET
| VV |  | 3.755 |  | 3.755 | [12 empty] | VV | 2 | 2 | True | 0 | ROZPOCET
| VV |  | Lože pod opevnění kamennou rovnanou (přepočet objemu na plochu) | [14 empty] | VV | 2 | 1 | True | 0 | ROZPOCET
| VV |  | (viz příloha D.1.2.1.6) | [14 empty] | VV | 2 | 1 | True | 0 | ROZPOCET
| VV |  | 51.99 / 0.15 |  | 346.6 | [12 empty] | VV | 2 | 2 | True | 0 | ROZPOCET
| VV |  | Součet |  | 430.238 | [12 empty] | VV | 2 | 4 | True | 1 | ROZPOCET
25 | K | 462511370 | Zához z lomového kamene bez proštěrkování z terénu hmotnost přes 200 do 500 kg | m3 | 135.309 |  | 0 | CS ÚRS 2023 01 |  | základní |  | 0 | 2.1341 | 288.7602 | 0 | 0 | 4 | K | 2 |  |  |  | ROZPOCET | 0 | 0 | 0 | 0 | 0 | 1 | 0 | 4 | -1275297193
| PP |  | Zához z lomového kamene neupraveného záhozového bez proštěrkování z terénu, hmotnosti jednotlivých kamenů přes 200 do 500 kg | [14 empty] | PP | 2
| VV |  | Konstrukce prahů na nátoku a odtoku z tůně | [14 empty] | VV | 2 | 1 | True | 0 | ROZPOCET
| VV |  | (plochy odměřeny digitálně) | [14 empty] | VV | 2 | 1 | True | 0 | ROZPOCET
| VV |  | - práh řkm 3.839 | [14 empty] | VV | 2 | 1 | True | 0 | ROZPOCET
| VV |  | 18.6942 * 2.40 |  | 44.866 | [12 empty] | VV | 2 | 2 | True | 0 | ROZPOCET
| VV |  | - práh řkm 4.023 | [14 empty] | VV | 2 | 1 | True | 0 | ROZPOCET
| VV |  | 34.7179 * 2.4 |  | 83.323 | [12 empty] | VV | 2 | 2 | True | 0 | ROZPOCET
| VV |  | - práh řkm 4.360 | [14 empty] | VV | 2 | 1 | True | 0 | ROZPOCET
| VV |  | 3.56 * 1 |  | 3.56 | [12 empty] | VV | 2 | 2 | True | 0 | ROZPOCET
| VV |  | - práh řkm 4.372 | [14 empty] | VV | 2 | 1 | True | 0 | ROZPOCET
| VV |  | 3.56 * 1 |  | 3.56 | [12 empty] | VV | 2 | 2 | True | 0 | ROZPOCET
| VV |  | Součet |  | 135.309 | [12 empty] | VV | 2 | 4 | True | 1 | ROZPOCET
26 | K | 463212111 | Rovnanina z lomového kamene upraveného s vyklínováním spár úlomky kamene | m3 | 107.9 |  | 0 | CS ÚRS 2023 01 |  | základní |  | 0 | 1.9968 | 215.4547 | 0 | 0 | 4 | K | 2 |  |  |  | ROZPOCET | 0 | 0 | 0 | 0 | 0 | 1 | 0 | 4 | -64756460
| PP |  | Rovnanina z lomového kamene upraveného, tříděného jakékoliv tloušťky rovnaniny s vyklínováním spár a dutin úlomky kamene | [14 empty] | PP | 2
| VV |  | Viz příloha D.1.2.1.6 | [14 empty] | VV | 2 | 1 | True | 0 | ROZPOCET
| VV |  | 107.90 |  | 107.9 | [12 empty] | VV | 2 | 2 | True | 1 | ROZPOCET
27 | K | 463212191 | Příplatek za vypracováni líce rovnaniny | m2 | 359.667 |  | 0 | CS ÚRS 2023 01 |  | základní |  | 0 | 0 | 0 | 0 | 0 | 4 | K | 2 |  |  |  | ROZPOCET | 0 | 0 | 0 | 0 | 0 | 1 | 0 | 4 | -840512639
| PP |  | Rovnanina z lomového kamene upraveného, tříděného Příplatek k cenám za vypracování líce | [14 empty] | PP | 2
| VV |  | Přepočet objemu rovnaniny na plochu | [14 empty] | VV | 2 | 1 | True | 0 | ROZPOCET
| VV |  | 107.90 / 0.30 |  | 359.667 | [12 empty] | VV | 2 | 2 | True | 1 | ROZPOCET
| D | 998 | Přesun hmot |  |  |  | 0 |  |  |  |  | 0 |  | 0 |  | 0 | 1 | D | 1 |  |  |  | ROZPOCET | [6 empty] | 0
28 | K | 998332011 | Přesun hmot pro úpravy vodních toků a kanály | t | 641.574 |  | 0 | CS ÚRS 2023 01 |  | základní |  | 0 | 0 | 0 | 0 | 0 | 4 | K | 2 |  |  |  | ROZPOCET | 0 | 0 | 0 | 0 | 0 | 1 | 0 | 4 | 1408965234
| PP |  | Přesun hmot pro úpravy vodních toků a kanály, hráze rybníků apod. dopravní vzdálenost do 500 m | [14 empty] | PP | 2

## 02.2 - Nová PB hráz
{85e472fb-2fff-4610-b0f4-6b305b86550f}
2
| KRYCÍ LIST SOUPISU PRACÍ | [7 empty] | v --- níže se nacházejí doplnkové a pomocné údaje k sestavám --- v | [8 empty] | False
Stavba:
Lutyňka, Bohumín - Nová Ves, řkm 3.071 – 5.717, ochrana obce proti velkým vodám (stavba č. 5725)
Objekt:
02 - Revitalizace Lutyňky a nová PB hráz
Soupis:
02.2 - Nová PB hráz
| KSO: |  |  |  |  | CC-CZ:
| Místo: |  | Dolní Lutyně |  |  | Datum: | 2. 6. 2022
| Zadavatel: |  |  |  |  | IČ: | 70890021
|  | Povodí Odry, státní podnik |  |  |  | DIČ: | CZ70890021
| Uchazeč: |  |  |  |  | IČ: | Vyplň údaj
|  | Vyplň údaj |  |  |  | DIČ: | Vyplň údaj
| Projektant: |  |  |  |  | IČ: | 62255860
|  | Lineplan s.r.o. |  |  |  | DIČ: | CZ62255860
| Zpracovatel: |  |  |  |  | IČ:
|  | Ing. Marek Boháč |  |  |  | DIČ:
Poznámka:
| Cena bez DPH | [5 empty] | 0
|  |  | Základ daně |  |  | Sazba daně | Výše daně
| DPH | základní | 0 |  |  | 21% | 0
|  | snížená | 0 |  |  | 15% | 0
|  | zákl. přenesená | 0 |  |  | 21% | 0
|  | sníž. přenesená | 0 |  |  | 15% | 0
|  | nulová | 0 |  |  | 0% | 0
| Cena s DPH |  |  | v | CZK |  | 0
| Projektant |  |  | Zpracovatel
| Datum a podpis: |  | Razítko | Datum a podpis: |  |  | Razítko
| Objednavatel |  |  | Uchazeč
| Datum a podpis: |  | Razítko | Datum a podpis: |  |  | Razítko
REKAPITULACE ČLENĚNÍ SOUPISU PRACÍ
Stavba:
Lutyňka, Bohumín - Nová Ves, řkm 3.071 – 5.717, ochrana obce proti velkým vodám (stavba č. 5725)
Objekt:
02 - Revitalizace Lutyňky a nová PB hráz
Soupis:
02.2 - Nová PB hráz
Místo: |  |  | Dolní Lutyně |  |  | Datum: | 2. 6. 2022
Zadavatel: |  |  | Povodí Odry, státní podnik |  |  | Projektant: | Lineplan s.r.o.
Uchazeč: |  |  | Vyplň údaj |  |  | Zpracovatel: | Ing. Marek Boháč
Kód dílu - Popis | [6 empty] | Cena celkem [CZK]
Náklady ze soupisu prací | [6 empty] | 0 | [11 empty] | -1
| HSV - Práce a dodávky HSV | [5 empty] | 0
| 1 - Zemní práce | [5 empty] | 0
| 2 - Zakládání | [5 empty] | 0
| 3 - Svislé a kompletní konstrukce | [5 empty] | 0
| 4 - Vodorovné konstrukce | [5 empty] | 0
| 5 - Komunikace pozemní | [5 empty] | 0
| 9 - Ostatní konstrukce a práce, bourání | [5 empty] | 0
| 998 - Přesun hmot | [5 empty] | 0
| PSV - Práce a dodávky PSV | [5 empty] | 0
| 767 - Konstrukce zámečnické | [5 empty] | 0
SOUPIS PRACÍ
Stavba:
Lutyňka, Bohumín - Nová Ves, řkm 3.071 – 5.717, ochrana obce proti velkým vodám (stavba č. 5725)
Objekt:
02 - Revitalizace Lutyňky a nová PB hráz
Soupis:
02.2 - Nová PB hráz
Místo: |  |  | Dolní Lutyně |  |  | Datum: | 2. 6. 2022
Zadavatel: |  |  | Povodí Odry, státní podnik |  |  | Projektant: | Lineplan s.r.o.
Uchazeč: |  |  | Vyplň údaj |  |  | Zpracovatel: | Ing. Marek Boháč
PČ | Typ | Kód | Popis | MJ | Množství | J.cena [CZK] | Cena celkem [CZK] | Cenová soustava |  | DPH | J. Nh [h] | Nh celkem [h] | J. hmotnost [t] | Hmotnost celkem [t] | J. suť [t] | Suť Celkem [t]
Náklady soupisu celkem | [6 empty] | 0 |  |  |  |  | 0 |  | 460.3541 |  | 0 |  | D | -1 | [10 empty] | 0
| D | HSV | Práce a dodávky HSV |  |  |  | 0 |  |  |  |  | 0 |  | 460.3472 |  | 0 | 1 | D | 0 |  |  |  | ROZPOCET | [6 empty] | 0
| D | 1 | Zemní práce |  |  |  | 0 |  |  |  |  | 0 |  | 1.6377 |  | 0 | 1 | D | 1 |  |  |  | ROZPOCET | [6 empty] | 0
1 | K | 121151125 | Sejmutí ornice plochy přes 500 m2 tl vrstvy přes 250 do 300 mm strojně | m2 | 13962.767 |  | 0 | CS ÚRS 2023 01 |  | základní |  | 0 | 0 | 0 | 0 | 0 | 4 | K | 2 |  |  |  | ROZPOCET | 0 | 0 | 0 | 0 | 0 | 1 | 0 | 4 | -1491699731
| PP |  | Sejmutí ornice strojně při souvislé ploše přes 500 m2, tl. vrstvy přes 250 do 300 mm | [14 empty] | PP | 2
| VV |  | Viz příloha D.1.2.2.6 (přepočet objemu na plochu, při tl. vrstvy 0.30 m) | [14 empty] | VV | 2 | 1 | True | 0 | ROZPOCET
| VV |  | 4188.83 / 0.30 |  | 13962.767 | [12 empty] | VV | 2 | 2 | True | 1 | ROZPOCET
2 | K | 122151105 | Odkopávky a prokopávky nezapažené v hornině třídy těžitelnosti I skupiny 1 a 2 objem do 1000 m3 strojně | m3 | 527.33 |  | 0 | CS ÚRS 2023 01 |  | základní |  | 0 | 0 | 0 | 0 | 0 | 4 | K | 2 |  |  |  | ROZPOCET | 0 | 0 | 0 | 0 | 0 | 1 | 0 | 4 | 1725244617
| PP |  | Odkopávky a prokopávky nezapažené strojně v hornině třídy těžitelnosti I skupiny 1 a 2 přes 500 do 1 000 m3 | [14 empty] | PP | 2
| VV |  | Výpopy pro založení hráze (viz příloha D.1.2.2.6) | [14 empty] | VV | 2 | 1 | True | 0 | ROZPOCET
| VV |  | 527.33 |  | 527.33 | [12 empty] | VV | 2 | 2 | True | 1 | ROZPOCET
3 | K | 181951112 | Úprava pláně v hornině třídy těžitelnosti I skupiny 1 až 3 se zhutněním strojně | m2 | 18744.3 |  | 0 | CS ÚRS 2023 01 |  | základní |  | 0 | 0 | 0 | 0 | 0 | 4 | K | 2 |  |  |  | ROZPOCET | 0 | 0 | 0 | 0 | 0 | 1 | 0 | 4 | -1195304505
| PP |  | Úprava pláně vyrovnáním výškových rozdílů strojně v hornině třídy těžitelnosti I, skupiny 1 až 3 se zhutněním | [14 empty] | PP | 2
| VV |  | Viz příloha D.1.2.2.6 | [14 empty] | VV | 2 | 1 | True | 0 | ROZPOCET
| VV |  | - násyp | [14 empty] | VV | 2 | 1 | True | 0 | ROZPOCET
| VV |  | 5036.6 |  | 5036.6 | [12 empty] | VV | 2 | 2 | True | 0 | ROZPOCET
| VV |  | - zářez | [14 empty] | VV | 2 | 1 | True | 0 | ROZPOCET
| VV |  | 13707.7 |  | 13707.7 | [12 empty] | VV | 2 | 2 | True | 0 | ROZPOCET
| VV |  | Součet |  | 18744.3 | [12 empty] | VV | 2 | 4 | True | 1 | ROZPOCET
4 | K | 167151111 | Nakládání výkopku z hornin třídy těžitelnosti I skupiny 1 až 3 přes 100 m3 | m3 | 972.54 |  | 0 | CS ÚRS 2023 01 |  | základní |  | 0 | 0 | 0 | 0 | 0 | 4 | K | 2 |  |  |  | ROZPOCET | 0 | 0 | 0 | 0 | 0 | 1 | 0 | 4 | -1634343540
| PP |  | Nakládání, skládání a překládání neulehlého výkopku nebo sypaniny strojně nakládání, množství přes 100 m3, z hornin třídy těžitelnosti I, skupiny 1 až 3 | [14 empty] | PP | 2
| VV |  | Nakládáni ornice na místě dočasného uložení pro ohumusování hráze | [14 empty] | VV | 2 | 1 | True | 0 | ROZPOCET
| VV |  | (viz příloha D.1.2.2.6) | [14 empty] | VV | 2 | 1 | True | 0 | ROZPOCET
| VV |  | 9725.4 * 0.1 |  | 972.54 | [12 empty] | VV | 2 | 2 | True | 1 | ROZPOCET
5 | K | 162351104 | Vodorovné přemístění přes 500 do 1000 m výkopku/sypaniny z horniny třídy těžitelnosti I skupiny 1 až 3 | m3 | 21758.81 |  | 0 | CS ÚRS 2023 01 |  | základní |  | 0 | 0 | 0 | 0 | 0 | 4 | K | 2 |  |  |  | ROZPOCET | 0 | 0 | 0 | 0 | 0 | 1 | 0 | 4 | -1755892560
| PP |  | Vodorovné přemístění výkopku nebo sypaniny po suchu na obvyklém dopravním prostředku, bez naložení výkopku, avšak se složením bez rozhrnutí z horniny třídy těžitelnosti I skupiny 1 až 3 na vzdálenost přes 500 do 1 000 m | [14 empty] | PP | 2
| VV |  | Doprava materiálu ze zemníku na místo uložení do hráze | [14 empty] | VV | 2 | 1 | True | 0 | ROZPOCET
| VV |  | - viz přílohy B, kap. B.8.i a D.1.2.2.6 | [14 empty] | VV | 2 | 1 | True | 0 | ROZPOCET
| VV |  | 16070.11 |  | 16070.11 | [12 empty] | VV | 2 | 2 | True | 0 | ROZPOCET
| VV |  | Doprava materiálu vytěženého pro založení hráze na dočasnou deponii | [14 empty] | VV | 2 | 1 | True | 0 | ROZPOCET
| VV |  | - viz přílohy B, kap. B.8.i a D.1.2.2.6 | [14 empty] | VV | 2 | 1 | True | 0 | ROZPOCET
| VV |  | 527.33 |  | 527.33 | [12 empty] | VV | 2 | 2 | True | 0 | ROZPOCET
| VV |  | Dprava ornice na místo dočasného uložení | [14 empty] | VV | 2 | 1 | True | 0 | ROZPOCET
| VV |  | 4188.83 |  | 4188.83 | [12 empty] | VV | 2 | 2 | True | 0 | ROZPOCET
| VV |  | Doprava ornice z dočasné deponie pro ohumusování hráze | [14 empty] | VV | 2 | 1 | True | 0 | ROZPOCET
| VV |  | (2879.40 + 6846.00) * 0.10 |  | 972.54 | [12 empty] | VV | 2 | 2 | True | 0 | ROZPOCET
| VV |  | Součet |  | 21758.81 | [12 empty] | VV | 2 | 4 | True | 1 | ROZPOCET
6 | K | 162451105 | Vodorovné přemístění přes 1 000 do 1500 m výkopku/sypaniny z horniny třídy těžitelnosti I skupiny 1 až 3 | m3 | 8242.42 |  | 0 | CS ÚRS 2023 01 |  | základní |  | 0 | 0 | 0 | 0 | 0 | 4 | K | 2 |  |  |  | ROZPOCET | 0 | 0 | 0 | 0 | 0 | 1 | 0 | 4 | 1622472098
| PP |  | Vodorovné přemístění výkopku nebo sypaniny po suchu na obvyklém dopravním prostředku, bez naložení výkopku, avšak se složením bez rozhrnutí z horniny třídy těžitelnosti I skupiny 1 až 3 na vzdálenost přes 1 000 do 1 500 m | [14 empty] | PP | 2
| VV |  | Odvoz přebytečné ornice na místo trvalého uložení | [14 empty] | VV | 2 | 1 | True | 0 | ROZPOCET
| VV |  | viz příloha "B", kap. B.1.k | [14 empty] | VV | 2 | 1 | True | 0 | ROZPOCET
| VV |  | 8242.42 |  | 8242.42 | [12 empty] | VV | 2 | 2 | True | 1 | ROZPOCET
7 | K | 171103213 | Uložení sypanin z horniny třídy těžitelnosti I a II skupiny 1 až 4 do hrází kanálů se zhutněním 100 % PS C s příměsí jílu přes 50 % | m3 | 16070.11 |  | 0 | CS ÚRS 2023 01 |  | základní |  | 0 | 0 | 0 | 0 | 0 | 4 | K | 2 |  |  |  | ROZPOCET | 0 | 0 | 0 | 0 | 0 | 1 | 0 | 4 | -1408758950
| PP |  | Uložení netříděných sypanin do zemních hrází z hornin třídy těžitelnosti I a II, skupiny 1 až 4 pro jakoukoliv šířku koruny přívodních kanálů inundačních nebo ochranných se zhutněním do 100 % PS - koef. C s příměsí jílové hlíny přes 50 % objemu | [14 empty] | PP | 2
| VV |  | Viz přílohy B, kap. B.8.i a D.1.2.2.6 | [14 empty] | VV | 2 | 1 | True | 0 | ROZPOCET
| VV |  | 16070.11 |  | 16070.11 | [12 empty] | VV | 2 | 2 | True | 1 | ROZPOCET
8 | K | 155131311 | Zřízení protierozního zpevnění svahů geomříží, georohoží sklonu do 1:2 včetně kotvení | m2 | 2596.93 |  | 0 | CS ÚRS 2023 01 |  | základní |  | 0 | 0.0001 | 0.25969 | 0 | 0 | 4 | K | 2 |  |  |  | ROZPOCET | 0 | 0 | 0 | 0 | 0 | 1 | 0 | 4 | -1962301514
| PP |  | Zřízení protierozního zpevnění svahů geomříží nebo georohoží včetně plošného kotvení ocelovými skobami, ve sklonu do 1:2 | [14 empty] | PP | 2
| VV |  | Viz příloha D.1.2.2.6 | [14 empty] | VV | 2 | 1 | True | 0 | ROZPOCET
| VV |  | 2596.93 |  | 2596.93 | [12 empty] | VV | 2 | 2 | True | 1 | ROZPOCET
9 | M | MZP-001 | Protierozní 3D rohož | m2 | 2986.47 |  | 0 | VLASTNÍ |  | základní |  | 0 | 0.00038 | 1.1349 | 0 | 0 | 8 | M | 2 |  |  |  | ROZPOCET | 0 | 0 | 0 | 0 | 0 | 1 | 0 | 4 | 958048423
| PP |  | Protierozní 3D rohož | [14 empty] | PP | 2
| P |  | Poznámka k položce: Bude použita georohož trvalá, odolná proti UV záření, s minimální pevností 10 kN/m, o tloušťce min. 25 mm (min 300 g/m2). Počítáno 15% na ztratné. | [14 empty] | P | 2
| VV |  | 2596,93*1,15 'Přepočtené koeficientem množství |  | 2986.47 | [12 empty] | VV | 2 | 2 | False | 1 | ROZPOCET
10 | K | 182151111 | Svahování v zářezech v hornině třídy těžitelnosti I skupiny 1 až 3 strojně | m2 | 1113.5 |  | 0 | CS ÚRS 2023 01 |  | základní |  | 0 | 0 | 0 | 0 | 0 | 4 | K | 2 |  |  |  | ROZPOCET | 0 | 0 | 0 | 0 | 0 | 1 | 0 | 4 | -394296761
| PP |  | Svahování trvalých svahů do projektovaných profilů strojně s potřebným přemístěním výkopku při svahování v zářezech v hornině třídy těžitelnosti I, skupiny 1 až 3 | [14 empty] | PP | 2
| VV |  | Viz příloha D.1.2.2.6 | [14 empty] | VV | 2 | 1 | True | 0 | ROZPOCET
| VV |  | 1113.5 |  | 1113.5 | [12 empty] | VV | 2 | 2 | True | 1 | ROZPOCET
11 | K | 182251101 | Svahování násypů strojně | m2 | 9435.6 |  | 0 | CS ÚRS 2023 01 |  | základní |  | 0 | 0 | 0 | 0 | 0 | 4 | K | 2 |  |  |  | ROZPOCET | 0 | 0 | 0 | 0 | 0 | 1 | 0 | 4 | -1352406907
| PP |  | Svahování trvalých svahů do projektovaných profilů strojně s potřebným přemístěním výkopku při svahování násypů v jakékoliv hornině | [14 empty] | PP | 2
| VV |  | Viz příloha D.1.2.2.6 | [14 empty] | VV | 2 | 1 | True | 0 | ROZPOCET
| VV |  | 9435.6 |  | 9435.6 | [12 empty] | VV | 2 | 2 | True | 1 | ROZPOCET
12 | K | 181351113 | Rozprostření ornice tl vrstvy do 200 mm pl přes 500 m2 v rovině nebo ve svahu do 1:5 strojně | m2 | 85303.6 |  | 0 | CS ÚRS 2023 01 |  | základní |  | 0 | 0 | 0 | 0 | 0 | 4 | K | 2 |  |  |  | ROZPOCET | 0 | 0 | 0 | 0 | 0 | 1 | 0 | 4 | 1589478992
| PP |  | Rozprostření a urovnání ornice v rovině nebo ve svahu sklonu do 1:5 strojně při souvislé ploše přes 500 m2, tl. vrstvy do 200 mm | [14 empty] | PP | 2
| VV |  | Viz příloha D.1.2.2.6 - ohumusování ploch stavby | [14 empty] | VV | 2 | 1 | True | 0 | ROZPOCET
| VV |  | 2879.40 |  | 2879.4 | [12 empty] | VV | 2 | 2 | True | 0 | ROZPOCET
| VV |  | Rozprostření přebytečné ornice (tl. 0.10 m) | [14 empty] | VV | 2 | 1 | True | 0 | ROZPOCET
| VV |  | 8242.42 / 0.1 |  | 82424.2 | [12 empty] | VV | 2 | 2 | True | 0 | ROZPOCET
| VV |  | Součet |  | 85303.6 | [12 empty] | VV | 2 | 4 | True | 1 | ROZPOCET
13 | K | 182351133 | Rozprostření ornice pl přes 500 m2 ve svahu nad 1:5 tl vrstvy do 200 mm strojně | m2 | 6846 |  | 0 | CS ÚRS 2023 01 |  | základní |  | 0 | 0 | 0 | 0 | 0 | 4 | K | 2 |  |  |  | ROZPOCET | 0 | 0 | 0 | 0 | 0 | 1 | 0 | 4 | 1849556163
| PP |  | Rozprostření a urovnání ornice ve svahu sklonu přes 1:5 strojně při souvislé ploše přes 500 m2, tl. vrstvy do 200 mm | [14 empty] | PP | 2
| VV |  | Viz příloha D.1.2.2.6 | [14 empty] | VV | 2 | 1 | True | 0 | ROZPOCET
| VV |  | 6846.0 |  | 6846 | [12 empty] | VV | 2 | 2 | True | 1 | ROZPOCET
14 | K | 181451311 | Založení trávníku strojně v jedné operaci v rovině nebo na svahu do 1:5 | m2 | 85303.6 |  | 0 | CS ÚRS 2023 01 |  | základní |  | 0 | 0 | 0 | 0 | 0 | 4 | K | 2 |  |  |  | ROZPOCET | 0 | 0 | 0 | 0 | 0 | 1 | 0 | 4 | 1543821603
| PP |  | Založení trávníku strojně výsevem včetně utažení na ploše v rovině nebo na svahu do 1:5 | [14 empty] | PP | 2
| P |  | Poznámka k položce: Materiál pro osetí plochy přebytečné ornice bude dodán vlastníkem pozemku (není v rozpočtu stavby) | [14 empty] | P | 2
| VV |  | Viz příloha D.1.2.2.6 | [14 empty] | VV | 2 | 1 | True | 0 | ROZPOCET
| VV |  | 2879.40 |  | 2879.4 | [12 empty] | VV | 2 | 2 | True | 0 | ROZPOCET
| VV |  | Osetí plochy přebytečné ornice (tl. 0.10 m) | [14 empty] | VV | 2 | 1 | True | 0 | ROZPOCET
| VV |  | 8242.42 / 0.1 |  | 82424.2 | [12 empty] | VV | 2 | 2 | True | 0 | ROZPOCET
| VV |  | Součet |  | 85303.6 | [12 empty] | VV | 2 | 4 | True | 1 | ROZPOCET
15 | M | 00572472 | osivo směs travní krajinná-rovinná | kg | 71.985 |  | 0 | CS ÚRS 2023 01 |  | základní |  | 0 | 0.001 | 0.071985 | 0 | 0 | 8 | M | 2 |  |  |  | ROZPOCET | 0 | 0 | 0 | 0 | 0 | 1 | 0 | 4 | -1285551754
| PP |  | osivo směs travní krajinná-rovinná | [14 empty] | PP | 2
| VV |  | Viz příloha D.1.2.2.6 | [14 empty] | VV | 2 | 1 | True | 0 | ROZPOCET
| VV |  | 2879.40 |  | 2879.4 | [12 empty] | VV | 2 | 2 | True | 1 | ROZPOCET
| VV |  | 2879,4*0,025 'Přepočtené koeficientem množství |  | 71.985 | [12 empty] | VV | 2 | 2 | False | 1 | ROZPOCET
16 | K | 181451312 | Založení trávníku strojně v jedné operaci ve svahu přes 1:5 do 1:2 | m2 | 6846 |  | 0 | CS ÚRS 2023 01 |  | základní |  | 0 | 0 | 0 | 0 | 0 | 4 | K | 2 |  |  |  | ROZPOCET | 0 | 0 | 0 | 0 | 0 | 1 | 0 | 4 | -1243122053
| PP |  | Založení trávníku strojně výsevem včetně utažení na ploše na svahu přes 1:5 do 1:2 | [14 empty] | PP | 2
| VV |  | Viz příloha D.1.2.2.6 | [14 empty] | VV | 2 | 1 | True | 0 | ROZPOCET
| VV |  | 6846.0 |  | 6846 | [12 empty] | VV | 2 | 2 | True | 1 | ROZPOCET
17 | M | 00572474 | osivo směs travní krajinná-svahová | kg | 171.15 |  | 0 | CS ÚRS 2023 01 |  | základní |  | 0 | 0.001 | 0.17115 | 0 | 0 | 8 | M | 2 |  |  |  | ROZPOCET | 0 | 0 | 0 | 0 | 0 | 1 | 0 | 4 | -385909640
| PP |  | osivo směs travní krajinná-svahová | [14 empty] | PP | 2
| VV |  | 6846*0,025 'Přepočtené koeficientem množství |  | 171.15 | [12 empty] | VV | 2 | 2 | False | 1 | ROZPOCET
18 | K | 183551123 | Úprava půdy první orbou hl do 0,3 m ploch přes 5 ha sklonu do 5° | ha | 8.242 |  | 0 | CS ÚRS 2023 01 |  | základní |  | 0 | 0 | 0 | 0 | 0 | 4 | K | 2 |  |  |  | ROZPOCET | 0 | 0 | 0 | 0 | 0 | 1 | 0 | 4 | -1248614960
| PP |  | Úprava zemědělské půdy - orba první hl. do 0,30 m, na ploše jednotlivě přes 5 ha, o sklonu do 5° | [14 empty] | PP | 2
| VV |  | (8242.42 / 0.1) / 10000 |  | 8.242 | [12 empty] | VV | 2 | 2 | True | 1 | ROZPOCET
19 | K | 183551023 | Úprava půdy podmítkou ploch přes 5 ha sklonu do 5° | ha | 8.242 |  | 0 | CS ÚRS 2023 01 |  | základní |  | 0 | 0 | 0 | 0 | 0 | 4 | K | 2 |  |  |  | ROZPOCET | 0 | 0 | 0 | 0 | 0 | 1 | 0 | 4 | 1080401091
| PP |  | Úprava zemědělské půdy - podmítka pluhem na ploše jednotlivě přes 5 ha, o sklonu do 5° | [14 empty] | PP | 2
| P |  | Poznámka k položce: Bude použit diskový podmítač | [14 empty] | P | 2
20 | K | ZP-001 | Úprava půdy branováním | ha | 8.242 |  | 0 | VLASTNÍ |  | základní |  | 0 | 0 | 0 | 0 | 0 | 512 | K | 2 |  |  |  | ROZPOCET | 0 | 0 | 0 | 0 | 0 | 1 | 0 | 512 | -531922477
| PP |  | Úprava půdy branováním | [14 empty] | PP | 2
| VV |  | (8242.42 / 0.1) / 10000 |  | 8.242 | [12 empty] | VV | 2 | 2 | True | 1 | ROZPOCET
| D | 2 | Zakládání |  |  |  | 0 |  |  |  |  | 0 |  | 7.533e-05 |  | 0 | 1 | D | 1 |  |  |  | ROZPOCET | [6 empty] | 0
21 | K | 226211511 | Vrty velkoprofilové svislé zapažené D přes 450 do 550 mm hl od 0 do 5 m hornina I | m | 0.837 |  | 0 | CS ÚRS 2023 01 |  | základní |  | 0 | 9e-05 | 7.533e-05 | 0 | 0 | 4 | K | 2 |  |  |  | ROZPOCET | 0 | 0 | 0 | 0 | 0 | 1 | 0 | 4 | -573616152
| PP |  | Velkoprofilové vrty náběrovým vrtáním svislé zapažené ocelovými pažnicemi průměru přes 450 do 550 mm, v hl od 0 do 5 m v hornině tř. I | [14 empty] | PP | 2
| P |  | Poznámka k položce: Patka závory | [14 empty] | P | 2
| VV |  | Délka vrtu po úroveň ZS opevnění koruny hráze | [14 empty] | VV | 2 | 1 | True | 0 | ROZPOCET
| VV |  | 0.8373 |  | 0.837 | [12 empty] | VV | 2 | 2 | True | 1 | ROZPOCET
| D | 3 | Svislé a kompletní konstrukce |  |  |  | 0 |  |  |  |  | 0 |  | 0 |  | 0 | 1 | D | 1 |  |  |  | ROZPOCET | [6 empty] | 0
22 | K | 321311116 | Konstrukce vodních staveb z betonu prostého mrazuvzdorného tř. C 30/37 | m3 | 0.314 |  | 0 | CS ÚRS 2023 01 |  | základní |  | 0 | 0 | 0 | 0 | 0 | 4 | K | 2 |  |  |  | ROZPOCET | 0 | 0 | 0 | 0 | 0 | 1 | 0 | 4 | -2068507976
| PP |  | Konstrukce vodních staveb z betonu přehrad, jezů a plavebních komor, spodní stavby vodních elektráren, jader přehrad, odběrných věží a výpustných zařízení, opěrných zdí, šachet, šachtic a ostatních konstrukcí prostého pro prostředí s mrazovými cykly tř. C 30/37 | [14 empty] | PP | 2
| VV |  | Patky ukotvení závory - 2ks | [14 empty] | VV | 2 | 1 | True | 0 | ROZPOCET
| VV |  | (0.1963 * 0.8) * 2 |  | 0.314 | [12 empty] | VV | 2 | 2 | True | 1 | ROZPOCET
| D | 4 | Vodorovné konstrukce |  |  |  | 0 |  |  |  |  | 0 |  | 457.2007 |  | 0 | 1 | D | 1 |  |  |  | ROZPOCET | [6 empty] | 0
23 | K | 464531112 | Pohoz z hrubého drceného kamenivo zrno 63 až 125 mm z terénu | m3 | 211.667 |  | 0 | CS ÚRS 2023 01 |  | základní |  | 0 | 2.16 | 457.2007 | 0 | 0 | 4 | K | 2 |  |  |  | ROZPOCET | 0 | 0 | 0 | 0 | 0 | 1 | 0 | 4 | -199672830
| PP |  | Pohoz dna nebo svahů jakékoliv tloušťky z hrubého drceného kameniva, z terénu, frakce 63 - 125 mm | [14 empty] | PP | 2
| P |  | Poznámka k položce: Může být použita frakce 64/128 mm | [14 empty] | P | 2
| VV |  | Opevnění paty hráze v přelévaném (plocha odměřena digitálně) | [14 empty] | VV | 2 | 1 | True | 0 | ROZPOCET
| VV |  | 705.5557 * 0.3 |  | 211.667 | [12 empty] | VV | 2 | 2 | True | 1 | ROZPOCET
| D | 5 | Komunikace pozemní |  |  |  | 0 |  |  |  |  | 0 |  | 0 |  | 0 | 1 | D | 1 |  |  |  | ROZPOCET | [6 empty] | 0
24 | K | 564770111 | Podklad z kameniva hrubého drceného vel. 16-32 mm plochy přes 100 m2 tl 250 mm | m2 | 2186.611 |  | 0 | CS ÚRS 2023 01 |  | základní |  | 0 | 0 | 0 | 0 | 0 | 4 | K | 2 |  |  |  | ROZPOCET | 0 | 0 | 0 | 0 | 0 | 1 | 0 | 4 | -1674199039
| PP |  | Podklad nebo kryt z kameniva hrubého drceného vel. 16-32 mm s rozprostřením a zhutněním plochy přes 100 m2, po zhutnění tl. 250 mm | [14 empty] | PP | 2
| P |  | Poznámka k položce: Bude použita frakce 0 - 32 mm | [14 empty] | P | 2
| VV |  | Zpevnění koruny hráze (plocha odměřena digitálně) | [14 empty] | VV | 2 | 1 | True | 0 | ROZPOCET
| VV |  | 2186.6109 |  | 2186.611 | [12 empty] | VV | 2 | 2 | True | 1 | ROZPOCET
| D | 9 | Ostatní konstrukce a práce, bourání |  |  |  | 0 |  |  |  |  | 0 |  | 1.5088 |  | 0 | 1 | D | 1 |  |  |  | ROZPOCET | [6 empty] | 0
25 | K | 919726123 | Geotextilie pro ochranu, separaci a filtraci netkaná měrná hm přes 300 do 500 g/m2 | m2 | 2186.611 |  | 0 | CS ÚRS 2023 01 |  | základní |  | 0 | 0.00069 | 1.5088 | 0 | 0 | 4 | K | 2 |  |  |  | ROZPOCET | 0 | 0 | 0 | 0 | 0 | 1 | 0 | 4 | -1655624398
| PP |  | Geotextilie netkaná pro ochranu, separaci nebo filtraci měrná hmotnost přes 300 do 500 g/m2 | [14 empty] | PP | 2
| VV |  | Podklad pro zpevnění koruny hráze (plocha odměřena digitálně) | [14 empty] | VV | 2 | 1 | True | 0 | ROZPOCET
| VV |  | 2186.6109 |  | 2186.611 | [12 empty] | VV | 2 | 2 | True | 1 | ROZPOCET
| D | 998 | Přesun hmot |  |  |  | 0 |  |  |  |  | 0 |  | 0 |  | 0 | 1 | D | 1 |  |  |  | ROZPOCET | [6 empty] | 0
26 | K | 998332011 | Přesun hmot pro úpravy vodních toků a kanály | t | 460.347 |  | 0 | CS ÚRS 2023 01 |  | základní |  | 0 | 0 | 0 | 0 | 0 | 4 | K | 2 |  |  |  | ROZPOCET | 0 | 0 | 0 | 0 | 0 | 1 | 0 | 4 | 636473858
| PP |  | Přesun hmot pro úpravy vodních toků a kanály, hráze rybníků apod. dopravní vzdálenost do 500 m | [14 empty] | PP | 2
| D | PSV | Práce a dodávky PSV |  |  |  | 0 |  |  |  |  | 0 |  | 0.006816 |  | 0 | 2 | D | 0 |  |  |  | ROZPOCET | [6 empty] | 0
| D | 767 | Konstrukce zámečnické |  |  |  | 0 |  |  |  |  | 0 |  | 0.006816 |  | 0 | 2 | D | 1 |  |  |  | ROZPOCET | [6 empty] | 0
27 | K | 767995116 | Montáž atypických zámečnických konstrukcí hm přes 100 do 250 kg | kg | 136.32 |  | 0 | CS ÚRS 2023 01 |  | základní |  | 0 | 5e-05 | 0.006816 | 0 | 0 | 16 | K | 2 |  |  |  | ROZPOCET | 0 | 0 | 0 | 0 | 0 | 1 | 0 | 16 | -1418783201
| PP |  | Montáž atypických zámečnických konstrukcí hm přes 100 do 250 kg | [14 empty] | PP | 2
| P |  | Poznámka k položce: Viz příloha D.1.2.2.8 | [14 empty] | P | 2
| VV |  | ZV 01 - Závora | [14 empty] | VV | 2 | 1 | True | 0 | ROZPOCET
| VV |  | 136.32 |  | 136.32 | [12 empty] | VV | 2 | 2 | True | 1 | ROZPOCET
28 | M | M-001 | Výroba a dodávka ZV 01 - Závora | kg | 136.32 |  | 0 | VLASTNÍ |  | základní |  | 0 | 0 | 0 | 0 | 0 | 32 | M | 2 |  |  |  | ROZPOCET | 0 | 0 | 0 | 0 | 0 | 1 | 0 | 16 | -1357653625
| PP |  | Výroba a dodávka ZV 01 - Závora | [14 empty] | PP | 2
| P |  | Poznámka k položce: Viz příloha D.1.2.2.8 Součástí položky je i ošetření povrchu zámečnických výrobků žárovým pozinkováním a provedení výstražných červených pruhů na vodorovných tyčích 5x po 30 cm. | [14 empty] | P | 2

## 03 - Odstranění stavby Úp...
{e85e7da9-e1ec-4407-979b-9d8fafed8c6d}
2
| KRYCÍ LIST SOUPISU PRACÍ | [7 empty] | v --- níže se nacházejí doplnkové a pomocné údaje k sestavám --- v | [8 empty] | False
Stavba:
Lutyňka, Bohumín - Nová Ves, řkm 3.071 – 5.717, ochrana obce proti velkým vodám (stavba č. 5725)
Objekt:
03 - Odstranění stavby Úprava Lutyňky
| KSO: |  |  |  |  | CC-CZ:
| Místo: |  | Dolní Lutyně |  |  | Datum: | 2. 6. 2022
| Zadavatel: |  |  |  |  | IČ: | 70890021
|  | Povodí Odry, státní podnik |  |  |  | DIČ: | CZ70890021
| Uchazeč: |  |  |  |  | IČ: | Vyplň údaj
|  | Vyplň údaj |  |  |  | DIČ: | Vyplň údaj
| Projektant: |  |  |  |  | IČ: | 62255860
|  | Lineplan s.r.o. |  |  |  | DIČ: | CZ62255860
| Zpracovatel: |  |  |  |  | IČ:
|  | Ing. Marek Boháč |  |  |  | DIČ:
Poznámka:
| Cena bez DPH | [5 empty] | 0
|  |  | Základ daně |  |  | Sazba daně | Výše daně
| DPH | základní | 0 |  |  | 21% | 0
|  | snížená | 0 |  |  | 15% | 0
|  | zákl. přenesená | 0 |  |  | 21% | 0
|  | sníž. přenesená | 0 |  |  | 15% | 0
|  | nulová | 0 |  |  | 0% | 0
| Cena s DPH |  |  | v | CZK |  | 0
| Projektant |  |  | Zpracovatel
| Datum a podpis: |  | Razítko | Datum a podpis: |  |  | Razítko
| Objednavatel |  |  | Uchazeč
| Datum a podpis: |  | Razítko | Datum a podpis: |  |  | Razítko
REKAPITULACE ČLENĚNÍ SOUPISU PRACÍ
Stavba:
Lutyňka, Bohumín - Nová Ves, řkm 3.071 – 5.717, ochrana obce proti velkým vodám (stavba č. 5725)
Objekt:
03 - Odstranění stavby Úprava Lutyňky
Místo: |  |  | Dolní Lutyně |  |  | Datum: | 2. 6. 2022
Zadavatel: |  |  | Povodí Odry, státní podnik |  |  | Projektant: | Lineplan s.r.o.
Uchazeč: |  |  | Vyplň údaj |  |  | Zpracovatel: | Ing. Marek Boháč
Kód dílu - Popis | [6 empty] | Cena celkem [CZK]
Náklady ze soupisu prací | [6 empty] | 0 | [11 empty] | -1
| HSV - Práce a dodávky HSV | [5 empty] | 0
| 997 - Přesun sutě | [5 empty] | 0
| 1 - Zemní práce | [5 empty] | 0
| 9 - Ostatní konstrukce a práce, bourání | [5 empty] | 0
SOUPIS PRACÍ
Stavba:
Lutyňka, Bohumín - Nová Ves, řkm 3.071 – 5.717, ochrana obce proti velkým vodám (stavba č. 5725)
Objekt:
03 - Odstranění stavby Úprava Lutyňky
Místo: |  |  | Dolní Lutyně |  |  | Datum: | 2. 6. 2022
Zadavatel: |  |  | Povodí Odry, státní podnik |  |  | Projektant: | Lineplan s.r.o.
Uchazeč: |  |  | Vyplň údaj |  |  | Zpracovatel: | Ing. Marek Boháč
PČ | Typ | Kód | Popis | MJ | Množství | J.cena [CZK] | Cena celkem [CZK] | Cenová soustava |  | DPH | J. Nh [h] | Nh celkem [h] | J. hmotnost [t] | Hmotnost celkem [t] | J. suť [t] | Suť Celkem [t]
Náklady soupisu celkem | [6 empty] | 0 |  |  |  |  | 0 |  | 0 |  | 519.2 |  | D | -1 | [10 empty] | 0
| D | HSV | Práce a dodávky HSV |  |  |  | 0 |  |  |  |  | 0 |  | 0 |  | 519.2 | 1 | D | 0 |  |  |  | ROZPOCET | [6 empty] | 0
| D | 997 | Přesun sutě |  |  |  | 0 |  |  |  |  | 0 |  | 0 |  | 0 | 1 | D | 1 |  |  |  | ROZPOCET | [6 empty] | 0
| D | 1 | Zemní práce |  |  |  | 0 |  |  |  |  | 0 |  | 0 |  | 495 | 1 | D | 1 |  |  |  | ROZPOCET | [6 empty] | 0
1 | K | 114203101 | Rozebrání dlažeb z lomového kamene nebo betonových tvárnic na sucho | m3 | 275 |  | 0 | CS ÚRS 2023 01 |  | základní |  | 0 | 0 | 0 | 1.8 | 495 | 4 | K | 2 |  |  |  | ROZPOCET | 0 | 0 | 0 | 0 | 0 | 1 | 0 | 4 | -1595279183
| PP |  | Rozebrání dlažeb nebo záhozů s naložením na dopravní prostředek dlažeb z lomového kamene nebo betonových tvárnic na sucho nebo se spárami vyplněnými pískem nebo drnem | [14 empty] | PP | 2
| VV |  | Viz příloha D.1.3.1, kap. A.3.3.1 | [14 empty] | VV | 2 | 1 | True | 0 | ROZPOCET
| VV |  | - podélné opevnění toku z betonových prefabrikátů | [14 empty] | VV | 2 | 1 | True | 0 | ROZPOCET
| VV |  | 1100 * 0.25 |  | 275 | [12 empty] | VV | 2 | 2 | True | 1 | ROZPOCET
2 | K | 122151106 | Odkopávky a prokopávky nezapažené v hornině třídy těžitelnosti I skupiny 1 a 2 objem do 5000 m3 strojně | m3 | 1557.93 |  | 0 | CS ÚRS 2023 01 |  | základní |  | 0 | 0 | 0 | 0 | 0 | 4 | K | 2 |  |  |  | ROZPOCET | 0 | 0 | 0 | 0 | 0 | 1 | 0 | 4 | 288441942
| PP |  | Odkopávky a prokopávky nezapažené strojně v hornině třídy těžitelnosti I skupiny 1 a 2 přes 1 000 do 5 000 m3 | [14 empty] | PP | 2
| VV |  | Viz příloha D.1.3.1, kap. A.4 | [14 empty] | VV | 2 | 1 | True | 0 | ROZPOCET
| VV |  | - částečné odtěžení pravého břehu | [14 empty] | VV | 2 | 1 | True | 0 | ROZPOCET
| VV |  | 1557.93 |  | 1557.93 | [12 empty] | VV | 2 | 2 | True | 1 | ROZPOCET
3 | K | 162351104 | Vodorovné přemístění přes 500 do 1000 m výkopku/sypaniny z horniny třídy těžitelnosti I skupiny 1 až 3 | m3 | 1449.4 |  | 0 | CS ÚRS 2023 01 |  | základní |  | 0 | 0 | 0 | 0 | 0 | 4 | K | 2 |  |  |  | ROZPOCET | 0 | 0 | 0 | 0 | 0 | 1 | 0 | 4 | -1895495267
| PP |  | Vodorovné přemístění výkopku nebo sypaniny po suchu na obvyklém dopravním prostředku, bez naložení výkopku, avšak se složením bez rozhrnutí z horniny třídy těžitelnosti I skupiny 1 až 3 na vzdálenost přes 500 do 1 000 m | [14 empty] | PP | 2
| VV |  | Doprava přebytečné zeminy na místo dočasné deponie | [14 empty] | VV | 2 | 1 | True | 0 | ROZPOCET
| VV |  | 1557.93 - 108.53 |  | 1449.4 | [12 empty] | VV | 2 | 2 | True | 1 | ROZPOCET
4 | K | 174151101 | Zásyp jam, šachet rýh nebo kolem objektů sypaninou se zhutněním | m3 | 108.53 |  | 0 | CS ÚRS 2023 01 |  | základní |  | 0 | 0 | 0 | 0 | 0 | 4 | K | 2 |  |  |  | ROZPOCET | 0 | 0 | 0 | 0 | 0 | 1 | 0 | 4 | 78596813
| PP |  | Zásyp sypaninou z jakékoliv horniny strojně s uložením výkopku ve vrstvách se zhutněním jam, šachet, rýh nebo kolem objektů v těchto vykopávkách | [14 empty] | PP | 2
| VV |  | Viz příloha D.1.3.1, kap. A.3.3.1 | [14 empty] | VV | 2 | 1 | True | 0 | ROZPOCET
| VV |  | - zásyp původního koryta | [14 empty] | VV | 2 | 1 | True | 0 | ROZPOCET
| VV |  | 108.53 |  | 108.53 | [12 empty] | VV | 2 | 2 | True | 1 | ROZPOCET
5 | K | ZP-001 | Příplatek za ruční přemístění vybouraných hmot opevnění a prahů k místu naložení na dopravní prostředek - předpoklad do 50 m. | m3 | 286.033 |  | 0 | VLASTNÍ |  | základní |  | 0 | 0 | 0 | 0 | 0 | 4 | K | 2 |  |  |  | ROZPOCET | 0 | 0 | 0 | 0 | 0 | 1 | 0 | 4 | -1885552036
| PP |  | Příplatek za ruční přemístění vybouraných hmot opevnění a prahů k místu naložení na dopravní prostředek - předpoklad do 50 m. | [14 empty] | PP | 2
| VV |  | Viz příloha D.1.3.1, kap. A.3.3.1 | [14 empty] | VV | 2 | 1 | True | 0 | ROZPOCET
| VV |  | - podélné opevnění toku z betonových prefabrikátů | [14 empty] | VV | 2 | 1 | True | 0 | ROZPOCET
| VV |  | 1100 * 0.25 |  | 275 | [12 empty] | VV | 2 | 2 | True | 0 | ROZPOCET
| VV |  | - příčné prahy | [14 empty] | VV | 2 | 1 | True | 0 | ROZPOCET
| VV |  | 11.00 * 1.003 |  | 11.033 | [12 empty] | VV | 2 | 2 | True | 0 | ROZPOCET
| VV |  | Součet |  | 286.033 | [12 empty] | VV | 2 | 4 | True | 1 | ROZPOCET
| D | 9 | Ostatní konstrukce a práce, bourání |  |  |  | 0 |  |  |  |  | 0 |  | 0 |  | 24.2 | 1 | D | 1 |  |  |  | ROZPOCET | [6 empty] | 0
6 | K | 966041111 | Bourání konstrukcí LTM zdiva z betonu prostého neprokládaného ručně | m3 | 11 |  | 0 | CS ÚRS 2023 01 |  | základní |  | 0 | 0 | 0 | 2.2 | 24.2 | 4 | K | 2 |  |  |  | ROZPOCET | 0 | 0 | 0 | 0 | 0 | 1 | 0 | 4 | 1315845817
| PP |  | Bourání konstrukcí LTM ve vodních tocích s přemístěním suti na hromady na vzdálenost do 20 m nebo s naložením na dopravní prostředek ručně z betonu prostého neprokládaného | [14 empty] | PP | 2
| VV |  | Viz příloha D.1.3.1, kap. A.3.3.1 | [14 empty] | VV | 2 | 1 | True | 0 | ROZPOCET
| VV |  | - betonové příčné prahy | [14 empty] | VV | 2 | 1 | True | 0 | ROZPOCET
| VV |  | 11.00 * 1.00 |  | 11 | [12 empty] | VV | 2 | 2 | True | 1 | ROZPOCET
7 | K | 997321211 | Svislá doprava suti a vybouraných hmot v do 4 m | t | 519.2 |  | 0 | CS ÚRS 2023 01 |  | základní |  | 0 | 0 | 0 | 0 | 0 | 4 | K | 2 |  |  |  | ROZPOCET | 0 | 0 | 0 | 0 | 0 | 1 | 0 | 4 | -1109524562
| PP |  | Svislá doprava suti a vybouraných hmot s naložením do dopravního zařízení a s vyprázdněním dopravního zařízení na hromadu nebo do dopravního prostředku na výšku do 4 m | [14 empty] | PP | 2
8 | K | 997321511 | Vodorovná doprava suti a vybouraných hmot po suchu do 1 km | t | 519.2 |  | 0 | CS ÚRS 2023 01 |  | základní |  | 0 | 0 | 0 | 0 | 0 | 4 | K | 2 |  |  |  | ROZPOCET | 0 | 0 | 0 | 0 | 0 | 1 | 0 | 4 | -2069028381
| PP |  | Vodorovná doprava suti a vybouraných hmot bez naložení, s vyložením a hrubým urovnáním po suchu, na vzdálenost do 1 km | [14 empty] | PP | 2
9 | K | 997321519 | Příplatek ZKD 1 km vodorovné dopravy suti a vybouraných hmot po suchu | t | 4672.8 |  | 0 | CS ÚRS 2023 01 |  | základní |  | 0 | 0 | 0 | 0 | 0 | 4 | K | 2 |  |  |  | ROZPOCET | 0 | 0 | 0 | 0 | 0 | 1 | 0 | 4 | 2055795701
| PP |  | Vodorovná doprava suti a vybouraných hmot bez naložení, s vyložením a hrubým urovnáním po suchu, na vzdálenost Příplatek k cenám za každý další i započatý 1 km přes 1 km | [14 empty] | PP | 2
| P |  | Poznámka k položce: Předpoklad vzdálenost do 10-ti km (recyklační středisko Orlová) | [14 empty] | P | 2
| VV |  | 519,2*9 'Přepočtené koeficientem množství |  | 4672.8 | [12 empty] | VV | 2 | 2 | False | 1 | ROZPOCET
10 | K | PS_001 | Poplatek za uložení stavebního odpadu na recyklační skládce (skládkovné) | t | 519.2 |  | 0 | VLASTNÍ |  | základní |  | 0 | 0 | 0 | 0 | 0 | 4 | K | 2 |  |  |  | ROZPOCET | 0 | 0 | 0 | 0 | 0 | 1 | 0 | 4 | -1772941449
| PP |  | sss | [14 empty] | PP | 2

## VON - Vedlejší a ostatní ...
{ac03eb32-6c23-45c1-8c43-d382b93fd370}
2
| KRYCÍ LIST SOUPISU PRACÍ | [7 empty] | v --- níže se nacházejí doplnkové a pomocné údaje k sestavám --- v | [8 empty] | False
Stavba:
Lutyňka, Bohumín - Nová Ves, řkm 3.071 – 5.717, ochrana obce proti velkým vodám (stavba č. 5725)
Objekt:
VON - Vedlejší a ostatní náklady
| KSO: |  |  |  |  | CC-CZ:
| Místo: |  | Dolní Lutyně |  |  | Datum: | 2. 6. 2022
| Zadavatel: |  |  |  |  | IČ: | 70890021
|  | Povodí Odry, státní podnik |  |  |  | DIČ: | CZ70890021
| Uchazeč: |  |  |  |  | IČ: | Vyplň údaj
|  | Vyplň údaj |  |  |  | DIČ: | Vyplň údaj
| Projektant: |  |  |  |  | IČ: | 62255860
|  | Lineplan s.r.o. |  |  |  | DIČ: | CZ62255860
| Zpracovatel: |  |  |  |  | IČ:
|  | Ing. Marek Boháč |  |  |  | DIČ:
Poznámka:
| Cena bez DPH | [5 empty] | 0
|  |  | Základ daně |  |  | Sazba daně | Výše daně
| DPH | základní | 0 |  |  | 21% | 0
|  | snížená | 0 |  |  | 15% | 0
|  | zákl. přenesená | 0 |  |  | 21% | 0
|  | sníž. přenesená | 0 |  |  | 15% | 0
|  | nulová | 0 |  |  | 0% | 0
| Cena s DPH |  |  | v | CZK |  | 0
| Projektant |  |  | Zpracovatel
| Datum a podpis: |  | Razítko | Datum a podpis: |  |  | Razítko
| Objednavatel |  |  | Uchazeč
| Datum a podpis: |  | Razítko | Datum a podpis: |  |  | Razítko
REKAPITULACE ČLENĚNÍ SOUPISU PRACÍ
Stavba:
Lutyňka, Bohumín - Nová Ves, řkm 3.071 – 5.717, ochrana obce proti velkým vodám (stavba č. 5725)
Objekt:
VON - Vedlejší a ostatní náklady
Místo: |  |  | Dolní Lutyně |  |  | Datum: | 2. 6. 2022
Zadavatel: |  |  | Povodí Odry, státní podnik |  |  | Projektant: | Lineplan s.r.o.
Uchazeč: |  |  | Vyplň údaj |  |  | Zpracovatel: | Ing. Marek Boháč
Kód dílu - Popis | [6 empty] | Cena celkem [CZK]
Náklady ze soupisu prací | [6 empty] | 0 | [11 empty] | -1
| VRN - Vedlejší rozpočtové náklady | [5 empty] | 0
SOUPIS PRACÍ
Stavba:
Lutyňka, Bohumín - Nová Ves, řkm 3.071 – 5.717, ochrana obce proti velkým vodám (stavba č. 5725)
Objekt:
VON - Vedlejší a ostatní náklady
Místo: |  |  | Dolní Lutyně |  |  | Datum: | 2. 6. 2022
Zadavatel: |  |  | Povodí Odry, státní podnik |  |  | Projektant: | Lineplan s.r.o.
Uchazeč: |  |  | Vyplň údaj |  |  | Zpracovatel: | Ing. Marek Boháč
PČ | Typ | Kód | Popis | MJ | Množství | J.cena [CZK] | Cena celkem [CZK] | Cenová soustava |  | DPH | J. Nh [h] | Nh celkem [h] | J. hmotnost [t] | Hmotnost celkem [t] | J. suť [t] | Suť Celkem [t]
Náklady soupisu celkem | [6 empty] | 0 |  |  |  |  | 0 |  | 0 |  | 0 |  | D | -1 | [10 empty] | 0
| D | VRN | Vedlejší rozpočtové náklady |  |  |  | 0 |  |  |  |  | 0 |  | 0 |  | 0 | 5 | D | 0 |  |  |  | ROZPOCET | [6 empty] | 0
1 | K | VON-001 | Geodetické práce, vytýčení stavby, zaměření skutečného provedení stavby | Kpl | 1 |  | 0 |  |  | základní |  | 0 | 0 | 0 | 0 | 0 | 1024 | K | 1 |  |  |  | ROZPOCET | 0 | 0 | 0 | 0 | 0 | 1 | 0 | 1024 | -773560338
| PP |  | Vytyčení stavby nebo provedení jiných geodetických prací odborně způsobilou osobou v oboru zeměměřictv a provádění kontrolních měření v průběhu stavby. | [14 empty] | PP | 1
2 | K | VON-002 | Vypracování geometrických plánů | Kpl | 1 |  | 0 |  |  | základní |  | 0 | 0 | 0 | 0 | 0 | 1024 | K | 1 |  |  |  | ROZPOCET | 0 | 0 | 0 | 0 | 0 | 1 | 0 | 1024 | -1072219134
| PP |  | Vypracování oddělovacích geometických plánů pro dělení pozemků zastavěných stavbou a pro zápis vodního díla do KN a zajištění potvrzení geometrického plánu příslušným pracovištěm Katastrálního úřadu | [14 empty] | PP | 1
3 | K | VON-003 | Dokumentace skutečného provedení stavby | Kpl | 1 |  | 0 |  |  | základní |  | 0 | 0 | 0 | 0 | 0 | 1024 | K | 1 |  |  |  | ROZPOCET | 0 | 0 | 0 | 0 | 0 | 1 | 0 | 1024 | -1416024744
| PP |  | Zpracování a předání dokumentace skutečného provedení stavby (3x tisk, 1x elektronicky) a zaměření skutečného provedení stavby – geodetická část (3x tisk, 1x elektronicky), v rozsahu podle příslušných právních předpisů. Pořízení fotodokumentace skutečného provedení stavby. | [14 empty] | PP | 1
4 | K | VON-004 | Havarijní a povodňový plán stavby | Kpl | 1 |  | 0 |  |  | základní |  | 0 | 0 | 0 | 0 | 0 | 1024 | K | 1 |  |  |  | ROZPOCET | 0 | 0 | 0 | 0 | 0 | 1 | 0 | 1024 | -817727180
| PP |  | Zajištění vypracování a schválení havarijního a povodňového plánu pro provádění stavby | [14 empty] | PP | 1
5 | K | VON-005 | Provedení opatření vyplývajících z havarijního a povodňového plánu, včetně instalace a údržby norné stěny | Kpl | 1 |  | 0 |  |  | základní |  | 0 | 0 | 0 | 0 | 0 | 1024 | K | 1 |  |  |  | ROZPOCET | 0 | 0 | 0 | 0 | 0 | 1 | 0 | 1024 | -1583233401
| PP |  | Provedení opatření vyplývajících z havarijního a povodňového plánu, včetně instalace a údržby norné stěny | [14 empty] | PP | 1
| P |  | Poznámka k položce: Součástí položky jsou veškeré náklady spojené s pořízením, dopravou, osazením a kotvením norné stěny jakož i jejího odstraněni po ukončení stavby, pořízení a příprava havarijních prostředků, pohotovost techniky atp. | [14 empty] | P | 1
6 | K | VON-006 | Odlov ryb, zajištění slovení rybí obsádky k tomu oprávněnou osobou, včetně pořízení protokolu a zajištění oznámení zahájení prací na vodním toku příslušnému uživateli rybářského revíru. | Kpl | 3 |  | 0 |  |  | základní |  | 0 | 0 | 0 | 0 | 0 | 1024 | K | 1 |  |  |  | ROZPOCET | 0 | 0 | 0 | 0 | 0 | 1 | 0 | 1024 | -2143375569
| PP |  | Odlov ryb, zajištění slovení rybí obsádky k tomu oprávněnou osobou, včetně pořízení protokolu a zajištění oznámení zahájení prací na vodním toku příslušnému uživateli rybářského revíru. | [14 empty] | PP | 1
| P |  | Poznámka k položce: viz př. B - Souhrnná technickán zpráva a dokladová část dokumentace vyjádření ČRS - předpoklad 3 x slov ryb po dobu stavby | [14 empty] | P | 1
7 | K | VON-007 | Zajištění a zabezpečení staveniště, zřízení a likvidace zařízení staveniště, včetně přístupů, skládek, deponií apod. | Kpl | 1 |  | 0 |  |  | základní |  | 0 | 0 | 0 | 0 | 0 | 1024 | K | 1 |  |  |  | ROZPOCET | 0 | 0 | 0 | 0 | 0 | 1 | 0 | 1024 | 932202988
| PP |  | Zajištění a zabezpečení staveniště, zřízení a likvidace zařízení staveniště, včetně přístupů, skládek, deponií apod. | [14 empty] | PP | 1
| P |  | Poznámka k položce: Zajištění a zabezpečení staveniště, zřízení a likvidace zařízení staveniště, včetně přístupů (zpevnění přístupových cest, manipulačních ploch a sjezdů do toku), skládek, deponií apod. | [14 empty] | P | 1
8 | K | VON-008 | Dočasné dopravní značení včetně vyřízení potřebných dokladů a zajištění povolení k zásahům do komunikací a veřejných ploch | Kpl | 1 |  | 0 |  |  | základní |  | 0 | 0 | 0 | 0 | 0 | 1024 | K | 1 |  |  |  | ROZPOCET | 0 | 0 | 0 | 0 | 0 | 1 | 0 | 1024 | -1922899220
| PP |  | Dočasné dopravní značení včetně vyřízení potřebných dokladů a zajiště povolení k zásahům do komunikací a veřejných ploch, včetně úhrady vyměřených poplatků | [14 empty] | PP | 1
| P |  | Poznámka k položce: Viz příloha B - Souhrnná technická zpráva a dokladová část dokumentace | [14 empty] | P | 1
9 | K | VON-009 | Náklady na zdokumentování stávajícíh tras komunikací | Kpl | 1 |  | 0 |  |  | základní |  | 0 | 0 | 0 | 0 | 0 | 1024 | K | 1 |  |  |  | ROZPOCET | 0 | 0 | 0 | 0 | 0 | 1 | 0 | 1024 | 2070859590
| PP |  | Náklady na zdokumentování stávajícíh tras, provedení pasportizace komunikací a dalších okolních objektů (mosty, lávky) a zajištění opatření k zamezení poškození komunikací a objektů | [14 empty] | PP | 1
10 | K | VON-010 | Náklady na opravu dotčených komunikací a uvedení do původního stavu | Kpl | 1 |  | 0 |  |  | základní |  | 0 | 0 | 0 | 0 | 0 | 1024 | K | 1 |  |  |  | ROZPOCET | 0 | 0 | 0 | 0 | 0 | 1 | 0 | 1024 | 1451210727
| PP |  | Náklady na opravu dotčených komunikací a uvedení do původního stavu | [14 empty] | PP | 1
| P |  | Poznámka k položce: Dle míry a rozsahu poškození, předpokládá se ořezání a odfrézování poškozených míst, vozovka místních komunikací (včetně případného poškození krajnic) bude uvedena do původního stavu včetně opravy spodní konstrukce vozovky. | [14 empty] | P | 1
11 | K | VON-011 | Čištění komunikací během provádění stavby | Kpl | 1 |  | 0 |  |  | základní |  | 0 | 0 | 0 | 0 | 0 | 1024 | K | 1 |  |  |  | ROZPOCET | 0 | 0 | 0 | 0 | 0 | 1 | 0 | 1024 | -1515114597
| PP |  | Čištění komunikací během provádění stavby | [14 empty] | PP | 1
12 | K | VON-012 | Fotodokumentace dotčených pozemků, komunikací a objektů | Kpl | 1 |  | 0 |  |  | základní |  | 0 | 0 | 0 | 0 | 0 | 1024 | K | 1 |  |  |  | ROZPOCET | 0 | 0 | 0 | 0 | 0 | 1 | 0 | 1024 | -1711626308
| PP |  | Fotodokumentace dotčených pozemků, komunikací a objektů před zahájením stavby a po dokončení prací, fotodokumentace postupů prací během provádění stavby | [14 empty] | PP | 1
13 | K | VON-013 | Fotodokumentace provádění stavby, měsíční zprávy o postupu stavby | Kpl | 1 |  | 0 |  |  | základní |  | 0 | 0 | 0 | 0 | 0 | 1024 | K | 1 |  |  |  | ROZPOCET | 0 | 0 | 0 | 0 | 0 | 1 | 0 | 1024 | 1014119802
| PP |  | Fotodokumentace postupu prací během provádění stavby, zpracování měsíčních zpráv o postupu stavby s fotodokumentací | [14 empty] | PP | 1
14 | K | VON-014 | Zajištění dočasných záborů a písemné oznámení zahájení užívaní vlastníkům, vyznačení hranice dočasného záboru | Kpl | 1 |  | 0 |  |  | základní |  | 0 | 0 | 0 | 0 | 0 | 1024 | K | 1 |  |  |  | ROZPOCET | 0 | 0 | 0 | 0 | 0 | 1 | 0 | 1024 | -1212690398
| PP |  | Zajištění dočasných záborů pozemků a písemné oznámení zahájení užívaní vlastníkům pozemků a ost. staveb. Vyznačení hranice dočasného záboru ZPF v terénu a dodržování podmínek v souladu se závazným stanoviskem. | [14 empty] | PP | 1
15 | K | VON-015 | Protokolární předání dočasně užívaných pozemků vlastníkům | Kpl | 1 |  | 0 |  |  | základní |  | 0 | 0 | 0 | 0 | 0 | 1024 | K | 1 |  |  |  | ROZPOCET | 0 | 0 | 0 | 0 | 0 | 1 | 0 | 1024 | -514959150
| PP |  | Protokolární předání dočasně užívaných pozemků po ukončení jejich užívání zpět jejich vlastníkům | [14 empty] | PP | 1
16 | K | VON-016 | Zajištění aktualizace vyjádření k existenci sítí | Kpl | 1 |  | 0 |  |  | základní |  | 0 | 0 | 0 | 0 | 0 | 1024 | K | 1 |  |  |  | ROZPOCET | 0 | 0 | 0 | 0 | 0 | 1 | 0 | 1024 | -1442238666
| PP |  | Aktualizace vyjádření k existenci sítí, vytýčení, označení a ochrana stávajících inženýrských sít v průběhu provádění prací a protokolární předání po dokončení stavby odpovědným zástupcům vlastníků nebo provozovatelů | [14 empty] | PP | 1
17 | K | VON-017 | Vypracování technologických postupů, kontolních a zkušebních plánů a POV | Kpl | 1 |  | 0 |  |  | základní |  | 0 | 0 | 0 | 0 | 0 | 1024 | K | 1 |  |  |  | ROZPOCET | 0 | 0 | 0 | 0 | 0 | 1 | 0 | 1024 | -1986046279
| PP |  | Vypracování technologických postupů pro provádění stavebních prací a kontolních a zkušebních plánů v souladu s projektovou dokumentací. Vypracování plánu organizace výstavby. | [14 empty] | PP | 1
18 | K | VON-018 | Provádění průkazních a dalších zkoušek | Kpl | 1 |  | 0 |  |  | základní |  | 0 | 0 | 0 | 0 | 0 | 1024 | K | 1 |  |  |  | ROZPOCET | 0 | 0 | 0 | 0 | 0 | 1 | 0 | 1024 | -1742434285
| PP |  | Provádění průkazních a dalších zkoušek, použitých materiálů v průběhu výstavby , vč. výchozích atestů použitého kameniva dle zák. č. 22/1997 Sb. o techn. požadavcích na výrobky a o změně a doplnění některých zákonů, ve znění pozdějších předpisů a nařízení vlády č. 163/2002 Sb. kterým se stanoví technické požadavky na vybrané stavební výrobky v platném znění a jejich doložení k předání a převzetí díla | [14 empty] | PP | 1
19 | K | VON-019 | Zkoušky hutnění | kus | 39 |  | 0 |  |  | základní |  | 0 | 0 | 0 | 0 | 0 | 1024 | K | 1 |  |  |  | ROZPOCET | 0 | 0 | 0 | 0 | 0 | 1 | 0 | 1024 | -399145454
| PP |  | Zkoušky hutnění násypu hráze v průběhu výstavby 1 x na každých 500 m3 a zkoušky zhutnitelnosti zeminy těžené v zemníku | [14 empty] | PP | 1
| VV |  | Předpokládaný počet zkoušek hutnění násypu tělesa hráze | [14 empty] | VV | 1 | 1 | True | 0 | ROZPOCET
| VV |  | 35 |  | 35 | [12 empty] | VV | 1 | 2 | True | 0 | ROZPOCET
| VV |  | Předpokládaný počt zkoušek zhutnitelnosti zeminy | [14 empty] | VV | 1 | 1 | True | 0 | ROZPOCET
| VV |  | 4 |  | 4 | [12 empty] | VV | 1 | 2 | True | 0 | ROZPOCET
| VV |  | Součet |  | 39 | [12 empty] | VV | 1 | 4 | True | 1 | ROZPOCET
20 | K | VON-020 | Evidence a likvidace odpadů | Kpl | 1 |  | 0 |  |  | základní |  | 0 | 0 | 0 | 0 | 0 | 1024 | K | 1 |  |  |  | ROZPOCET | 0 | 0 | 0 | 0 | 0 | 1 | 0 | 1024 | 1563529471
| PP |  | Evidence a likvidace odpadů, v rozsahu podle zákona č. 541/2020 Sb. o odpadech v platném znění | [14 empty] | PP | 1
21 | K | VON-021 | Náklady na pojištění stavby | Kpl | 1 |  | 0 |  |  | základní |  | 0 | 0 | 0 | 0 | 0 | 1024 | K | 1 |  |  |  | ROZPOCET | 0 | 0 | 0 | 0 | 0 | 1 | 0 | 1024 | 1566471846
| PP |  | Náklady na pojištění stavby | [14 empty] | PP | 1
22 | K | VON-022 | Dočasná ochrana stávajících stromů | Kpl | 1 |  | 0 |  |  | základní |  | 0 | 0 | 0 | 0 | 0 | 1024 | K | 1 |  |  |  | ROZPOCET | 0 | 0 | 0 | 0 | 0 | 1 | 0 | 1024 | -1602829639
| PP |  | Provedení opatření k dočasné ochraně stávajících stromů v místě provádění stavebních prací | [14 empty] | PP | 1
23 | K | VON-023 | Součinnost při výkonu činnosti koordinátora BOZP | Kpl | 1 |  | 0 |  |  | základní |  | 0 | 0 | 0 | 0 | 0 | 1024 | K | 1 |  |  |  | ROZPOCET | 0 | 0 | 0 | 0 | 0 | 1 | 0 | 1024 | 707703607
| PP |  | Součinnost při výkonu činnosti koordinátora BOZP a zajištění dodržování platných předpisů v oblasti bezpečnosti práce | [14 empty] | PP | 1
24 | K | VON-024 | Součinnost při výkonu činnosti biologického dozoru | kpl | 1 |  | 0 |  |  | základní |  | 0 | 0 | 0 | 0 | 0 | 1024 | K | 1 |  |  |  | ROZPOCET | 0 | 0 | 0 | 0 | 0 | 1 | 0 | 1024 | 446793787
| PP |  | Součinnost při výkonu činnosti biologického dozoru a zajištění opatření vyplývajících z pokynů biologického dozoru stavby | [14 empty] | PP | 1