## List1
Cenová kalkulace - odhad
Stavba: | VD Nová Říše, technologie - oprava
Č. p. | Název položky - činnosti | Kč bez DPH
1 | Demontáž a zpětná montáž šoupátek DN 400 - 6x, manipulace se šoupátky, nakládka automobilem s hydraulickou rukou
2 | Dílenská repase šoupátek DN 400, nová antikorozní ochrana, výměna ucpávkových šňůr, výměna spoj. mat., event. oprava těsnících kruhů - 6 x
3 | Tryskání Sa 2,5 (event. očištění jehlovými oklepávači) a nová antikorozní ochrana zabetonovaných částí potrubí
4 | Nový spojovací materiál A2-70, A4-70 komplet
5 | Dodání a výměna ventilu DN 100 osazeném na potrubí hladinoměru
6 | Dodání a výměna potrubí DN 400 v prostoru mezi šoupátky, potrubí DN 400 tvaru Y v prostoru mezi Š2, Š3, Š4; celková délka cca 3500 mm, tloušťka dle původní dimenze (rozměry budou upřesněny na místě)
7 | Dodání a výměna montážních vložek DN 400, včetně spoj. mat. A2-70 - 4x
8 | Dodání a výměna poklopů prostupů a krycích plechů šachet - slzičkový plech s navařenými výztuhami, mat. 1.4301, tabule plechu cca 7 m2 (rozměry budou upřesněny na místě)
9 | Dodání a výměna zábradlí o celkové délce cca 3 m (rozměry budou upřesněny na místě) - mat. 1.4301
10 | Odpojení elektročásti servophonů Modact, zpětné zapojení
11 | Vyměna plastové propojovací krabice u servopohonů a doplnit je o topné odpory - 6x
12 | Dodání a výměna: 10 ks zářivkových LED svítidel IP 67, 4 ks topných elektrických přímotopů o výkonu každého 1 kW
13 | Dodání a výměna nosných kabelových žebříků (nerez), kotvící a spojovací materiál A2-70
14 | Potápěčské práce - dotěsnění při hrazení, zahrazení vtoku do potrubí hladinoměru, očištění vodících rolen
15 | Úprava výkresové dokumentace dle skutečnosti
16 | Zpracování povodňového a havarijního plánu vč. zajištění jeho schválení do začátku realizace
17 | Vedlejší a ostatní náklady - veškeré náklady potřebné pro řádné provedení díla
Staveniště (vybudování, odstranění, případný pronájem ploch, přípojky)
Veškerá doprava
Provedení zkoušek včetně protokolů o výsledcích
Dokumentace (závěrečná zpráva, certifikáty, prohlášení o shodě, atd.)
Fotodokumentace před, během a po provedení prací
Celková cena díla v Kč bez DPH: |  | 0
Pozn.: | Veškeré předávané doklady, protokoly apod. budou předány 2x v tištěné podobě a 1x v el. podobě na CD/flash disku.
V celkové ceně díla jsou zahrnuty veškeré náklady potřebné pro řádné provedení celého díla.
Rozměry jsou pouze přibližné, nutno změřit na místě.