## SO 01
S001 Vstupní šachta
přípravné práce - bourání
Demontáž zavdzušňovacího potrubí
demontáž a likvidace nerezového potrubí TR dn 506x3 dl. 6,0 m (250 kg) |  |  | 1 | kpl
Přípravné práce - bourací práce beton. strop vtokové věže
vybourání ŽB stropu (1,9 x1,9 *0,3) |  |  | 1.5 | m3
| Objem |  | 1.5 | m3
vybourání ocleové kotevní příruby zavzdušnění |  |  | 80 | kg
vyburání ocel příčníků stropu a ocleového záklopu stropu |  |  | 350 | kg
| Hmotnost |  | 430 | kg
Bourací práce horní strojovna
demontáž rámového okna 2,7x1,2 m |  |  | 1 | ks
odbouráncí cihlového zdiva pod parapatem 1,20x1,0 m |  |  | 0.36 | m3
Provizorní zakrytí stropu po dobu stavby
Provizorní česle - např. 2KARI SÍŤ 10 mm 2,5 m2 |  |  | 1 | kpl
Záklop z dřevěných desek a trámků 2,0 x 2,0 m 2,5 M2
Odříznutí části ŽBprůvlaku 30x30 cm dl.2,52 v prostoru budoucí šachty |  |  | 1 | kpl
zajištění dočasného podepření trámce stojkami
odříznutí trámce na každé straně 2x řez 30x30 cm
Vlepení kotevní výztuže do průvlaku
vrt pr. 24 mm hl. 15 cm |  |  | 8 | ks
vlepení výztuže na chem kotvu trny ocel pr. 12 mm dl. 40 cm |  |  | 8 | ks
Dobetonování límce stropu šachty
očištění povrchu tlakovou vodou |  |  | 3.2 | m2
bednění |  | 4x1,5 x0,3 m | 1.8 | m2
| plocha |  | 1.8 | m2
betonáž C30/37 |  |  | 0.6 | m3
| objem |  | 0.6 | m3
Kotevní trny po po obvodě šachty
vrty pr. 24 mm hl.16 cm |  |  | 64 | ks
trny pr.10 mm délky 50 cm |  |  | 64 | ks
Rohový těsnící PVC profil DK32/3k
kotvený přes nerez pásnici |  |  | 10 | m
Injektážní hadička na stykové spáře |  |  | 10 | m
| včetně dotěsňující injektáže PUR injektážní směsí |  | 1 | kpl
závěsné lešení
| plocha |  | 59.18 | m2
Betonáž vstupní šachty
vodorovné konstrukce
BLOK I/1 spodní blok C30/37 dle. specif..
plocha v řezu |  |  | 2.76 | m2
šířka |  |  | 3.2 | m
| objem |  | 8.832 | m3
BLOK I/3 C30/37 dle. specif..
plocha v řezu |  |  | 2.19 | m2
délka |  |  | 1.4 | m
| objem |  | 3.066 | m3
BLOK I/4 C30/37 samozhutnitelný beton
plocha v řezu |  |  | 2.19 | m2
délka |  |  | 1.4 | m
| objem |  | 3.066 | m3
BLOK I/5 C30/37
plocha v řezu |  |  | 2.19 | m2
délka |  |  | 0.7 | m
| objem |  | 1.533 | m3
| Celkový objem |  | 16.497 | m3
svislé konstrukce
BLOK I/2 C30/37 dle. specif..
plocha v řezu |  |  | 2.47 | m2
délka |  |  | 0.25 | m
| objem |  | 0.6175 | m3
| celkem objem betonu C30/37 XC4, XF3 |  | 17.1145 | m3
| celkem výztuž B500 B 130 kg/m3 |  | 2.2249 | t
Pracovní těsněná spára - bitumenový plech
| celkem délka pracovních spár |  | 27.35 | m
Bednění (samošplhací systém pro práci ve výškách) obtížné přístupný
BLOK I/1
| plocha |  | 58.88 | m2
BLOK I/2
svisl plocha |  |  | 1.275 | m
vodorvné bednění + stojky |  |  | 1.8 | m2
| plocha |  | 2.295 | m2
BLOK I/3
| plocha |  | 20.44 | m2
BLOK I/4
| plocha |  | 20.44 | m2
BLOK I/5
| plocha |  | 7 | m2
| délka založení |  | 28.4 | m
| celkem plocha bednění - svislá |  | 100.255 | m2
| celkem plocha bednění - vodorovná |  | 1.8 | m2
Krystalizační nátěr hydroizolační
svislé plochy |  |  | 100.255 | m2
vodorovné plochy |  |  | 5.22 | m2
Nosič protinámrazového zařízení
| Ø10 mm |  | 0.5 | m |  |  | 1.86 | 0.93 | kg
| jekl 70x70xx3 |  | 0.5 | m |  |  | 6.47 | 3.235 | kg
| závitová tyč M8 |  | 0.3 | m |  |  | 0.316 | 0.0948 | kg
| pásovina 20x3 |  | 0.3 | m |  |  | 0.47 | 0.141 | kg
| pásovina 50x6 |  | 0.1 | m |  |  | 2.36 | 0.236 | kg
| plech tl. 5 mm |  | 0.045 | m2 |  |  | 40 | 1.8 | kg
| jekl 60x60x4 |  | 7.64 | m |  |  | 7.25 | 55.39 | kg
| L 50x50x5 |  | 0.1 | m |  |  | 3.77 | 0.377 | kg
| šrouby | [6 empty] | 1 | kg
| lanový naviják | [6 empty] | 4 | kg
| celkem | [6 empty] | 67.2038 | kg
OCELOVÁ LÁVKA
ocel do 50 kg:
| pororošty (9 ks, 40 kg) |  | 360 | kg
ocel do 5 kg:
| spojovací materiál (nerez) |  | 40 | kg
| kotevní a doplňkové prvky |  | 75 | kg
ocel do 20 kg:
| nosníky lávky (IPE120 13 kg) |  | 65 | kg
ocel do 250 kg:
| hlavní nosníky lávky (UPN300 130 kg) |  | 780 | kg
nutné podepření lávky při montáži - lešení: |  |  | 1 | kpl
š. 1,5 m ve výškách: 1,5 m, 1,8 m a 3,0 m
OCELOVÝ ŽEBŘÍK
ocel do 5 kg |  |  | 43.9 | kg
ocel do 50 kg |  |  | 62.3 | kg
hmotnost ocel. kosntrukce žebříku dl. 6,95 m |  |  | 106.2 | kg
počet kusů žebříku |  |  | 2 | ks
počet kotev M12 dl 15 cm do vrtu pr. 14 mm |  |  | 28 | ks
OCELOVÝ POKLOP
plocha pororoštů - dvojdílný odklápěcí pororošt roz. 1000x1600 mm 2ks |  |  | 3.2 | m2
ocel do 250 kg:
| pororošt (130 kg, zinkování ponorem 70 µm, jednosložkový nátěr 3 vrstvy) |  | 260 | kg
ocel do 5 kg:
| spojovací materiál (60 kg, nerez) |  | 120 | kg
ocel do 50 kg:
| ocelový rám (110 kg, zinkování ponorem 70 µm, jednosložkový nátěr 3 vrstvy) |  | 220 | kg
počet kotev M12 dl 15 cm do vrtu pr. 14 mm |  |  | 14 | ks
UZÁVĚROVÉ VŘETENOVÉ ŠOUPĚ
typ erox 500x500 mm nerezové čtyřhranně těsnící s převodovkou |  |  | 1 | ks |  | cca 86000 Kč
JEMNÉ ČESLE
ocel do 5 kg:
| kotevní a spojovací materiál |  | 70 | kg
| pás.ocel 50x3 (1,5 kg/kus) |  | 32 | kg
ocel do 20 kg:
| rám ocelové prvky česlí |  | 66 | kg
zinkování ponorem 70 µm, jednosložkový nátěr 3 vrstvy
DUBOVÉ DLUŽE
výška hrazení - 1. stěna |  |  | 3.3 | m
výška hrazení - 2. stěna (2 řady dluží) |  |  | 2.25 | m
šířka dluží |  |  | 0.76 | m
plocha dluží |  |  | 5.928 | m2
DRÁŽKY DLUŽÍ
výška svislých drážek (25,6 kg/kus) |  |  | 3.65 | m
počet kusů svislých drážek U65 |  |  | 8 | ks
dl. dosedací práh (5,5 kg/kus) |  |  | 0.78 | m
počet kusů drážek prahů U65 |  |  | 4 | ks
délka drážek U65 (7,09 kg/m) |  |  | 32.32 | m
výška svislých drážek 2 ks (26,35 kg/kus) |  |  | 6.1 | m
dl. dosedací práh (19,01 kg/kus) |  |  | 2.2 | m
délka drážek U80 (8,64 kg/m) |  |  | 8.3 | m
CLONA TI V OSE HRÁZE
celková délka v ose hráze |  |  | 92 | m
předvýkop pro TI 0,50 x 0,50 |  |  | 0.25 | m2
Objem vykopané zeminy |  |  | 23 | m3
vrty usměrněné TI č.1 - č.129 |  |  | 129 | ks
délka vrtů |  |  | 1404.5 | m | z tabulky TI
délka vrtů v hrázi |  |  | 1087 | m | z tabulky TI
délka vrtů ve skále (dl. 2,5 m) |  |  | 317.5 | m
plocha těsnící stěny |  |  | 1268.64 | m2 | z tabulky TI
Celková délka pilířů TI |  |  | 899.2 | m | z tabulky TI
Průměr pilíře |  |  | 1.6 | m
Průřezová plocha 1 pilíře |  |  | 0.50265 | m2 | 2/8 plochy celkové plochy kruhového pilíře
Celkový objem pilířů |  |  | 451.9872 | m3
Součinitel redukce objemu směsi |  |  | 0.8 | - | redukce z titulu ponechání části zeminy v objemu pilířů
Celkový objem směsi po redukci |  |  | 361.5898 | m3
Poměr mísení c:v |  |  | 1 : 1 | -
Spotřeba cementu na m3 směsi |  |  | 765.5 | kg/m3
Celková spotřeba cementu |  |  | 276.797 | t
Vrty neusměrňěné TI - v místech prostupů potrubí
vrty neusměrněné TI 1NL-10NL a 1PL až 10PL |  |  | 20 | ks
délka vrtů |  |  | 216 | m | z tabulky TI
délka vrtů v hrázi |  |  | 166 | m | z tabulky TI
délka vrtů ve skále (dl. 2,5 m) |  |  | 50 | m
plocha těsnící stěny |  |  | 89.6 | m2 | z tabulky TI
Celková délka pilířů TI |  |  | 112 | m | z tabulky TI
Průměr pilíře |  |  | 0.8 | m
Průřezová plocha 1 pilíře |  |  | 0.50265 | m2
Celkový objem pilířů |  |  | 56.2973 | m3
Součinitel redukce objemu směsi |  |  | 0.8 | - | redukce z titulu ponechání části zeminy v objemu pilířů
Celkový objem směsi po redukci |  |  | 45.0379 | m3
Poměr mísení c:v |  |  | 1 : 1 | -
Spotřeba cementu na m3 směsi |  |  | 765.5 | kg/m3
Celková spotřeba cementu |  |  | 34.4765 | t
PVC chráničky pro prostupy DN 150 |  |  | 10.5 | m
VYÚSTĚNÍ POTRUBÍ DN 300
výkop
plocha na kraji koryta |  |  | 0.9 | m2
plocha u šachty |  |  | 1.95 | m2
délka úseku |  |  | 3.7 | m
objem výkopu |  |  | 5.2725 | m3
písčitý podsyp tl. 0,1 m
šířka podsypu |  |  | 0.9 | m
délka |  |  | 3.7 | m
plocha |  |  | 3.33 | m2
písčitý obsyp
plocha |  |  | 0.76 | m2
délka |  |  | 3.25 | m
objem |  |  | 2.47 | m3
zpětný zásyp vhodnou zeminou, hutněný
plocha na kraji koryta |  |  | 0 | m2
plocha u šachty |  |  | 0.71 | m2
délka |  |  | 3.25 | m
objem |  |  | 1.1538 | m3
výměna potrubí DN 300 (kamenina) |  |  | 3.5 | m
zrušení a demontáž betonové kontrolní šachty drenáže hl 1,6 m včetně deklu |  |  | 1 | ks

## SO 02
S002 Sanace průsaků ve vtokové věži
ceková plocha stěn šachty |  |  |  |  | 131.6 | m2
1) bodová sanační injektáž přes těsnící injektážní desku (40x30 cm) |  |  |  |  | 119 | ks
očištění povrchu v místě poruchy
2x vrt pr.20 mm hl. 30 cm v místě poruchy
osazení injektážní desky 10x vrt pr 8 mm, hl. 10 cm
kotevní šrouby
vyrovnání povrchu rychletuhnoucí maltou
montáž desky
provedení těsnící injektáže
spořeba směsi dvousložková PUR injektážní směs
odhad množství | stěna | celková plocha | MJ | Množství poruch pro desku 40x30 cm | počet poruch (deska 30x40 cm) | přepočet na m2
| severní | 32.9 | m2 |  | 41 | ks | 1ks á | 0.80244 | m2
| východní | 32.9 | m2 |  | 22 | ks |  | 1.4955 | m2
| jižní | 32.9 | m2 |  | 22 | ks |  | 1.4955 | m2
| západní | 32.9 | m2 |  | 34 | ks |  | 0.96765 | m2
2) plošná injektáž 0,5 m2 |  |  |  |  | 16.45 | m2
[5 empty] | 33 | ks
očištění povrchu v místě poruchy
2x vrt pr.20 mm hl. 30 cm v místě poruchy
4x vrt pr. 14mm délky 40 cm + osazení pakrů
provedení těsnící injektáže
spořeba směsi dvousložková PUR injektážní směs
odhad množství | stěna | celková plocha | MJ | rozsah plochy |  | MJ
| severní | 32.9 | m2 | 15% | 4.935 | m2
| východní | 32.9 | m2 | 10% | 3.29 | m2
| jižní | 32.9 | m2 | 10% | 3.29 | m2
| západní | 32.9 | m2 | 15% | 4.935 | m2
3) netlakové průsaky (sanace spáry) 1 bm |  |  |  |  | 40 | m
očištění povrchu v místě poruchy
vysekání drážky v místě spáry
zapravení povrchu spáry rychletuhnoucí maltou
navrtání a osazení pakrů 4x vrt pr. 14 mm dl. 70 mm
provedení těsnící injektáže
spořeba směsi dvousložková PUR injektážní směs
4) sanace povrchu betonů v místech odahelené výztuže 1m2 |  |  |  |  | 9.212 | m2
očištění povrchu v místě poruchy až 800 bar
mechanické vysekání a očištění
očištění povrchu v místě poruchy až 800 bar
aplikace ochranného nátěru na výztuž
fixace kari sítě + vrty kotev 9ks/m2
reprofilace snaančí směsí tl. 25-60 mm
odhad množství | stěna | celková plocha | MJ | rozsah plochy |  | MJ
| severní | 32.9 | m2 | 10% | 3.29 | m2
| východní | 32.9 | m2 | 5% | 1.645 | m2
| jižní | 32.9 | m2 | 5% | 1.645 | m2
| západní | 32.9 | m2 | 8% | 2.632 | m2