## Rekapitulace stavby
Export Komplet | [24 empty] | VZ | 2.0 | ZAMOK |  |  |  |  | False | False | {ee1f2b70-391e-4e52-85d7-396b00079e38}
[31 empty] | 0,01 | 21
[31 empty] | 0,01 | 12
|  | REKAPITULACE STAVBY | [15 empty] | v --- níže se nacházejí doplnkové a pomocné údaje k sestavám --- v | [11 empty] | Návod na vyplnění | 0,001
|  | Kód: |  |  |  |  | H24-012 | [22 empty] | Měnit lze pouze buňky se žlutým podbarvením! 1) v Rekapitulaci stavby vyplňte údaje o Účastníkovi (přenesou se do ostatních sestav i v jiných listech) 2) na vybraných listech vyplňte v sestavě Soupis prací ceny u položek | 0,01
|  | Stavba: |  |  |  |  | VD Mostiště, vtoková věž – sanace průsaků | [23 empty] | 0,01
|  | KSO: |  |  |  |  | 832 11 | [6 empty] | CC-CZ: | [16 empty] | 0,01
|  | Místo: |  |  |  |  | VD Mostiště | [6 empty] | Datum: |  | 24. 10. 2024 | [14 empty] | 0,01
0,01
|  | Zadavatel: | [11 empty] | IČ: |  | 70890013 | [14 empty] | 0,01
|  |  | Povodí Moravy s.p. | [10 empty] | DIČ: |  | CZ70890013 | [14 empty] | 0,01
0,01
|  | Účastník: | [11 empty] | IČ: |  | Vyplň údaj | [14 empty] | 0,01
|  |  | Vyplň údaj | [10 empty] | DIČ: |  | Vyplň údaj | [14 empty] | 0,01
False
|  | Projektant: | [11 empty] | IČ: |  | 27221253 | [14 empty] | False
|  |  | HG partner s.r.o. | [10 empty] | DIČ: |  | CZ27221253 | [14 empty] | True
0,01
|  | Zpracovatel: | [11 empty] | IČ: |  | 27221253 | [14 empty] | 0,01
|  |  | HG partner s.r.o. | [10 empty] | DIČ: |  | CZ27221253 | [14 empty] | True
Poznámka:
Soupis prací je sestaven s využitím Cenové soustavy ÚRS. Položky, které pochází z této cenové soustavy, jsou ve sloupci 'Cenová soustava' označeny popisem 'CS ÚRS' a úrovní příslušného kalendářního pololetí. Veškeré další informace vymezující popis a podmínky použití těchto položek z Cenové soustavy, které nejsou uvedeny přímo v soupisu prací, jsou neomezeně dálkově k dispozici na webu podminky.urs.cz.
|  | Cena bez DPH | [11 empty] | 0
[8 empty] | Sazba daně |  | Základ daně |  |  |  | Výše daně
|  | DPH |  | základní |  |  |  | 21% |  | 0 |  |  |  | 0
|  |  |  | snížená |  |  |  | 12% |  | 0 |  |  |  | 0
|  |  |  | zákl. přenesená |  |  |  | 21% |  | 0 |  |  |  | 0
|  |  |  | sníž. přenesená |  |  |  | 12% |  | 0 |  |  |  | 0
|  |  |  | nulová |  |  |  | 0% |  | 0 |  |  |  | 0
|  | Cena s DPH | [6 empty] | v |  | CZK |  |  | 0
REKAPITULACE OBJEKTŮ STAVBY A SOUPISŮ PRACÍ
| Kód: | [6 empty] | H24-012
| Stavba: | [6 empty] | VD Mostiště, vtoková věž – sanace průsaků
| Místo: | [6 empty] | VD Mostiště |  |  |  |  | Datum: |  | 24. 10. 2024
| Zadavatel: | [6 empty] | Povodí Moravy s.p. |  |  |  |  | Projektant: |  | HG partner s.r.o. |  |  | Informatívní údaje z listů zakázek
| Účastník: | [11 empty] | Zpracovatel: |  | HG partner s.r.o.
| Kód |  |  |  | Popis | [6 empty] | Cena bez DPH [CZK] |  |  |  | Cena s DPH [CZK] | Typ | z toho Ostat. náklady [CZK] | DPH [CZK] | Normohodiny [h] | DPH základní [CZK] | DPH snížená [CZK] | DPH základní přenesená [CZK] | DPH snížená přenesená [CZK] | Základna DPH základní | Základna DPH snížená | Základna DPH zákl. přenesená | Základna DPH sníž. přenesená | Základna DPH nulová
| Náklady stavby celkem | [10 empty] | 0 |  |  |  | 0 |  | 0 | 0 | 0 | 0 | 0 | 0 | 0 | 0 | 0 | 0 | 0 | 0 |  | D | 0 | ###NOIMPORT### | IMPORT | {ee1f2b70-391e-4e52-85d7-396b00079e38} | {00000000-0000-0000-0000-000000000000} | 832 11
/ |  | SO 01 |  |  |  | Vstupní šachta | [5 empty] | 0 |  |  |  | 0 | STA | 0 | 0 | 0 | 0 | 0 | 0 | 0 | 0 | 0 | 0 | 0 | 0 |  |  | 1 |  | IMPORT | {be47d606-def1-4c4e-914f-71e71f2781c9} | {ee1f2b70-391e-4e52-85d7-396b00079e38} | 832 11 | 2
/ |  | SO 02 |  |  |  | Sanace průsaků ve vtokové věži | [5 empty] | 0 |  |  |  | 0 | STA | 0 | 0 | 0 | 0 | 0 | 0 | 0 | 0 | 0 | 0 | 0 | 0 |  |  | 1 |  | IMPORT | {b25bc701-3efb-4e45-9b2a-99c8432bc9d2} | {ee1f2b70-391e-4e52-85d7-396b00079e38} | 832 11 | 2
/ |  | VON |  |  |  | Vedlejší a ostatní náklady | [5 empty] | 0 |  |  |  | 0 | VON | 0 | 0 | 0 | 0 | 0 | 0 | 0 | 0 | 0 | 0 | 0 | 0 |  |  | 1 |  | IMPORT | {2c82d5ae-592e-48c9-944d-7f34912bb4f8} | {ee1f2b70-391e-4e52-85d7-396b00079e38} | 832 11 | 2

## SO 01 - Vstupní šachta
{be47d606-def1-4c4e-914f-71e71f2781c9}
2
| KRYCÍ LIST SOUPISU PRACÍ | [7 empty] | v --- níže se nacházejí doplnkové a pomocné údaje k sestavám --- v | [8 empty] | False
Stavba:
VD Mostiště, vtoková věž – sanace průsaků
Objekt:
SO 01 - Vstupní šachta
| KSO: |  | 832 11 |  |  | CC-CZ:
| Místo: |  | VD Mostiště |  |  | Datum: | 24. 10. 2024
| Zadavatel: |  |  |  |  | IČ: | 70890013
|  | Povodí Moravy s.p. |  |  |  | DIČ: | CZ70890013
| Účastník: |  |  |  |  | IČ: | Vyplň údaj
|  | Vyplň údaj |  |  |  | DIČ: | Vyplň údaj
| Projektant: |  |  |  |  | IČ: | 27221253
|  | HG partner s.r.o. |  |  |  | DIČ: | CZ27221253
| Zpracovatel: |  |  |  |  | IČ: | 27221253
|  | HG partner s.r.o. |  |  |  | DIČ: | CZ27221253
Poznámka:
| Cena bez DPH | [5 empty] | 0
|  |  | Základ daně |  |  | Sazba daně | Výše daně
| DPH | základní | 0 |  |  | 21% | 0
|  | snížená | 0 |  |  | 12% | 0
|  | zákl. přenesená | 0 |  |  | 21% | 0
|  | sníž. přenesená | 0 |  |  | 12% | 0
|  | nulová | 0 |  |  | 0% | 0
| Cena s DPH |  |  | v | CZK |  | 0
REKAPITULACE ČLENĚNÍ SOUPISU PRACÍ
Stavba:
VD Mostiště, vtoková věž – sanace průsaků
Objekt:
SO 01 - Vstupní šachta
Místo: |  |  | VD Mostiště |  |  | Datum: | 24. 10. 2024
Zadavatel: |  |  | Povodí Moravy s.p. |  |  | Projektant: | HG partner s.r.o.
Účastník: |  |  | Vyplň údaj |  |  | Zpracovatel: | HG partner s.r.o.
Kód dílu - Popis | [6 empty] | Cena celkem [CZK]
Náklady stavby celkem | [6 empty] | 0 | [11 empty] | -1
| HSV - Práce a dodávky HSV | [5 empty] | 0
| 3 - Svislé a kompletní konstrukce | [5 empty] | 0
| 4 - Vodorovné konstrukce | [5 empty] | 0
| 8 - Trubní vedení | [5 empty] | 0
| 9 - Ostatní konstrukce a práce, bourání | [5 empty] | 0
| 997 - Přesun sutě | [5 empty] | 0
| 998 - Přesun hmot | [5 empty] | 0
| PSV - Práce a dodávky PSV | [5 empty] | 0
| 711 - Izolace proti vodě, vlhkosti a plynům | [5 empty] | 0
| 766 - Konstrukce truhlářské | [5 empty] | 0
| 767 - Konstrukce zámečnické | [5 empty] | 0
| M - Práce a dodávky M | [5 empty] | 0
| 21-M - Elektromontáže | [5 empty] | 0
SOUPIS PRACÍ
Stavba:
VD Mostiště, vtoková věž – sanace průsaků
Objekt:
SO 01 - Vstupní šachta
Místo: |  |  | VD Mostiště |  |  | Datum: | 24. 10. 2024
Zadavatel: |  |  | Povodí Moravy s.p. |  |  | Projektant: | HG partner s.r.o.
Účastník: |  |  | Vyplň údaj |  |  | Zpracovatel: | HG partner s.r.o.
PČ | Typ | Kód | Popis | MJ | Množství | J.cena [CZK] | Cena celkem [CZK] | Cenová soustava |  | DPH | J. Nh [h] | Nh celkem [h] | J. hmotnost [t] | Hmotnost celkem [t] | J. suť [t] | Suť Celkem [t]
Náklady soupisu celkem | [6 empty] | 0 |  |  |  |  | 0 |  | 7.992 |  | 6.1786 |  | D | -1 | [10 empty] | 0
| D | HSV | Práce a dodávky HSV |  |  |  | 0 |  |  |  |  | 0 |  | 4.7822 |  | 6.1786 | 1 | D | 0 |  |  |  | ROZPOCET | [6 empty] | 0
| D | 3 | Svislé a kompletní konstrukce |  |  |  | 0 |  |  |  |  | 0 |  | 3.7277 |  | 0 | 1 | D | 1 |  |  |  | ROZPOCET | [6 empty] | 0
1 | K | 321311116 | Konstrukce vodních staveb z betonu prostého mrazuvzdorného tř. C 30/37 | m3 | 0.6 |  | 0 | CS ÚRS 2024 02 |  | základní |  | 0 | 0 | 0 | 0 | 0 | 4 | K | 2 |  |  |  | ROZPOCET | 0 | 0 | 0 | 0 | 0 | 1 | 0 | 4 | 805433703
| PP |  | Konstrukce vodních staveb z betonu přehrad, jezů a plavebních komor, spodní stavby vodních elektráren, jader přehrad, odběrných věží a výpustných zařízení, opěrných zdí, šachet, šachtic a ostatních konstrukcí prostého pro prostředí s mrazovými cykly tř. C 30/37 | [14 empty] | PP | 2
| Online PSC |  | https://podminky.urs.cz/item/CS_URS_2024_02/321311116 | [14 empty] | Online PSC | 2
| P |  | Poznámka k položce: - beton C30/37 XC4 XF3 - využití stacionárního čerpadla (vzdálenost cca 130 m) | [14 empty] | P | 2
| VV |  | 0,60 "F.4 SO 01 přípravné práce - bourání - Dobetonování límce stropu šachty - betonáž C30/37 XC4 XF3 |  | 0.6 | [12 empty] | VV | 2 | 2 | True | 1 | ROZPOCET
2 | K | 321321116 | Konstrukce vodních staveb ze ŽB mrazuvzdorného tř. C 30/37 | m3 | 17.1 |  | 0 | CS ÚRS 2024 02 |  | základní |  | 0 | 0 | 0 | 0 | 0 | 4 | K | 2 |  |  |  | ROZPOCET | 0 | 0 | 0 | 0 | 0 | 1 | 0 | 4 | 642788650
| PP |  | Konstrukce vodních staveb z betonu přehrad, jezů a plavebních komor, spodní stavby vodních elektráren, jader přehrad, odběrných věží a výpustných zařízení, opěrných zdí, šachet, šachtic a ostatních konstrukcí železového pro prostředí s mrazovými cykly tř. C 30/37 | [14 empty] | PP | 2
| Online PSC |  | https://podminky.urs.cz/item/CS_URS_2024_02/321321116 | [14 empty] | Online PSC | 2
| P |  | Poznámka k položce: - viz D.5 - využití stacionárního čerpadla (vzdálenost cca 130 m) | [14 empty] | P | 2
| VV |  | 8,80 "F.4 SO 01 Betonáž vstupní šachty - vodorovné konstrukce - BLOK I/1 spodní blok C30/37 XC4 XF3 S3 |  | 8.8 | [12 empty] | VV | 2 | 2 | True | 0 | ROZPOCET
| VV |  | 3,10 "F.4 SO 01 Betonáž vstupní šachty - vodorovné konstrukce - BLOK I/3 C30/37 XC4 XF3 S3 |  | 3.1 | [12 empty] | VV | 2 | 2 | True | 0 | ROZPOCET
| VV |  | 1,50 "F.4 SO 01 Betonáž vstupní šachty - vodorovné konstrukce - BLOK I/5 C30/37 XC4 XF3 S3 |  | 1.5 | [12 empty] | VV | 2 | 2 | True | 0 | ROZPOCET
| VV |  | 0,60 "F.4 SO 01 Betonáž vstupní šachty - svislé konstrukce - BLOK I/2 C30/37 XC4 XF3 S3 |  | 0.6 | [12 empty] | VV | 2 | 2 | True | 0 | ROZPOCET
| VV |  | Mezisoučet - beton C30/37 XC4 XF3 S3 |  | 14 | [12 empty] | VV | 2 | 3 | True | 0 | ROZPOCET
| VV |  | 3,10 "F.4 SO 01 Betonáž vstupní šachty - vodorovné konstrukce - BLOK I/4 C30/37 XC4 XF3 SF2 samozhutnitelný beton |  | 3.1 | [12 empty] | VV | 2 | 2 | True | 0 | ROZPOCET
| VV |  | Mezisoučet - samozhutnitelný beton C30/37 XC4 XF3 SF2 |  | 3.1 | [12 empty] | VV | 2 | 3 | True | 0 | ROZPOCET
| VV |  | Součet |  | 17.1 | [12 empty] | VV | 2 | 4 | True | 1 | ROZPOCET
3 | K | 321351010 | Bednění konstrukcí vodních staveb rovinné - zřízení | m2 | 1.8 |  | 0 | CS ÚRS 2024 02 |  | základní |  | 0 | 0.00865 | 0.01557 | 0 | 0 | 4 | K | 2 |  |  |  | ROZPOCET | 0 | 0 | 0 | 0 | 0 | 1 | 0 | 4 | 2027460937
| PP |  | Bednění konstrukcí z betonu prostého nebo železového vodních staveb přehrad, jezů a plavebních komor, spodní stavby vodních elektráren, jader přehrad, odběrných věží a výpustných zařízení, opěrných zdí, šachet, šachtic a ostatních konstrukcí zřízení ploch rovinných | [14 empty] | PP | 2
| Online PSC |  | https://podminky.urs.cz/item/CS_URS_2024_02/321351010 | [14 empty] | Online PSC | 2
| VV |  | 1,80 "F.4 SO 01 přípravné práce - bourání - Dobetonování límce stropu šachty - bednění |  | 1.8 | [12 empty] | VV | 2 | 2 | True | 1 | ROZPOCET
4 | K | 321352010 | Bednění konstrukcí vodních staveb rovinné - odstranění | m2 | 1.8 |  | 0 | CS ÚRS 2024 02 |  | základní |  | 0 | 0 | 0 | 0 | 0 | 4 | K | 2 |  |  |  | ROZPOCET | 0 | 0 | 0 | 0 | 0 | 1 | 0 | 4 | 595350819
| PP |  | Bednění konstrukcí z betonu prostého nebo železového vodních staveb přehrad, jezů a plavebních komor, spodní stavby vodních elektráren, jader přehrad, odběrných věží a výpustných zařízení, opěrných zdí, šachet, šachtic a ostatních konstrukcí odstranění ploch rovinných | [14 empty] | PP | 2
| Online PSC |  | https://podminky.urs.cz/item/CS_URS_2024_02/321352010 | [14 empty] | Online PSC | 2
5 | K | 321366111 | Výztuž železobetonových konstrukcí vodních staveb z oceli 10 505 D do 12 mm | t | 2.22 |  | 0 | CS ÚRS 2024 02 |  | základní |  | 0 | 1.0953 | 2.4315 | 0 | 0 | 4 | K | 2 |  |  |  | ROZPOCET | 0 | 0 | 0 | 0 | 0 | 1 | 0 | 4 | 336034020
| PP |  | Výztuž železobetonových konstrukcí vodních staveb přehrad, jezů a plavebních komor, spodní stavby vodních elektráren, jader přehrad, odběrných věží a výpustných zařízení, opěrných zdí, šachet, šachtic a ostatních konstrukcí jednotlivé pruty průměru do 12 mm, z oceli 10 505 (R) nebo BSt 500 | [14 empty] | PP | 2
| Online PSC |  | https://podminky.urs.cz/item/CS_URS_2024_02/321366111 | [14 empty] | Online PSC | 2
| P |  | Poznámka k položce: - B500 B, viz D.6 (130 kg/m3 betonu) | [14 empty] | P | 2
| VV |  | 2,22 "F.4 SO 01 Betonáž vstupní šachty - celkem výztuž B500 B |  | 2.22 | [12 empty] | VV | 2 | 2 | True | 1 | ROZPOCET
6 | K | R3823545 | Bednění samošplhací systém pro práci ve výškách oboustranné v do 50 m, zřízení i odstranění | m2 | 100.7 |  | 0 |  |  | základní |  | 0 | 0.012717 | 1.2806 | 0 | 0 | 4 | K | 2 |  |  |  | ROZPOCET | 0 | 0 | 0 | 0 | 0 | 1 | 0 | 4 | -1048322252
| PP |  | Bednění samošplhací s veškerým potřebným zařízením pro posun, s vnitřním i vnějším pracovním lešením oboustranné obvodových i vnitřních stěn samostatných šachet výšky do 50 m, zřízení i odstranění | [14 empty] | PP | 2
| VV |  | 100,70 "F.4 SO 01 Betonáž vstupní šachty - bednění - celkem plocha bednění - svislá |  | 100.7 | [12 empty] | VV | 2 | 2 | True | 1 | ROZPOCET
| D | 4 | Vodorovné konstrukce |  |  |  | 0 |  |  |  |  | 0 |  | 0.011178 |  | 0 | 1 | D | 1 |  |  |  | ROZPOCET | [6 empty] | 0
7 | K | 411351011 | Zřízení bednění stropů deskových tl přes 5 do 25 cm bez podpěrné kce | m2 | 1.8 |  | 0 | CS ÚRS 2024 02 |  | základní |  | 0 | 0.00533 | 0.009594 | 0 | 0 | 4 | K | 2 |  |  |  | ROZPOCET | 0 | 0 | 0 | 0 | 0 | 1 | 0 | 4 | 1891039346
| PP |  | Bednění stropních konstrukcí - bez podpěrné konstrukce desek tloušťky stropní desky přes 5 do 25 cm zřízení | [14 empty] | PP | 2
| Online PSC |  | https://podminky.urs.cz/item/CS_URS_2024_02/411351011 | [14 empty] | Online PSC | 2
| P |  | Poznámka k položce: - bednění blok I/2 | [14 empty] | P | 2
| VV |  | 1,80 "F.4 SO 01 Betonáž vstupní šachty - bednění - celkem plocha bednění - vodorovná |  | 1.8 | [12 empty] | VV | 2 | 2 | True | 1 | ROZPOCET
8 | K | 411351012 | Odstranění bednění stropů deskových tl přes 5 do 25 cm bez podpěrné kce | m2 | 1.8 |  | 0 | CS ÚRS 2024 02 |  | základní |  | 0 | 0 | 0 | 0 | 0 | 4 | K | 2 |  |  |  | ROZPOCET | 0 | 0 | 0 | 0 | 0 | 1 | 0 | 4 | 199668912
| PP |  | Bednění stropních konstrukcí - bez podpěrné konstrukce desek tloušťky stropní desky přes 5 do 25 cm odstranění | [14 empty] | PP | 2
| Online PSC |  | https://podminky.urs.cz/item/CS_URS_2024_02/411351012 | [14 empty] | Online PSC | 2
9 | K | 411354313 | Zřízení podpěrné konstrukce stropů výšky do 4 m tl přes 15 do 25 cm | m2 | 1.8 |  | 0 | CS ÚRS 2024 02 |  | základní |  | 0 | 0.00088 | 0.001584 | 0 | 0 | 4 | K | 2 |  |  |  | ROZPOCET | 0 | 0 | 0 | 0 | 0 | 1 | 0 | 4 | 811090180
| PP |  | Podpěrná konstrukce stropů - desek, kleneb a skořepin výška podepření do 4 m tloušťka stropu přes 15 do 25 cm zřízení | [14 empty] | PP | 2
| Online PSC |  | https://podminky.urs.cz/item/CS_URS_2024_02/411354313 | [14 empty] | Online PSC | 2
| P |  | Poznámka k položce: - bednění blok I/2 | [14 empty] | P | 2
| VV |  | 1,80 "F.4 SO 01 Betonáž vstupní šachty - bednění - celkem plocha bednění - vodorovná |  | 1.8 | [12 empty] | VV | 2 | 2 | True | 1 | ROZPOCET
10 | K | 411354314 | Odstranění podpěrné konstrukce stropů výšky do 4 m tl přes 15 do 25 cm | m2 | 1.8 |  | 0 | CS ÚRS 2024 02 |  | základní |  | 0 | 0 | 0 | 0 | 0 | 4 | K | 2 |  |  |  | ROZPOCET | 0 | 0 | 0 | 0 | 0 | 1 | 0 | 4 | 936272974
| PP |  | Podpěrná konstrukce stropů - desek, kleneb a skořepin výška podepření do 4 m tloušťka stropu přes 15 do 25 cm odstranění | [14 empty] | PP | 2
| Online PSC |  | https://podminky.urs.cz/item/CS_URS_2024_02/411354314 | [14 empty] | Online PSC | 2
| D | 8 | Trubní vedení |  |  |  | 0 |  |  |  |  | 0 |  | 0.12604 |  | 0.25002 | 1 | D | 1 |  |  |  | ROZPOCET | [6 empty] | 0
11 | K | 899501221 | Stupadla do šachet ocelová s PE povlakem vidlicová pro přímé zabudování do hmoždinek | kus | 92 |  | 0 | CS ÚRS 2024 02 |  | základní |  | 0 | 0.00137 | 0.12604 | 0 | 0 | 4 | K | 2 |  |  |  | ROZPOCET | 0 | 0 | 0 | 0 | 0 | 1 | 0 | 4 | -448630406
| PP |  | Stupadla do šachet a drobných objektů ocelová s PE povlakem vidlicová pro přímé zabudování do hmoždinek | [14 empty] | PP | 2
| Online PSC |  | https://podminky.urs.cz/item/CS_URS_2024_02/899501221 | [14 empty] | Online PSC | 2
| P |  | Poznámka k položce: - viz D.3 | [14 empty] | P | 2
| VV |  | 92 "D.3 inspekční průlez šachtou - šachtová stupadla |  | 92 | [12 empty] | VV | 2 | 2 | True | 1 | ROZPOCET
12 | K | R85044 | Bourání stávajícího potrubí z trub nerezových DN přes 500 do 600 z vodní hladiny | m | 6 |  | 0 |  |  | základní |  | 0 | 0 | 0 | 0.04167 | 0.25002 | 4 | K | 2 |  |  |  | ROZPOCET | 0 | 0 | 0 | 0 | 0 | 1 | 0 | 4 | -781680858
| PP |  | Bourání stávajícího potrubí z trub nerezových DN přes 500 do 600 z vodní hladiny | [14 empty] | PP | 2
| P |  | Poznámka k položce: - demontování z přírubového spoje - vč. vyvěšení stávajícího potrubí po dobu stavby | [14 empty] | P | 2
| VV |  | 6,0 "F.4 SO 01 přípravné práce - bourání - Demontáž zavdzušňovacího potrubí - demontáž a likvidace nerezového potrubí TR dn 506x3 dl. 6,0 m |  | 6 | [12 empty] | VV | 2 | 2 | True | 1 | ROZPOCET
| D | 9 | Ostatní konstrukce a práce, bourání |  |  |  | 0 |  |  |  |  | 0 |  | 0.66731 |  | 5.9286 | 1 | D | 1 |  |  |  | ROZPOCET | [6 empty] | 0
13 | K | 931995111 | Nátěr v pracovní spáře betonářské výztuže 2x ochranný | m2 | 0.01 |  | 0 | CS ÚRS 2024 02 |  | základní |  | 0 | 0.00042 | 4.2e-06 | 0 | 0 | 4 | K | 2 |  |  |  | ROZPOCET | 0 | 0 | 0 | 0 | 0 | 1 | 0 | 4 | 421413367
| PP |  | Nátěr betonářské výztuže v pracovní spáře 2x ochranný | [14 empty] | PP | 2
| Online PSC |  | https://podminky.urs.cz/item/CS_URS_2024_02/931995111 | [14 empty] | Online PSC | 2
| VV |  | 0,01 "D.5 detail odříznutí průvlaku - ošetření odříznuté výztuže; plocha obnažené výztuže |  | 0.01 | [12 empty] | VV | 2 | 2 | True | 1 | ROZPOCET
14 | K | 953334121 | Bobtnavý pásek do pracovních spar betonových kcí bentonitový 20 x 25 mm | m | 2.6 |  | 0 | CS ÚRS 2024 02 |  | základní |  | 0 | 0.00137 | 0.003562 | 0 | 0 | 4 | K | 2 |  |  |  | ROZPOCET | 0 | 0 | 0 | 0 | 0 | 1 | 0 | 4 | -1998413417
| PP |  | Bobtnavý pásek do pracovních spar betonových konstrukcí bentonitový, rozměru 20 x 25 mm | [14 empty] | PP | 2
| Online PSC |  | https://podminky.urs.cz/item/CS_URS_2024_02/953334121 | [14 empty] | Online PSC | 2
| P |  | Poznámka k položce: - viz D.4 a TZ | [14 empty] | P | 2
| VV |  | 2,60 "D.4 těsnění styčné spáry - bentonitový pásek (blok I/4) |  | 2.6 | [12 empty] | VV | 2 | 2 | True | 1 | ROZPOCET
15 | K | R94632112 | Montáž lešení zavěšeného řadového dílcového zatížení přes 75 do 150 kg/m2 v do 10 m po celou dobu stavby, vč. demontáže | m2 | 59.18 |  | 0 |  |  | základní |  | 0 | 0 | 0 | 0 | 0 | 4 | K | 2 |  |  |  | ROZPOCET | 0 | 0 | 0 | 0 | 0 | 1 | 0 | 4 | 60998402
| PP |  | Montáž lešení zavěšeného řadového dílcového zatížení přes 75 do 150 kg/m2 v do 10 m po celou dobu stavby, vč. demontáže | [14 empty] | PP | 2
| VV |  | 59,18 "F.4 SO 01 přípravné práce - bourání - závěsné lešení |  | 59.18 | [12 empty] | VV | 2 | 2 | True | 1 | ROZPOCET
16 | K | 953334423 | Těsnící plech do pracovních spar betonových kcí s bitumenovým povrchem oboustranným š 160 mm | m | 27.35 |  | 0 | CS ÚRS 2024 02 |  | základní |  | 0 | 0.00232 | 0.063452 | 0 | 0 | 4 | K | 2 |  |  |  | ROZPOCET | 0 | 0 | 0 | 0 | 0 | 1 | 0 | 4 | 299011365
| PP |  | Těsnící plech do pracovních spar betonových konstrukcí horizontálních i vertikálních (podlaha - zeď, zeď - strop a technologických) délky do 2,5 m s nožičkou s bitumenovým povrchem oboustranným, šířky 160 mm | [14 empty] | PP | 2
| Online PSC |  | https://podminky.urs.cz/item/CS_URS_2024_02/953334423 | [14 empty] | Online PSC | 2
| P |  | Poznámka k položce: - viz D.5 | [14 empty] | P | 2
| VV |  | 27,35 "F.4 SO 01 Betonáž vstupní šachty - Pracovní těsněná spára - bitumenový plech |  | 27.35 | [12 empty] | VV | 2 | 2 | True | 1 | ROZPOCET
17 | K | 953943122 | Osazování výrobků přes 1 do 5 kg/kus do betonu | kus | 4 |  | 0 | CS ÚRS 2024 02 |  | základní |  | 0 | 0.00015 | 0.0006 | 0 | 0 | 4 | K | 2 |  |  |  | ROZPOCET | 0 | 0 | 0 | 0 | 0 | 1 | 0 | 4 | 1870492537
| PP |  | Osazování drobných kovových předmětů výrobků ostatních jinde neuvedených do betonu se zajištěním polohy k bednění či k výztuži před zabetonováním hmotnosti přes 1 do 5 kg/kus | [14 empty] | PP | 2
| Online PSC |  | https://podminky.urs.cz/item/CS_URS_2024_02/953943122 | [14 empty] | Online PSC | 2
| P |  | Poznámka k položce: - viz D.7.1 a D.7.3 | [14 empty] | P | 2
| VV |  | 3 "D.7.1 výpis prvků stropu šachty - L 35x35x4 mm rám roštu - počet kusů |  | 3 | [12 empty] | VV | 2 | 2 | True | 0 | ROZPOCET
| VV |  | 1 "D.7.3 výpis prvků dolní plošiny - L 35x35x4 mm rám roštu kotvený do betonu - počet kusů |  | 1 | [12 empty] | VV | 2 | 2 | True | 0 | ROZPOCET
| VV |  | Součet |  | 4 | [12 empty] | VV | 2 | 4 | True | 1 | ROZPOCET
18 | M | M130104.1 | úhelník nerezový (1.4301) rovnostranný 35x35x4 mm s kotevní pásovinou (1.4301) 30x3 mm | m | 5.69 |  | 0 |  |  | základní |  | 0 | 0.00224 | 0.012746 | 0 | 0 | 8 | M | 2 |  |  |  | ROZPOCET | 0 | 0 | 0 | 0 | 0 | 1 | 0 | 4 | -1002056502
| PP |  | úhelník nerezový (1.4301) rovnostranný 35x35x4 mm s kotevní pásovinou (1.4301) 30x3 mm | [14 empty] | PP | 2
| P |  | Poznámka k položce: - viz D.7.1 a D.7.3 | [14 empty] | P | 2
| VV |  | 4,19 "D.7.1 výpis prvků stropu šachty - L 35x35x4 mm rám roštu |  | 4.19 | [12 empty] | VV | 2 | 2 | True | 0 | ROZPOCET
| VV |  | 1,5 "D.7.3 výpis prvků dolní plošiny - L 35x35x4 mm rám roštu kotvený do betonu |  | 1.5 | [12 empty] | VV | 2 | 2 | True | 0 | ROZPOCET
| VV |  | Součet |  | 5.69 | [12 empty] | VV | 2 | 4 | True | 1 | ROZPOCET
19 | K | R95396121 | Kotva chemickou patronou M 12 hl 200 mm do betonu, ŽB nebo kamene s vyvrtáním otvoru | kus | 64 |  | 0 |  |  | základní |  | 0 | 8.48e-05 | 0.0054272 | 0 | 0 | 4 | K | 2 |  |  |  | ROZPOCET | 0 | 0 | 0 | 0 | 0 | 1 | 0 | 4 | 1803612597
| PP |  | Kotva chemická s vyvrtáním otvoru do betonu, železobetonu nebo tvrdého kamene chemická patrona, velikost M 12, hloubka 200 mm | [14 empty] | PP | 2
| P |  | Poznámka k položce: - M12x200, nerez A2, tř. oceli 8.8 DIN 975 (2 ks/plotna), otvor ∅14 mm hl. 0,20 m, viz D.7.1, D.7.2, D.7.3 | [14 empty] | P | 2
| VV |  | 2*6 "D.7.1 výpis prvků stropu šachty - kotevní konzola - chemická kotva M12; počet šroubů * počet konzol |  | 12 | [12 empty] | VV | 2 | 2 | True | 0 | ROZPOCET
| VV |  | 2*16 "D.7.2 výpis prvků horní plošiny - kotvící plotna - kotevní šroub M12; počet šroubů * počet ploten |  | 32 | [12 empty] | VV | 2 | 2 | True | 0 | ROZPOCET
| VV |  | Mezisoučet |  | 44 | [12 empty] | VV | 2 | 3 | True | 0 | ROZPOCET
| VV |  | 4*2 "D.7.3 kotevní konzola 200x200x5 mm pro nosnou traverzu - chemická kotva M12; počet šroubů * počet konzol |  | 8 | [12 empty] | VV | 2 | 2 | True | 0 | ROZPOCET
| VV |  | 2*3 "D.7.3 výpis prvků dolní plošiny - kotevní konzola - chemická kotva M12; počet šroubů * počet konzol |  | 6 | [12 empty] | VV | 2 | 2 | True | 0 | ROZPOCET
| VV |  | 2*2 "D.7.3 kotvení UPN120 ke stěně - chemická kotva M12; počet šroubů * počet kotvení |  | 4 | [12 empty] | VV | 2 | 2 | True | 0 | ROZPOCET
| VV |  | 1*2 "D.7.3 kotvení zábradlí ke stěně - chemická kotva M12; počet šroubů * počet kotvení |  | 2 | [12 empty] | VV | 2 | 2 | True | 0 | ROZPOCET
| VV |  | Mezisoučet - D.7.3 |  | 20 | [12 empty] | VV | 2 | 3 | True | 0 | ROZPOCET
| VV |  | Součet |  | 64 | [12 empty] | VV | 2 | 4 | True | 1 | ROZPOCET
20 | K | 953965123 | Kotevní šroub pro chemické kotvy M 12 dl 260 mm | kus | 64 |  | 0 | CS ÚRS 2024 02 |  | základní |  | 0 | 0.0002 | 0.0128 | 0 | 0 | 4 | K | 2 |  |  |  | ROZPOCET | 0 | 0 | 0 | 0 | 0 | 1 | 0 | 4 | -1307793510
| PP |  | Kotva chemická s vyvrtáním otvoru kotevní šrouby pro chemické kotvy, velikost M 12, délka 260 mm | [14 empty] | PP | 2
| Online PSC |  | https://podminky.urs.cz/item/CS_URS_2024_02/953965123 | [14 empty] | Online PSC | 2
| P |  | Poznámka k položce: - systémový kotevní šroub M12x200, nerez A2, tř. oceli 8.8 DIN 975 (2 ks/plotna), viz D.7.1 | [14 empty] | P | 2
21 | K | R9319941 | Těsnění spáry betonové konstrukce chemickou injektáží, spáry pracovní | m | 10 |  | 0 |  |  | základní |  | 0 | 0.001714 | 0.01714 | 0 | 0 | 4 | K | 2 |  |  |  | ROZPOCET | 0 | 0 | 0 | 0 | 0 | 1 | 0 | 4 | -955669003
| PP |  | Těsnění spáry betonové konstrukce chemickou injektáží, spáry pracovní | [14 empty] | PP | 2
| P |  | Poznámka k položce: - dodatečné těsnění pracovní spáry mezi ŽB šachtou a stávající konstrukcí chemickou inejktáží - PUR pryskyřice (systém injektážních hadiček 18/10 1 ks) - viz D.4 a TP | [14 empty] | P | 2
| VV |  | 10,00 "F.4 SO 01 přípravné práce - bourání - Injektážní hadička na stykové spáře - včetně dotěsňující injektáže PUR injektážní směsí |  | 10 | [12 empty] | VV | 2 | 2 | True | 1 | ROZPOCET
22 | K | 953333615 | PVC těsnící pás dodatečný přírubový pro připojení nové kce ke stávající vnitřní 180/170 mm | m | 10 |  | 0 | CS ÚRS 2024 02 |  | základní |  | 0 | 0.00818 | 0.0818 | 0 | 0 | 4 | K | 2 |  |  |  | ROZPOCET | 0 | 0 | 0 | 0 | 0 | 1 | 0 | 4 | -737549315
| PP |  | PVC těsnící pás do betonových konstrukcí dodatečný přírubový pro připojení nové stavby ke stávající konstrukci vnitřní, pokládaný doprostřed konstrukce mezi výztuž rozměru 180/170 mm | [14 empty] | PP | 2
| Online PSC |  | https://podminky.urs.cz/item/CS_URS_2024_02/953333615 | [14 empty] | Online PSC | 2
| P |  | Poznámka k položce: - rohový těsnící pás - napojení ŽB konstrukce šachty na stávající konstrukci, vč.nerezové pásnice, pryžové podložky a kotevního materiál, vč. odříznutí části pásu mimo konstrukci stěny - viz D.4 | [14 empty] | P | 2
| VV |  | 10,00 "F.4 SO 01 přípravné práce - bourání - Rohový těsnící PVC profil kotvený přes nerez pásnici |  | 10 | [12 empty] | VV | 2 | 2 | True | 1 | ROZPOCET
23 | K | 960211251 | Bourání vodních staveb zděných z kamene nebo z cihel, z vodní hladiny | m3 | 0.36 |  | 0 | CS ÚRS 2024 02 |  | základní |  | 0 | 0 | 0 | 2.65 | 0.954 | 4 | K | 2 |  |  |  | ROZPOCET | 0 | 0 | 0 | 0 | 0 | 1 | 0 | 4 | -1841652703
| PP |  | Bourání konstrukcí vodních staveb z hladiny, s naložením vybouraných hmot a suti na dopravní prostředek nebo s odklizením na hromady do vzdálenosti 20 m zděných z kamene nebo z cihel | [14 empty] | PP | 2
| Online PSC |  | https://podminky.urs.cz/item/CS_URS_2024_02/960211251 | [14 empty] | Online PSC | 2
| P |  | Poznámka k položce: - viz D.3 | [14 empty] | P | 2
| VV |  | 1,2*1*0,3 "F.4 SO 01 přípravné práce - bourání - Bourací práce horní strojovna - odbourání cihlového zdiva pod parapatem 1,20x1,0 m |  | 0.36 | [12 empty] | VV | 2 | 2 | True | 1 | ROZPOCET
24 | K | 960321271 | Bourání vodních staveb ze železobetonu, z vodní hladiny | m3 | 1.5 |  | 0 | CS ÚRS 2024 02 |  | základní |  | 0 | 0 | 0 | 2.85 | 4.275 | 4 | K | 2 |  |  |  | ROZPOCET | 0 | 0 | 0 | 0 | 0 | 1 | 0 | 4 | -1238407352
| PP |  | Bourání konstrukcí vodních staveb z hladiny, s naložením vybouraných hmot a suti na dopravní prostředek nebo s odklizením na hromady do vzdálenosti 20 m ze železobetonu | [14 empty] | PP | 2
| Online PSC |  | https://podminky.urs.cz/item/CS_URS_2024_02/960321271 | [14 empty] | Online PSC | 2
| P |  | Poznámka k položce: - viz D.3 a D.4 | [14 empty] | P | 2
| VV |  | 1,50 "F.4 SO 01 přípravné práce - bourání - bourací práce beton. strop vtokové věže - vybourání ŽB stropu (1,9 x1,9 *0,3) |  | 1.5 | [12 empty] | VV | 2 | 2 | True | 0 | ROZPOCET
| VV |  | Součet |  | 1.5 | [12 empty] | VV | 2 | 4 | True | 1 | ROZPOCET
25 | K | 968082017 | Vybourání plastových rámů oken včetně křídel plochy přes 2 do 4 m2 | m2 | 3.24 |  | 0 | CS ÚRS 2024 02 |  | základní |  | 0 | 0 | 0 | 0.051 | 0.16524 | 4 | K | 2 |  |  |  | ROZPOCET | 0 | 0 | 0 | 0 | 0 | 1 | 0 | 4 | 2144977591
| PP |  | Vybourání plastových rámů oken s křídly, dveřních zárubní, vrat rámu oken s křídly, plochy přes 2 do 4 m2 | [14 empty] | PP | 2
| Online PSC |  | https://podminky.urs.cz/item/CS_URS_2024_02/968082017 | [14 empty] | Online PSC | 2
| P |  | Poznámka k položce: - viz D.3 | [14 empty] | P | 2
| VV |  | 2,7*1,2 "F.4 SO 01 přípravné práce - bourání - Bourací práce horní strojovna - demontáž rámového okna 2,7x1,2 m |  | 3.24 | [12 empty] | VV | 2 | 2 | True | 1 | ROZPOCET
26 | K | 985131111 | Očištění ploch stěn, rubu kleneb a podlah tlakovou vodou | m2 | 3.38 |  | 0 | CS ÚRS 2024 02 |  | základní |  | 0 | 0 | 0 | 0 | 0 | 4 | K | 2 |  |  |  | ROZPOCET | 0 | 0 | 0 | 0 | 0 | 1 | 0 | 4 | -2079385359
| PP |  | Očištění ploch stěn, rubu kleneb a podlah tlakovou vodou | [14 empty] | PP | 2
| Online PSC |  | https://podminky.urs.cz/item/CS_URS_2024_02/985131111 | [14 empty] | Online PSC | 2
| P |  | Poznámka k položce: - tlak 200 - 300 bar - očištění odbourané betonové plochy před betonáží | [14 empty] | P | 2
| VV |  | 2*0,3*0,3 "F.4 SO 01 přípravné práce - bourání -Odříznutí části ŽB průvlaku 30x30 cm dl.2,2 v prostoru budoucí šachty - očištění povrchu tl. vodou |  | 0.18 | [12 empty] | VV | 2 | 2 | True | 0 | ROZPOCET
| VV |  | 3,20 "F.4 SO 01 přípravné práce - bourání - Dobetonování límce stropu šachty - očištění povrchu tlakovou vodou |  | 3.2 | [12 empty] | VV | 2 | 2 | True | 0 | ROZPOCET
| VV |  | Součet |  | 3.38 | [12 empty] | VV | 2 | 4 | True | 1 | ROZPOCET
27 | K | 9853311 | Dodatečné vlepování betonářské výztuže D 10 mm do cementové aktivované malty včetně vyvrtání otvoru D 24 mm | m | 10.24 |  | 0 |  |  | základní |  | 0 | 0.0014863 | 0.01522 | 0.001 | 0.01024 | 4 | K | 2 |  |  |  | ROZPOCET | 0 | 0 | 0 | 0 | 0 | 1 | 0 | 4 | 823669933
| PP |  | Dodatečné vlepování betonářské výztuže včetně vyvrtání a vyčištění otvoru D 24 mm cementovou aktivovanou maltou průměr výztuže 10 mm | [14 empty] | PP | 2
| VV |  | 64*0,16 "F.4 SO 01 přípravné práce - bourání - Kotevní trny po po obvodě šachty - vrty pr. 24 mm hl.16 cm |  | 10.24 | [12 empty] | VV | 2 | 2 | True | 0 | ROZPOCET
| VV |  | Součet |  | 10.24 | [12 empty] | VV | 2 | 4 | True | 1 | ROZPOCET
28 | K | R9853312 | Dodatečné vlepování betonářské výztuže D 12 mm do chemické malty včetně vyvrtání otvoru D 24 mm | m | 14.08 |  | 0 |  |  | základní |  | 0 | 0.0010993 | 0.015478 | 0.001 | 0.01408 | 4 | K | 2 |  |  |  | ROZPOCET | 0 | 0 | 0 | 0 | 0 | 1 | 0 | 4 | 91947139
| PP |  | Dodatečné vlepování betonářské výztuže včetně vyvrtání a vyčištění otvoru D 24 mm chemickou maltou průměr výztuže 12 mm | [14 empty] | PP | 2
| VV |  | 8*0,15 "F.4 SO 01 přípravné práce - bourání - Vlepení kotevní výztuže do průvlaku - vlepení výztuže na chem kotvu trny ocel pr. 12 mm dl. 40 cm,vrt cm |  | 1.2 | [12 empty] | VV | 2 | 2 | True | 0 | ROZPOCET
| VV |  | 92*2*0,07 "D.3 inspekční průlez šachtou - šachtová stupadla - vrt D24 dl. 70 mm; počet stupadel * 2 * dl. |  | 12.88 | [12 empty] | VV | 2 | 2 | True | 0 | ROZPOCET
| VV |  | Součet |  | 14.08 | [12 empty] | VV | 2 | 4 | True | 1 | ROZPOCET
29 | K | 985331911 | Příplatek k dodatečnému vlepování betonářské výztuže za práci ve stísněném prostoru | m | 24.32 |  | 0 | CS ÚRS 2024 02 |  | základní |  | 0 | 0 | 0 | 0 | 0 | 4 | K | 2 |  |  |  | ROZPOCET | 0 | 0 | 0 | 0 | 0 | 1 | 0 | 4 | -686417610
| PP |  | Dodatečné vlepování betonářské výztuže Příplatek k cenám za práci ve stísněném prostoru | [14 empty] | PP | 2
| Online PSC |  | https://podminky.urs.cz/item/CS_URS_2024_02/985331911 | [14 empty] | Online PSC | 2
30 | M | 13021054 | tyč ocelová ohýbaná kruhová žebírková jakost B500B (10 505) výztuž do betonu D 10-16mm | t | 0.003 |  | 0 | CS ÚRS 2024 02 |  | základní |  | 0 | 1 | 0.003 | 0 | 0 | 8 | M | 2 |  |  |  | ROZPOCET | 0 | 0 | 0 | 0 | 0 | 1 | 0 | 4 | 590143953
| PP |  | tyč ocelová ohýbaná kruhová žebírková jakost B500B (10 505) výztuž do betonu D 10-16mm | [14 empty] | PP | 2
| P |  | Poznámka k položce: - hmotnost R12: 0,89 kg/m | [14 empty] | P | 2
| VV |  | 8*0,4*0,89/1000 "F.4 SO 01 přípravné práce - bourání - Vlepení kotevní výztuže do průvlaku - vlep. výztuže na chem kotvu trny ocel pr. 12 mm dl. 40 cm |  | 0.003 | [12 empty] | VV | 2 | 2 | True | 0 | ROZPOCET
| VV |  | Součet |  | 0.003 | [12 empty] | VV | 2 | 4 | True | 1 | ROZPOCET
31 | M | 13021012 | tyč ocelová kruhová žebírková DIN 488 jakost B500B (10 505) výztuž do betonu D 10mm | t | 0.02 |  | 0 | CS ÚRS 2024 02 |  | základní |  | 0 | 1 | 0.02 | 0 | 0 | 8 | M | 2 |  |  |  | ROZPOCET | 0 | 0 | 0 | 0 | 0 | 1 | 0 | 4 | -1267994414
| PP |  | tyč ocelová kruhová žebírková DIN 488 jakost B500B (10 505) výztuž do betonu D 10mm | [14 empty] | PP | 2
| P |  | Poznámka k položce: - hmotnost: 0,62 kg/m | [14 empty] | P | 2
| VV |  | 64*0,50*0,62/1000"F.4 SO 01 přípravné práce - bourání - Kotevní trny po po obvodě šachty - trny pr.10 mm délky 50 cm |  | 0.02 | [12 empty] | VV | 2 | 2 | True | 0 | ROZPOCET
| VV |  | Součet |  | 0.02 | [12 empty] | VV | 2 | 4 | True | 1 | ROZPOCET
32 | K | R9751211 | Zřízení a odstranění jednořadého podchycení konstrukcí systémovými samostatnými stojkami v do 4 m zatížení do 750 kg/m, vč. dovozu a odvozu | m | 0.5 |  | 0 |  |  | základní |  | 0 | 0 | 0 | 0 | 0 | 4 | K | 2 |  |  |  | ROZPOCET | 0 | 0 | 0 | 0 | 0 | 1 | 0 | 4 | -587711337
| PP |  | Zřízení a odstranění jednořadého podchycení konstrukcí systémovými samostatnými stojkami v do 4 m zatížení do 750 kg/m, vč. pronájmu, dovozu a odvozu | [14 empty] | PP | 2
| VV |  | 0,5 "F.4 SO 01 přípravné práce - bourání -Odříznutí části ŽB průvlaku 30x30 cm dl.2,2 v prostoru budoucí šachty - zajištění dočasného podepření |  | 0.5 | [12 empty] | VV | 2 | 2 | True | 1 | ROZPOCET
33 | K | 976075411 | Vybourání ocelových konzol hmotnosti přes 50 kg | t | 0.51 |  | 0 | CS ÚRS 2024 02 |  | základní |  | 0 | 0 | 0 | 1 | 0.51 | 4 | K | 2 |  |  |  | ROZPOCET | 0 | 0 | 0 | 0 | 0 | 1 | 0 | 4 | -1179632498
| PP |  | Vybourání kovových madel, zábradlí, dvířek, zděří, kotevních želez ocelových kotevních želez, hmotnosti přes 50 kg | [14 empty] | PP | 2
| Online PSC |  | https://podminky.urs.cz/item/CS_URS_2024_02/976075411 | [14 empty] | Online PSC | 2
| P |  | Poznámka k položce: - viz D.3 a D.4 | [14 empty] | P | 2
| VV |  | 80/1000 "F.4 SO 01 přípravné práce - bourání - bourací práce beton. strop vtokové věže - vybourání ocelové kotevní příruby zavzdušnění |  | 0.08 | [12 empty] | VV | 2 | 2 | True | 0 | ROZPOCET
| VV |  | 430/1000 "F.4 SO 01 přípravné práce - bourání - bourací práce beton. strop vtokové věže - vyburání ocel příčníků stropu a ocelového záklopu stropu |  | 0.43 | [12 empty] | VV | 2 | 2 | True | 0 | ROZPOCET
| VV |  | Součet |  | 0.51 | [12 empty] | VV | 2 | 4 | True | 1 | ROZPOCET
34 | K | R9773121 | Řezání stávajících betonových konstrukcí vyztužených hl do 300 mm | m | 0.6 |  | 0 |  |  | základní |  | 0 | 6.44e-05 | 3.864e-05 | 0 | 0 | 4 | K | 2 |  |  |  | ROZPOCET | 0 | 0 | 0 | 0 | 0 | 1 | 0 | 4 | 1445024978
| PP |  | Řezání stávajících betonových konstrukcí vyztužených hl do 300 mm | [14 empty] | PP | 2
| VV |  | 2*0,3 "F.4 SO 01 přípravné práce - bourání -Odříznutí části ŽB průvlaku 30x30 cm dl.2,2 v prostoru budoucí šachty |  | 0.6 | [12 empty] | VV | 2 | 2 | True | 1 | ROZPOCET
35 | K | AGR 01.3 | Provizorní zakrytí stropu strojovny po dobu stavby 2,0 x 2,0 m | kpl | 1 |  | 0 |  |  | základní |  | 0 | 0.14144 | 0.14144 | 0 | 0 | 4 | K | 2 |  |  |  | ROZPOCET | 0 | 0 | 0 | 0 | 0 | 1 | 0 | 4 | -1351181245
| PP |  | Provizorní zakrytí stropu strojovny po dobu stavby 2,0 x 2,0 m | [14 empty] | PP | 2
| P |  | Poznámka k položce: - montáž a demontáž, vč. česlí - viz TZ, D.4 | [14 empty] | P | 2
36 | K | AGR 01.4 | Dodávka úvazného zařízení - bezpečnostního pojezdu a bezpečnostního postroje k ochraně proti pádu při sestupu do šachty spodní výpusti, s karabinou a lanem, dle ČSN EN 361 | kpl | 1 |  | 0 |  |  | základní |  | 0 | 0.1 | 0.1 | 0 | 0 | 4 | K | 2 |  |  |  | ROZPOCET | 0 | 0 | 0 | 0 | 0 | 1 | 0 | 4 | 853975107
| PP |  | Dodávka úvazného zařízení - bezpečnostního pojezdu a bezpečnostního postroje k ochraně proti pádu při sestupu do šachty spodní výpusti, s karabinou a lanem, dle ČSN EN 361 | [14 empty] | PP | 2
37 | K | AGR 01.5 | Nosič protinámrazového zařízení, výroba a montáž vč. materiálu a kotvení dle D.7.2 | kpl | 1 |  | 0 |  |  | základní |  | 0 | 0.074604 | 0.074604 | 0 | 0 | 4 | K | 2 |  |  |  | ROZPOCET | 0 | 0 | 0 | 0 | 0 | 1 | 0 | 4 | -1986915754
| PP |  | Nosič protinámrazového zařízení, výroba a montáž vč. materiálu a kotvení dle D.7.2 | [14 empty] | PP | 2
38 | K | AGR 01.6 | Dočasná demontáž zařízení pro rozmrazování, zpětná instalace po provedení prací | kpl | 1 |  | 0 |  |  | základní |  | 0 | 0.1 | 0.1 | 0 | 0 | 4 | K | 2 |  |  |  | ROZPOCET | 0 | 0 | 0 | 0 | 0 | 1 | 0 | 4 | -1056693792
| PP |  | Dočasná demontáž zařízení pro rozmrazování, zpětná instalace po provedení prací | [14 empty] | PP | 2
| D | 997 | Přesun sutě |  |  |  | 0 |  |  |  |  | 0 |  | 0.25 |  | 0 | 1 | D | 1 |  |  |  | ROZPOCET | [6 empty] | 0
39 | K | 997321211 | Svislá doprava suti a vybouraných hmot v do 4 m | t | 1.686 |  | 0 | CS ÚRS 2024 02 |  | základní |  | 0 | 0 | 0 | 0 | 0 | 4 | K | 2 |  |  |  | ROZPOCET | 0 | 0 | 0 | 0 | 0 | 1 | 0 | 4 | -1323842419
| PP |  | Svislá doprava suti a vybouraných hmot s naložením do dopravního zařízení a s vyprázdněním dopravního zařízení na hromadu nebo do dopravního prostředku na výšku do 4 m | [14 empty] | PP | 2
| Online PSC |  | https://podminky.urs.cz/item/CS_URS_2024_02/997321211 | [14 empty] | Online PSC | 2
| VV |  | 0,954 "Bourací práce horní strojovna - odbourání cihlového zdiva pod parapatem 1,20x1,0 m; hmotnost dle TOV pol. 960211251 |  | 0.954 | [12 empty] | VV | 2 | 2 | True | 0 | ROZPOCET
| VV |  | 0,165 "Bourací práce horní strojovna - demontáž rámového okna 2,7x1,2 m; hmotnost dle TOV pol. 968082017 |  | 0.165 | [12 empty] | VV | 2 | 2 | True | 0 | ROZPOCET
| VV |  | 0,3*0,3*2,52*2,5 "F.4 SO 01 přípravné práce - bourání - Odříznutí části ŽB průvlaku 30x30 cm dl.2,52 v prostoru budoucí šachty; rozměry * obj. hm. |  | 0.567 | [12 empty] | VV | 2 | 2 | True | 0 | ROZPOCET
| VV |  | Součet |  | 1.686 | [12 empty] | VV | 2 | 4 | True | 1 | ROZPOCET
40 | K | 997321219 | Příplatek ZKD v 4 m svislé dopravy suti a vybouraných hmot | t | 1.119 |  | 0 | CS ÚRS 2024 02 |  | základní |  | 0 | 0 | 0 | 0 | 0 | 4 | K | 2 |  |  |  | ROZPOCET | 0 | 0 | 0 | 0 | 0 | 1 | 0 | 4 | -1260020468
| PP |  | Svislá doprava suti a vybouraných hmot s naložením do dopravního zařízení a s vyprázdněním dopravního zařízení na hromadu nebo do dopravního prostředku Příplatek k ceně za každé další započaté 4 m výšky | [14 empty] | PP | 2
| Online PSC |  | https://podminky.urs.cz/item/CS_URS_2024_02/997321219 | [14 empty] | Online PSC | 2
| VV |  | 0,954 "Bourací práce horní strojovna - odbourání cihlového zdiva pod parapatem 1,20x1,0 m; hmotnost dle TOV pol. 960211251 |  | 0.954 | [12 empty] | VV | 2 | 2 | True | 0 | ROZPOCET
| VV |  | 0,165 "Bourací práce horní strojovna - demontáž rámového okna 2,7x1,2 m; hmotnost dle TOV pol. 968082017 |  | 0.165 | [12 empty] | VV | 2 | 2 | True | 0 | ROZPOCET
| VV |  | Součet |  | 1.119 | [12 empty] | VV | 2 | 4 | True | 1 | ROZPOCET
41 | K | 997321523 | Vodorovná doprava suti a vybouraných hmot po vodě přes 500 m do 1 km | t | 6.721 |  | 0 | CS ÚRS 2024 02 |  | základní |  | 0 | 0 | 0 | 0 | 0 | 4 | K | 2 |  |  |  | ROZPOCET | 0 | 0 | 0 | 0 | 0 | 1 | 0 | 4 | -665869495
| PP |  | Vodorovná doprava suti a vybouraných hmot bez naložení, s vyložením a hrubým urovnáním po vodě plavidlem, na vzdálenost přes 500 m do 1 km | [14 empty] | PP | 2
| Online PSC |  | https://podminky.urs.cz/item/CS_URS_2024_02/997321523 | [14 empty] | Online PSC | 2
| P |  | Poznámka k položce: - vč. přeložení suti na dopravní prostředek na suchu | [14 empty] | P | 2
| VV |  | 0,954 "Bourací práce horní strojovna - odbourání cihlového zdiva pod parapatem 1,20x1,0 m; hmotnost dle TOV pol. 960211251 |  | 0.954 | [12 empty] | VV | 2 | 2 | True | 0 | ROZPOCET
| VV |  | 4,275 "bourací práce beton. strop vtokové věže - vybourání ŽB stropu (1,9 x1,9 *0,3); hmotnost dle TOV pol. 960321271 |  | 4.275 | [12 empty] | VV | 2 | 2 | True | 0 | ROZPOCET
| VV |  | 0,3*0,3*2,52*2,5 "F.4 SO 01 přípravné práce - bourání - Odříznutí části ŽB průvlaku 30x30 cm dl.2,52 v prostoru budoucí šachty; rozměry * obj. hm. |  | 0.567 | [12 empty] | VV | 2 | 2 | True | 0 | ROZPOCET
| VV |  | Mezisoučet - ŽB |  | 5.796 | [12 empty] | VV | 2 | 3 | True | 0 | ROZPOCET
| VV |  | 0,165 "Bourací práce horní strojovna - demontáž rámového okna 2,7x1,2 m; hmotnost dle TOV pol. 968082017 |  | 0.165 | [12 empty] | VV | 2 | 2 | True | 0 | ROZPOCET
| VV |  | Mezisoučet |  | 0.165 | [12 empty] | VV | 2 | 3 | True | 0 | ROZPOCET
| VV |  | 80/1000 "F.4 SO 01 přípravné práce - bourání - bourací práce beton. strop vtokové věže - vybourání ocelové kotevní příruby zavzdušnění |  | 0.08 | [12 empty] | VV | 2 | 2 | True | 0 | ROZPOCET
| VV |  | 430/1000 "F.4 SO 01 přípravné práce - bourání - bourací práce beton. strop vtokové věže - vyburání ocel příčníků stropu a ocelového záklopu stropu |  | 0.43 | [12 empty] | VV | 2 | 2 | True | 0 | ROZPOCET
| VV |  | 0,250 "F.4 SO 01 přípravné práce - bourání - Demontáž zavzdušňovacího potrubí; hmotnost dle TOV pol. R85044 |  | 0.25 | [12 empty] | VV | 2 | 2 | True | 0 | ROZPOCET
| VV |  | Mezisoučet - kovové konstrukce (výzisk) |  | 0.76 | [12 empty] | VV | 2 | 3 | True | 0 | ROZPOCET
| VV |  | Součet |  | 6.721 | [12 empty] | VV | 2 | 4 | True | 1 | ROZPOCET
42 | K | 997321611 | Nakládání nebo překládání suti a vybouraných hmot | t | 0.567 |  | 0 | CS ÚRS 2024 02 |  | základní |  | 0 | 0 | 0 | 0 | 0 | 4 | K | 2 |  |  |  | ROZPOCET | 0 | 0 | 0 | 0 | 0 | 1 | 0 | 4 | 344666836
| PP |  | Vodorovná doprava suti a vybouraných hmot bez naložení, s vyložením a hrubým urovnáním nakládání nebo překládání na dopravní prostředek při vodorovné dopravě suti a vybouraných hmot | [14 empty] | PP | 2
| Online PSC |  | https://podminky.urs.cz/item/CS_URS_2024_02/997321611 | [14 empty] | Online PSC | 2
| VV |  | 0,3*0,3*2,52*2,5 "F.4 SO 01 přípravné práce - bourání - Odříznutí části ŽB průvlaku 30x30 cm dl.2,52 v prostoru budoucí šachty; rozměry * obj. hm. |  | 0.567 | [12 empty] | VV | 2 | 2 | True | 1 | ROZPOCET
43 | K | R997004 | Vodorovné přemístění suti vč. uložení na skládku (poplatku) dle platné legislativy | t | 5.961 |  | 0 |  |  | základní |  | 0 | 0 | 0 | 0 | 0 | 4 | K | 2 |  |  |  | ROZPOCET | 0 | 0 | 0 | 0 | 0 | 1 | 0 | 4 | 872342602
| PP |  | Vodorovné přemístění suti vč. uložení na skládku (poplatku) dle platné legislativy | [14 empty] | PP | 2
| VV |  | 0,954 "Bourací práce horní strojovna - odbourání cihlového zdiva pod parapatem 1,20x1,0 m; hmotnost dle TOV pol. 960211251 |  | 0.954 | [12 empty] | VV | 2 | 2 | True | 0 | ROZPOCET
| VV |  | 4,275 "bourací práce beton. strop vtokové věže - vybourání ŽB stropu (1,9 x1,9 *0,3); hmotnost dle TOV pol. 960321271 |  | 4.275 | [12 empty] | VV | 2 | 2 | True | 0 | ROZPOCET
| VV |  | 0,165 "Bourací práce horní strojovna - demontáž rámového okna 2,7x1,2 m; hmotnost dle TOV pol. 968082017 |  | 0.165 | [12 empty] | VV | 2 | 2 | True | 0 | ROZPOCET
| VV |  | 0,3*0,3*2,52*2,5 "F.4 SO 01 přípravné práce - bourání - Odříznutí části ŽB průvlaku 30x30 cm dl.2,52 v prostoru budoucí šachty; rozměry * obj. hm. |  | 0.567 | [12 empty] | VV | 2 | 2 | True | 0 | ROZPOCET
| VV |  | Součet |  | 5.961 | [12 empty] | VV | 2 | 4 | True | 1 | ROZPOCET
44 | K | R997006 | Vodorovné přemístění dřevěného stavebního odpadu vč. uložení na skládku (poplatku) dle platné legislativy | t | 0.424 |  | 0 |  |  | základní |  | 0 | 0 | 0 | 0 | 0 | 4 | K | 2 |  |  |  | ROZPOCET | 0 | 0 | 0 | 0 | 0 | 1 | 0 | 4 | 1034890031
| PP |  | Vodorovné přemístění dřevěného stavebního odpadu vč. uložení na skládku (poplatku) dle platné legislativy | [14 empty] | PP | 2
| VV |  | 0,424 "bourání dřevěných prahů, hmotnost dle TOV pol. 966061111 |  | 0.424 | [12 empty] | VV | 2 | 2 | True | 0 | ROZPOCET
| VV |  | Součet |  | 0.424 | [12 empty] | VV | 2 | 4 | True | 1 | ROZPOCET
45 | K | AGR 01.1 | Výzisk - nerezové potrubí, vč. dopravy | t | 0.25 |  | 0 |  |  | základní |  | 0 | 1 | 0.25 | 0 | 0 | 4 | K | 2 |  |  |  | ROZPOCET | 0 | 0 | 0 | 0 | 0 | 1 | 0 | 4 | -1285162157
| PP |  | Výzisk - nerezové potrubí, vč. dopravy | [14 empty] | PP | 2
| VV |  | 250/1000 "F.4 SO 01 přípravné práce - bourání - Demontáž zavdzušňovacího potrubí - demontáž a likvidace nerezového potrubí TR dn 506x3 dl. 6,0 m |  | 0.25 | [12 empty] | VV | 2 | 2 | True | 1 | ROZPOCET
46 | K | AGR 01.2 | Výzisk - ocelové prvky, vč. dopravy | t | 0.51 |  | 0 |  |  | základní |  | 0 | 0 | 0 | 0 | 0 | 4 | K | 2 |  |  |  | ROZPOCET | 0 | 0 | 0 | 0 | 0 | 1 | 0 | 4 | 810151674
| PP |  | Výzisk - ocelové prvky, vč. dopravy | [14 empty] | PP | 2
| VV |  | 80/1000 "F.4 SO 01 přípravné práce - bourání - bourací práce beton. strop vtokové věže - vybourání ocelové kotevní příruby zavzdušnění |  | 0.08 | [12 empty] | VV | 2 | 2 | True | 0 | ROZPOCET
| VV |  | 430/1000 "F.4 SO 01 přípravné práce - bourání - bourací práce beton. strop vtokové věže - vyburání ocel příčníků stropu a ocelového záklopu stropu |  | 0.43 | [12 empty] | VV | 2 | 2 | True | 0 | ROZPOCET
| VV |  | Součet |  | 0.51 | [12 empty] | VV | 2 | 4 | True | 1 | ROZPOCET
| D | 998 | Přesun hmot |  |  |  | 0 |  |  |  |  | 0 |  | 0 |  | 0 | 1 | D | 1 |  |  |  | ROZPOCET | [6 empty] | 0
47 | K | 998331011 | Přesun hmot pro nádrže | t | 4.872 |  | 0 | CS ÚRS 2024 02 |  | základní |  | 0 | 0 | 0 | 0 | 0 | 4 | K | 2 |  |  |  | ROZPOCET | 0 | 0 | 0 | 0 | 0 | 1 | 0 | 4 | -493615951
| PP |  | Přesun hmot pro nádrže dopravní vzdálenost do 500 m | [14 empty] | PP | 2
| Online PSC |  | https://podminky.urs.cz/item/CS_URS_2024_02/998331011 | [14 empty] | Online PSC | 2
| P |  | Poznámka k položce: - využití vhodné mechanizace - doprava po koruně hráze, max. šířka stavební techniky 2,5 m (např. kolový dumper s otočí 9t) | [14 empty] | P | 2
48 | K | 998331091 | Příplatek k přesunu hmot pro nádrže za zvětšený přesun do 1000 m | t | 4.872 |  | 0 | CS ÚRS 2024 02 |  | základní |  | 0 | 0 | 0 | 0 | 0 | 4 | K | 2 |  |  |  | ROZPOCET | 0 | 0 | 0 | 0 | 0 | 1 | 0 | 4 | 2084930896
| PP |  | Přesun hmot pro nádrže Příplatek k ceně za zvětšený přesun přes vymezenou dopravní vzdálenost do 1 000 m | [14 empty] | PP | 2
| Online PSC |  | https://podminky.urs.cz/item/CS_URS_2024_02/998331091 | [14 empty] | Online PSC | 2
| D | PSV | Práce a dodávky PSV |  |  |  | 0 |  |  |  |  | 0 |  | 3.2098 |  | 0 | 2 | D | 0 |  |  |  | ROZPOCET | [6 empty] | 0
| D | 711 | Izolace proti vodě, vlhkosti a plynům |  |  |  | 0 |  |  |  |  | 0 |  | 0.15828 |  | 0 | 2 | D | 1 |  |  |  | ROZPOCET | [6 empty] | 0
49 | K | 711111053 | Provedení izolace proti zemní vlhkosti vodorovné za studena 2x nátěr krystalickou hydroizolací | m2 | 5.22 |  | 0 | CS ÚRS 2024 02 |  | základní |  | 0 | 0 | 0 | 0 | 0 | 16 | K | 2 |  |  |  | ROZPOCET | 0 | 0 | 0 | 0 | 0 | 1 | 0 | 16 | -153311490
| PP |  | Provedení izolace proti zemní vlhkosti natěradly a tmely za studena na ploše vodorovné V dvojnásobným nátěrem krystalickou hydroizolací | [14 empty] | PP | 2
| Online PSC |  | https://podminky.urs.cz/item/CS_URS_2024_02/711111053 | [14 empty] | Online PSC | 2
| VV |  | 5,22 "F.4 SO 01 Betonáž vstupní šachty - Krystalizační nátěr hydroizolační - vodorovné plochy |  | 5.22 | [12 empty] | VV | 2 | 2 | True | 1 | ROZPOCET
50 | K | 711112053 | Provedení izolace proti zemní vlhkosti svislé za studena 2x nátěr krystalickou hydroizolací | m2 | 100.3 |  | 0 | CS ÚRS 2024 02 |  | základní |  | 0 | 0 | 0 | 0 | 0 | 16 | K | 2 |  |  |  | ROZPOCET | 0 | 0 | 0 | 0 | 0 | 1 | 0 | 16 | 408566650
| PP |  | Provedení izolace proti zemní vlhkosti natěradly a tmely za studena na ploše svislé S dvojnásobným nátěrem krystalickou hydroizolací | [14 empty] | PP | 2
| Online PSC |  | https://podminky.urs.cz/item/CS_URS_2024_02/711112053 | [14 empty] | Online PSC | 2
| VV |  | 100,30 "F.4 SO 01 Betonáž vstupní šachty - Krystalizační nátěr hydroizolační - svislé plochy |  | 100.3 | [12 empty] | VV | 2 | 2 | True | 1 | ROZPOCET
51 | M | 24551050 | stěrka hydroizolační cementová kapilárně aktivní s dodatečnou krystalizací do spodní stavby | kg | 158.28 |  | 0 | CS ÚRS 2024 02 |  | základní |  | 0 | 0.001 | 0.15828 | 0 | 0 | 32 | M | 2 |  |  |  | ROZPOCET | 0 | 0 | 0 | 0 | 0 | 1 | 0 | 16 | 1937071673
| PP |  | stěrka hydroizolační cementová kapilárně aktivní s dodatečnou krystalizací do spodní stavby | [14 empty] | PP | 2
| P |  | Poznámka k položce: - spotřeba na dvě vrstvy: 1,5 kg/m2 | [14 empty] | P | 2
| VV |  | 5,22*1,5 "F.4 SO 01 Betonáž vstupní šachty - Krystalizační nátěr hydroizolační - vodorovné plochy |  | 7.83 | [12 empty] | VV | 2 | 2 | True | 0 | ROZPOCET
| VV |  | 100,30*1,5 "F.4 SO 01 Betonáž vstupní šachty - Krystalizační nátěr hydroizolační - svislé plochy |  | 150.45 | [12 empty] | VV | 2 | 2 | True | 0 | ROZPOCET
| VV |  | Součet |  | 158.28 | [12 empty] | VV | 2 | 4 | True | 1 | ROZPOCET
52 | K | 998711122 | Přesun hmot tonážní pro izolace proti vodě, vlhkosti a plynům ruční v objektech v přes 6 do 12 m | t | 0.158 |  | 0 | CS ÚRS 2024 02 |  | základní |  | 0 | 0 | 0 | 0 | 0 | 16 | K | 2 |  |  |  | ROZPOCET | 0 | 0 | 0 | 0 | 0 | 1 | 0 | 16 | -1649584973
| PP |  | Přesun hmot pro izolace proti vodě, vlhkosti a plynům stanovený z hmotnosti přesunovaného materiálu vodorovná dopravní vzdálenost do 50 m ruční (bez užití mechanizace) v objektech výšky přes 6 do 12 m | [14 empty] | PP | 2
| Online PSC |  | https://podminky.urs.cz/item/CS_URS_2024_02/998711122 | [14 empty] | Online PSC | 2
| D | 766 | Konstrukce truhlářské |  |  |  | 0 |  |  |  |  | 0 |  | 0.21808 |  | 0 | 2 | D | 1 |  |  |  | ROZPOCET | [6 empty] | 0
53 | K | 766660461 | Montáž vchodových dveří včetně rámu dvoukřídlových s nadsvětlíkem do zdiva | kus | 1 |  | 0 | CS ÚRS 2024 02 |  | základní |  | 0 | 0.00081 | 0.00081 | 0 | 0 | 16 | K | 2 |  |  |  | ROZPOCET | 0 | 0 | 0 | 0 | 0 | 1 | 0 | 16 | 805737411
| PP |  | Montáž vchodových dveří včetně rámu do zdiva dvoukřídlových s nadsvětlíkem | [14 empty] | PP | 2
| Online PSC |  | https://podminky.urs.cz/item/CS_URS_2024_02/766660461 | [14 empty] | Online PSC | 2
| VV |  | 1 "D.3 půdorysný řez B-B´ - vstupní dveře s okenním světlíkem 1,18x1,68 mm |  | 1 | [12 empty] | VV | 2 | 2 | True | 1 | ROZPOCET
54 | M | M6114051 | dveře dvoukřídlé plastové plné s nadsvětlíkem bezpečnostní třídy RC2 | m2 | 9.038 |  | 0 |  |  | základní |  | 0 | 0.02404 | 0.21727 | 0 | 0 | 32 | M | 2 |  |  |  | ROZPOCET | 0 | 0 | 0 | 0 | 0 | 1 | 0 | 16 | 274523262
| PP |  | dveře dvoukřídlé plastové plné s nadsvětlíkem bezpečnostní třídy RC2 | [14 empty] | PP | 2
| VV |  | 1,18*3,70 "D.3 půdorysný řez B-B´ - vstupní dveře s okenním světlíkem 1,18x1,68 mm; rozměry stavebního otvoru |  | 4.366 | [12 empty] | VV | 2 | 2 | True | 1 | ROZPOCET
| VV |  | 4,366*2,07 'Přepočtené koeficientem množství |  | 9.038 | [12 empty] | VV | 2 | 2 | False | 1 | ROZPOCET
55 | K | 998766112 | Přesun hmot tonážní pro kce truhlářské s omezením mechanizace v objektech v přes 6 do 12 m | t | 0.218 |  | 0 | CS ÚRS 2024 02 |  | základní |  | 0 | 0 | 0 | 0 | 0 | 16 | K | 2 |  |  |  | ROZPOCET | 0 | 0 | 0 | 0 | 0 | 1 | 0 | 16 | 271583737
| PP |  | Přesun hmot pro konstrukce truhlářské stanovený z hmotnosti přesunovaného materiálu vodorovná dopravní vzdálenost do 50 m s omezením mechanizace v objektech výšky přes 6 do 12 m | [14 empty] | PP | 2
| Online PSC |  | https://podminky.urs.cz/item/CS_URS_2024_02/998766112 | [14 empty] | Online PSC | 2
| D | 767 | Konstrukce zámečnické |  |  |  | 0 |  |  |  |  | 0 |  | 2.8334 |  | 0 | 2 | D | 1 |  |  |  | ROZPOCET | [6 empty] | 0
56 | K | 767590122 | Montáž podlahového roštu svařovaného | m2 | 3.323 |  | 0 | CS ÚRS 2024 02 |  | základní |  | 0 | 5e-05 | 0.00016615 | 0 | 0 | 16 | K | 2 |  |  |  | ROZPOCET | 0 | 0 | 0 | 0 | 0 | 1 | 0 | 16 | 1818059044
| PP |  | Montáž podlahových konstrukcí podlahových roštů, podlah připevněných svařováním | [14 empty] | PP | 2
| Online PSC |  | https://podminky.urs.cz/item/CS_URS_2024_02/767590122 | [14 empty] | Online PSC | 2
| VV |  | 2*0,33*0,52 "D.7.1 podlahový rošt 30, 34/38 nerez (1.4301); počet * rozměry |  | 0.343 | [12 empty] | VV | 2 | 2 | True | 0 | ROZPOCET
| VV |  | 4*0,50*0,52 "D.7.1 podlahový rošt 30, 34/38 nerez (1.4301); počet * rozměry |  | 1.04 | [12 empty] | VV | 2 | 2 | True | 0 | ROZPOCET
| VV |  | 0,72*0,16 "D.7.1 podlahový rošt 30, 34/38 nerez (1.4301); počet * rozměry |  | 0.115 | [12 empty] | VV | 2 | 2 | True | 0 | ROZPOCET
| VV |  | 0,72*0,75 "D.7.1 podlahový rošt 30, 34/38 nerez (1.4301); počet * rozměry |  | 0.54 | [12 empty] | VV | 2 | 2 | True | 0 | ROZPOCET
| VV |  | 0,72*0,13 "D.7.1 podlahový rošt 30, 34/38 nerez (1.4301); počet * rozměry |  | 0.094 | [12 empty] | VV | 2 | 2 | True | 0 | ROZPOCET
| VV |  | Mezisoučet - D.7.1 |  | 2.132 | [12 empty] | VV | 2 | 3 | True | 0 | ROZPOCET
| VV |  | 3*0,59*0,5 "D.7.3 podlahový rošt 30, 34/38 nerez (1.4301); počet * rozměry |  | 0.885 | [12 empty] | VV | 2 | 2 | True | 0 | ROZPOCET
| VV |  | 2*0,45*0,34 "D.7.3 podlahový rošt 30, 34/38 nerez (1.4301); počet * rozměry |  | 0.306 | [12 empty] | VV | 2 | 2 | True | 0 | ROZPOCET
| VV |  | Mezisoučet - D.7.3 |  | 1.191 | [12 empty] | VV | 2 | 3 | True | 0 | ROZPOCET
| VV |  | Součet |  | 3.323 | [12 empty] | VV | 2 | 4 | True | 1 | ROZPOCET
57 | M | 55347011 | rošt podlahový svařovaný velikost 30/3mm 34/38 nerez (1.4301) | m2 | 3.323 |  | 0 | CS ÚRS 2024 02 |  | základní |  | 0 | 0.04 | 0.13292 | 0 | 0 | 32 | M | 2 |  |  |  | ROZPOCET | 0 | 0 | 0 | 0 | 0 | 1 | 0 | 16 | -2040578223
| PP |  | rošt podlahový svařovaný velikost 30/3mm 34/38 nerez (1.4301) | [14 empty] | PP | 2
| P |  | Poznámka k položce: - vč. pantů a úprav dle D.7.1 | [14 empty] | P | 2
58 | K | 767832122 | Montáž venkovních požárních žebříků do betonu bez suchovodu | m | 6.5 |  | 0 | CS ÚRS 2024 02 |  | základní |  | 0 | 0 | 0 | 0 | 0 | 16 | K | 2 |  |  |  | ROZPOCET | 0 | 0 | 0 | 0 | 0 | 1 | 0 | 16 | 1322448498
| PP |  | Montáž venkovních požárních žebříků do betonu bez suchovodu | [14 empty] | PP | 2
| Online PSC |  | https://podminky.urs.cz/item/CS_URS_2024_02/767832122 | [14 empty] | Online PSC | 2
| P |  | Poznámka k položce: - viz D.3 | [14 empty] | P | 2
| VV |  | 6,50 "D.3 žebřík ocelový nerez dl. 6,50 m vč. výsuvných madel |  | 6.5 | [12 empty] | VV | 2 | 2 | True | 1 | ROZPOCET
59 | M | M449830 | žebřík výstupový jednoduchý přímý z nerezové oceli délky 6,50 m, vč. dvojitého výsuvného madla a kotvení | kus | 1 |  | 0 |  |  | základní |  | 0 | 0.033 | 0.033 | 0 | 0 | 32 | M | 2 |  |  |  | ROZPOCET | 0 | 0 | 0 | 0 | 0 | 1 | 0 | 16 | 330265252
| PP |  | žebřík výstupový jednoduchý přímý z nerezové oceli délky 6,50 m, vč. dvojitého výsuvného madla a kotvení | [14 empty] | PP | 2
60 | K | 767881112 | Montáž bodů záchytného systému do železobetonu chemickou kotvou | kus | 6 |  | 0 | CS ÚRS 2024 02 |  | základní |  | 0 | 0.00017 | 0.00102 | 0 | 0 | 16 | K | 2 |  |  |  | ROZPOCET | 0 | 0 | 0 | 0 | 0 | 1 | 0 | 16 | 1556561487
| PP |  | Montáž záchytného systému proti pádu bodů samostatných nebo v systému s poddajným kotvícím vedením do železobetonu chemickou kotvou | [14 empty] | PP | 2
| Online PSC |  | https://podminky.urs.cz/item/CS_URS_2024_02/767881112 | [14 empty] | Online PSC | 2
| P |  | Poznámka k položce: - viz D.7.1 | [14 empty] | P | 2
| VV |  | 4 "D.7.1 kotvící bod záchytného systému ochrany osob |  | 4 | [12 empty] | VV | 2 | 2 | True | 0 | ROZPOCET
| VV |  | 2 "D.7.3 kotvící bod záchytného systému ochrany osob |  | 2 | [12 empty] | VV | 2 | 2 | True | 0 | ROZPOCET
| VV |  | Součet |  | 6 | [12 empty] | VV | 2 | 4 | True | 1 | ROZPOCET
61 | M | M7092132 | kotvicí bod pro betonové konstrukce pomocí chemické kotvy, umožnění lanového přístupu | kus | 6 |  | 0 |  |  | základní |  | 0 | 0.00269 | 0.01614 | 0 | 0 | 32 | M | 2 |  |  |  | ROZPOCET | 0 | 0 | 0 | 0 | 0 | 1 | 0 | 16 | 1521537080
| PP |  | kotvicí bod pro betonové konstrukce pomocí chemické kotvy, umožnění lanového přístupu | [14 empty] | PP | 2
| P |  | Poznámka k položce: - kotvicí body horizontálního záchytného systému, kotvicí bod musí současně umožnit práce z lanového přístupu, kotvicí body budou v souladu s normou EN795 - viz D.7.1 | [14 empty] | P | 2
62 | K | 767995101 | Montáž atypických zámečnických konstrukcí hmotnosti do 1 kg | kg | 119.728 |  | 0 | CS ÚRS 2024 02 |  | základní |  | 0 | 7e-05 | 0.008381 | 0 | 0 | 16 | K | 2 |  |  |  | ROZPOCET | 0 | 0 | 0 | 0 | 0 | 1 | 0 | 16 | -1901252016
| PP |  | Montáž ostatních atypických zámečnických konstrukcí hmotnosti do 1 kg | [14 empty] | PP | 2
| Online PSC |  | https://podminky.urs.cz/item/CS_URS_2024_02/767995101 | [14 empty] | Online PSC | 2
| VV |  | 20,0 "D.7.1 výpis prvků stropu šachty - spojovací materiál |  | 20 | [12 empty] | VV | 2 | 2 | True | 0 | ROZPOCET
| VV |  | Mezisoučet - D.7.1 |  | 20 | [12 empty] | VV | 2 | 3 | True | 0 | ROZPOCET
| VV |  | 16*0,9 "D.7.2 výpis prvků horní plošiny - kotvící plotna 100x100x5 mm; počet * hmotnost |  | 14.4 | [12 empty] | VV | 2 | 2 | True | 0 | ROZPOCET
| VV |  | 30,0 "D.7.1 výpis prvků horní plošiny - spojovací materiál |  | 30 | [12 empty] | VV | 2 | 2 | True | 0 | ROZPOCET
| VV |  | Mezisoučet - D.7.2 |  | 44.4 | [12 empty] | VV | 2 | 3 | True | 0 | ROZPOCET
| VV |  | 6*0,2*4,44 "D.7.3 výpis prvků dolní plošiny - pouzdro zábradlí trubka 48/4; počet * délka * hmotnost |  | 5.328 | [12 empty] | VV | 2 | 2 | True | 0 | ROZPOCET
| VV |  | 50,0 "D.7.3 výpis prvků dolní plošiny - spojovací materiál |  | 50 | [12 empty] | VV | 2 | 2 | True | 0 | ROZPOCET
| VV |  | Mezisoučet - D.7.3 |  | 55.328 | [12 empty] | VV | 2 | 3 | True | 0 | ROZPOCET
| VV |  | Součet |  | 119.728 | [12 empty] | VV | 2 | 4 | True | 1 | ROZPOCET
63 | M | M 01.2 | spojovací materiál (šrouby, podložky, matice), materiál nerez A2 | kg | 100 |  | 0 |  |  | základní |  | 0 | 0 | 0 | 0 | 0 | 32 | M | 2 |  |  |  | ROZPOCET | 0 | 0 | 0 | 0 | 0 | 1 | 0 | 16 | -946346685
| PP |  | spojovací materiál (šrouby, podložky, matice), materiál nerez A2 | [14 empty] | PP | 2
| VV |  | 20,0 "D.7.1 výpis prvků stropu šachty - spojovací materiál |  | 20 | [12 empty] | VV | 2 | 2 | True | 0 | ROZPOCET
| VV |  | Mezisoučet - D.7.1 |  | 20 | [12 empty] | VV | 2 | 3 | True | 0 | ROZPOCET
| VV |  | 30,0 "D.7.1 výpis prvků horní plošiny - spojovací materiál |  | 30 | [12 empty] | VV | 2 | 2 | True | 0 | ROZPOCET
| VV |  | Mezisoučet - D.7.2 |  | 30 | [12 empty] | VV | 2 | 3 | True | 0 | ROZPOCET
| VV |  | 50,0 "D.7.3 výpis prvků dolní plošiny - spojovací materiál |  | 50 | [12 empty] | VV | 2 | 2 | True | 0 | ROZPOCET
| VV |  | Mezisoučet - D.7.3 |  | 50 | [12 empty] | VV | 2 | 3 | True | 0 | ROZPOCET
| VV |  | Součet |  | 100 | [12 empty] | VV | 2 | 4 | True | 1 | ROZPOCET
64 | M | M1361121.1 | kotvící plotna 100x100x5 mm s 2 ks předvrtanými otvory d 14 mm nerez 1.4307 | t | 0.014 |  | 0 |  |  | základní |  | 0 | 1 | 0.014 | 0 | 0 | 32 | M | 2 |  |  |  | ROZPOCET | 0 | 0 | 0 | 0 | 0 | 1 | 0 | 16 | 1878770925
| PP |  | kotvící plotna 100x100x5 mm s 2 ks předvrtanými otvory d 14 mm nerez 1.4307 | [14 empty] | PP | 2
| VV |  | 16*(0,9/1000) "D.7.2 výpis prvků horní plošiny - kotvící plotna 100x100x5 mm; počet * hmotnost |  | 0.014 | [12 empty] | VV | 2 | 2 | True | 1 | ROZPOCET
65 | M | M14031022 | trubka ocelová nerez 1.4301 48x4mm | m | 1.2 |  | 0 |  |  | základní |  | 0 | 0.00444 | 0.005328 | 0 | 0 | 8 | M | 2 |  |  |  | ROZPOCET | 0 | 0 | 0 | 0 | 0 | 1 | 0 | 4 | -1652121830
| PP |  | trubka ocelová nerez 1.4301 48x4mm | [14 empty] | PP | 2
| P |  | Poznámka k položce: - viz D.7.3 | [14 empty] | P | 2
| VV |  | 6*0,2 "D.7.3 výpis prvků dolní plošiny - pouzdro zábradlí trubka 48/4; počet * délka |  | 1.2 | [12 empty] | VV | 2 | 2 | True | 1 | ROZPOCET
66 | K | 767995102 | Montáž atypických zámečnických konstrukcí hmotnosti přes 1 do 3 kg | kg | 66.676 |  | 0 | CS ÚRS 2024 02 |  | základní |  | 0 | 7e-05 | 0.0046673 | 0 | 0 | 16 | K | 2 |  |  |  | ROZPOCET | 0 | 0 | 0 | 0 | 0 | 1 | 0 | 16 | -1340754315
| PP |  | Montáž ostatních atypických zámečnických konstrukcí hmotnosti přes 1 do 3 kg | [14 empty] | PP | 2
| Online PSC |  | https://podminky.urs.cz/item/CS_URS_2024_02/767995102 | [14 empty] | Online PSC | 2
| P |  | Poznámka k položce: - viz D.7.1, D.7.2 a D.7.3 - kotevní šrouby viz položka R95396121 a 953965123 | [14 empty] | P | 2
| VV |  | 1,58*6 "D.7.1 výpis prvků stropu šachty - kotevní konzola 150x100x5 mm; hmotnost * počet |  | 9.48 | [12 empty] | VV | 2 | 2 | True | 0 | ROZPOCET
| VV |  | 3*0,985*1,36 "D.7.1 výpis prvků stropu šachty - T 30x30x3 mm; počet * délka * hmotnost |  | 4.019 | [12 empty] | VV | 2 | 2 | True | 0 | ROZPOCET
| VV |  | Mezisoučet - D.7.1 |  | 13.499 | [12 empty] | VV | 2 | 3 | True | 0 | ROZPOCET
| VV |  | (2*(0,765+0,765)+0,765+0,765)*2,10 "D.7.2 výpis prvků horní plošiny - L 35x35x4 rám roštu; počet * délka * hmotnost |  | 9.639 | [12 empty] | VV | 2 | 2 | True | 0 | ROZPOCET
| VV |  | Mezisoučet - D.7.2 |  | 9.639 | [12 empty] | VV | 2 | 3 | True | 0 | ROZPOCET
| VV |  | 1,80*2 "D.7.3 kotevní konzola 200x200x5 mm pro nosnou traverzu; hmotnost * počet |  | 3.6 | [12 empty] | VV | 2 | 2 | True | 0 | ROZPOCET
| VV |  | (0,9+0,5)*2,10 "D.7.3 výpis prvků dolní plošiny - L 35x35x4 rám roštu; délka * hmotnost |  | 2.94 | [12 empty] | VV | 2 | 2 | True | 0 | ROZPOCET
| VV |  | 1,58*3 "D.7.3 výpis prvků dolní plošiny - kotevní konzola 150x100x5 mm; hmotnost * počet |  | 4.74 | [12 empty] | VV | 2 | 2 | True | 0 | ROZPOCET
| VV |  | 12,7*2,54 "D.7.3 výpis prvků dolní plošiny - zábradlí - trubka 38/3; délka * hmotnost |  | 32.258 | [12 empty] | VV | 2 | 2 | True | 0 | ROZPOCET
| VV |  | Mezisoučet - D.7.3 |  | 43.538 | [12 empty] | VV | 2 | 3 | True | 0 | ROZPOCET
| VV |  | Součet |  | 66.676 | [12 empty] | VV | 2 | 4 | True | 1 | ROZPOCET
67 | M | M 01.1 | Kotevní konzola 150x120x5 s 2 ks předvrtanými otvory ∅14 pro možnost kotvení, nerez A2 (atyp.), 2x výztužné žebro tl.5 mm, materiál a výroba | kus | 9 |  | 0 |  |  | základní |  | 0 | 0.0015836 | 0.014252 | 0 | 0 | 32 | M | 2 |  |  |  | ROZPOCET | 0 | 0 | 0 | 0 | 0 | 1 | 0 | 16 | 163763742
| PP |  | Kotevní konzola 150x120x5 s 2 ks předvrtanými otvory ∅14 pro možnost kotvení, nerez A2 (atyp.), 2x výztužné žebro tl.5 mm, materiál a výroba | [14 empty] | PP | 2
| P |  | Poznámka k položce: - viz D.7.1 a D.7.3 | [14 empty] | P | 2
| VV |  | 6 "D.7.1 výpis prvků stropu šachty - kotevní konzola 150x100x5 mm - počet |  | 6 | [12 empty] | VV | 2 | 2 | True | 0 | ROZPOCET
| VV |  | 3 "D.7.3 výpis prvků dolní plošiny - kotevní konzola 150x100x5 mm - počet |  | 3 | [12 empty] | VV | 2 | 2 | True | 0 | ROZPOCET
| VV |  | Součet |  | 9 | [12 empty] | VV | 2 | 4 | True | 1 | ROZPOCET
68 | M | M 01.4 | Kotevní konzola 200x200x5 s 4 ks předvrtanými otvory ∅14 pro možnost kotvení, nerez A2 (atyp.), 1x výztužné žebro tl.5 mm, materiál a výroba | kus | 2 |  | 0 |  |  | základní |  | 0 | 0.001926 | 0.003852 | 0 | 0 | 32 | M | 2 |  |  |  | ROZPOCET | 0 | 0 | 0 | 0 | 0 | 1 | 0 | 16 | 1204045718
| PP |  | Kotevní konzola 200x200x5 s 4 ks předvrtanými otvory ∅14 pro možnost kotvení, nerez A2 (atyp.), 1x výztužné žebro tl.5 mm, materiál a výroba | [14 empty] | PP | 2
| P |  | Poznámka k položce: - viz D.7.3 | [14 empty] | P | 2
| VV |  | 2 "D.7.3 kotevní konzola 200x200x5 mm pro nosnou traverzu - počet |  | 2 | [12 empty] | VV | 2 | 2 | True | 1 | ROZPOCET
69 | M | M130106 | ocel profilová nerez 1.4301 průřezu T 30x30x3,0mm | t | 0.004 |  | 0 |  |  | základní |  | 0 | 1 | 0.004 | 0 | 0 | 32 | M | 2 |  |  |  | ROZPOCET | 0 | 0 | 0 | 0 | 0 | 1 | 0 | 16 | 154180688
| PP |  | ocel profilová nerez 1.4301 průřezu T 30x30x3,0mm | [14 empty] | PP | 2
| VV |  | 3*0,985*(1,36/1000) "D.7.1 výpis prvků stropu šachty - T 30x30x3 mm; počet * délka * hmotnost |  | 0.004 | [12 empty] | VV | 2 | 2 | True | 1 | ROZPOCET
70 | M | M14031021 | trubka ocelová nerez 1.4301 38x3mm | m | 12.7 |  | 0 |  |  | základní |  | 0 | 0.00254 | 0.032258 | 0 | 0 | 8 | M | 2 |  |  |  | ROZPOCET | 0 | 0 | 0 | 0 | 0 | 1 | 0 | 4 | -1036073109
| PP |  | trubka ocelová nerez 1.4301 38x3mm | [14 empty] | PP | 2
| P |  | Poznámka k položce: - D.7.3 | [14 empty] | P | 2
| VV |  | 12,7 "D.7.3 výpis prvků dolní plošiny - zábradlí - trubka 38/3 |  | 12.7 | [12 empty] | VV | 2 | 2 | True | 1 | ROZPOCET
71 | K | 767995111 | Montáž atypických zámečnických konstrukcí hmotnosti přes 3 do 5 kg | kg | 22.47 |  | 0 | CS ÚRS 2024 02 |  | základní |  | 0 | 7e-05 | 0.0015729 | 0 | 0 | 16 | K | 2 |  |  |  | ROZPOCET | 0 | 0 | 0 | 0 | 0 | 1 | 0 | 16 | 510402971
| PP |  | Montáž ostatních atypických zámečnických konstrukcí hmotnosti přes 3 do 5 kg | [14 empty] | PP | 2
| Online PSC |  | https://podminky.urs.cz/item/CS_URS_2024_02/767995111 | [14 empty] | Online PSC | 2
| VV |  | 2*(2,05+1,8)*2,10 "D.7.2 výpis prvků horní plošiny - L 35x35x4 rám roštu; počet * délka * hmotnost |  | 16.17 | [12 empty] | VV | 2 | 2 | True | 0 | ROZPOCET
| VV |  | (1,5+1,5)*2,10 "D.7.3 výpis prvků dolní plošiny - L 35x35x4 rám roštu; délka * hmotnost |  | 6.3 | [12 empty] | VV | 2 | 2 | True | 0 | ROZPOCET
| VV |  | Součet |  | 22.47 | [12 empty] | VV | 2 | 4 | True | 1 | ROZPOCET
72 | M | M130104.2 | úhelník nerez 1.4301 rovnostranný 35x35x4 mm | t | 0.052 |  | 0 |  |  | základní |  | 0 | 1 | 0.052 | 0 | 0 | 8 | M | 2 |  |  |  | ROZPOCET | 0 | 0 | 0 | 0 | 0 | 1 | 0 | 4 | 411741750
| PP |  | úhelník nerez 1.4301 rovnostranný 35x35x4 mm | [14 empty] | PP | 2
| P |  | Poznámka k položce: - hmotnost 2,10 kg/m | [14 empty] | P | 2
| VV |  | (2*(2,05+1,8+0,765+0,765)+4,13+4,13+0,765+0,765)*(2,10/1000) "D.7.2 výpis prvků horní plošiny - L 35x35x4 rám roštu; počet * délka * hmotnost |  | 0.043 | [12 empty] | VV | 2 | 2 | True | 0 | ROZPOCET
| VV |  | (0,9+0,5+1,5+1,5)*(2,10/1000) "D.7.3 výpis prvků dolní plošiny - L 35x35x4 rám roštu; délka * hmotnost |  | 0.009 | [12 empty] | VV | 2 | 2 | True | 0 | ROZPOCET
| VV |  | Součet |  | 0.052 | [12 empty] | VV | 2 | 4 | True | 1 | ROZPOCET
73 | K | 767995112 | Montáž atypických zámečnických konstrukcí hmotnosti přes 5 do 10 kg | kg | 211.658 |  | 0 | CS ÚRS 2024 02 |  | základní |  | 0 | 6e-05 | 0.012699 | 0 | 0 | 16 | K | 2 |  |  |  | ROZPOCET | 0 | 0 | 0 | 0 | 0 | 1 | 0 | 16 | -200849866
| PP |  | Montáž ostatních atypických zámečnických konstrukcí hmotnosti přes 5 do 10 kg | [14 empty] | PP | 2
| Online PSC |  | https://podminky.urs.cz/item/CS_URS_2024_02/767995112 | [14 empty] | Online PSC | 2
| P |  | Poznámka k položce: - viz D.7.2 | [14 empty] | P | 2
| VV |  | 8*0,615*10,70 "D.7.2 výpis prvků horní plošiny - UPN 100 - zavětrování; počet * délka * hmotnost |  | 52.644 | [12 empty] | VV | 2 | 2 | True | 0 | ROZPOCET
| VV |  | 8*(0,765+0,89)*10,70 "D.7.2 výpis prvků horní plošiny - UPN 100 - nosník konzoly; počet * délka * hmotnost |  | 141.668 | [12 empty] | VV | 2 | 2 | True | 0 | ROZPOCET
| VV |  | (4,13+4,13)*2,10 "D.7.2 výpis prvků horní plošiny - L 35x35x4 rám roštu; délka * hmotnost |  | 17.346 | [12 empty] | VV | 2 | 2 | True | 0 | ROZPOCET
| VV |  | Mezisoučet - D.7.2 |  | 211.658 | [12 empty] | VV | 2 | 3 | True | 0 | ROZPOCET
| VV |  | Součet |  | 211.658 | [12 empty] | VV | 2 | 4 | True | 1 | ROZPOCET
74 | M | M13010811 | ocel profilová nerez 1.4301 průřez U (UPN) 100 | t | 0.195 |  | 0 |  |  | základní |  | 0 | 1 | 0.195 | 0 | 0 | 32 | M | 2 |  |  |  | ROZPOCET | 0 | 0 | 0 | 0 | 0 | 1 | 0 | 16 | 1912810270
| PP |  | ocel profilová nerez 1.4301 průřez U (UPN) 100 | [14 empty] | PP | 2
| P |  | Poznámka k položce: - hmotnost 10,70 kg/m | [14 empty] | P | 2
| VV |  | 8*0,615*(10,70/1000) "D.7.2 výpis prvků horní plošiny - UPN 100 - zavětrování; počet * délka * hmotnost |  | 0.053 | [12 empty] | VV | 2 | 2 | True | 0 | ROZPOCET
| VV |  | 8*(0,765+0,89)*(10,70/1000) "D.7.2 výpis prvků horní plošiny - UPN 100 - nosník konzoly; počet * délka * hmotnost |  | 0.142 | [12 empty] | VV | 2 | 2 | True | 0 | ROZPOCET
| VV |  | Součet |  | 0.195 | [12 empty] | VV | 2 | 4 | True | 1 | ROZPOCET
75 | K | 767995113 | Montáž atypických zámečnických konstrukcí hmotnosti přes 10 do 20 kg | kg | 92.954 |  | 0 | CS ÚRS 2024 02 |  | základní |  | 0 | 6e-05 | 0.0055772 | 0 | 0 | 16 | K | 2 |  |  |  | ROZPOCET | 0 | 0 | 0 | 0 | 0 | 1 | 0 | 16 | -637424496
| PP |  | Montáž ostatních atypických zámečnických konstrukcí hmotnosti přes 10 do 20 kg | [14 empty] | PP | 2
| Online PSC |  | https://podminky.urs.cz/item/CS_URS_2024_02/767995113 | [14 empty] | Online PSC | 2
| P |  | Poznámka k položce: - viz D.7.1 a D.7.3 | [14 empty] | P | 2
| VV |  | 3*0,985*13,56 "D.7.1 výpis prvků stropu šachty - UPN 120 - hlavní nosník; počet * délka * hmotnost |  | 40.07 | [12 empty] | VV | 2 | 2 | True | 0 | ROZPOCET
| VV |  | (1,5+1,5+0,9)*13,56 "D.7.3 výpis prvků dolní plošiny - UPN 120 - hlavní nosník; délka * hmotnost |  | 52.884 | [12 empty] | VV | 2 | 2 | True | 0 | ROZPOCET
| VV |  | Součet |  | 92.954 | [12 empty] | VV | 2 | 4 | True | 1 | ROZPOCET
76 | M | M13010812 | ocel profilová nerez 1.4301 průřez U (UPN) 120 | t | 0.093 |  | 0 |  |  | základní |  | 0 | 1 | 0.093 | 0 | 0 | 32 | M | 2 |  |  |  | ROZPOCET | 0 | 0 | 0 | 0 | 0 | 1 | 0 | 16 | 1757412780
| PP |  | ocel profilová nerez 1.4301 průřez U (UPN) 120 | [14 empty] | PP | 2
| P |  | Poznámka k položce: - hmotnost 13,56 kg/m, viz D.7.1 a D.7.3 | [14 empty] | P | 2
| VV |  | 3*0,985*(13,56/1000) "D.7.1 výpis prvků stropu šachty - UPN 120 - hlavní nosník; počet * délka * hmotnost |  | 0.04 | [12 empty] | VV | 2 | 2 | True | 0 | ROZPOCET
| VV |  | (1,5+1,5+0,9)*(13,56/1000) "D.7.3 výpis prvků dolní plošiny - UPN 120 - hlavní nosník; délka * hmotnost |  | 0.053 | [12 empty] | VV | 2 | 2 | True | 0 | ROZPOCET
| VV |  | Součet |  | 0.093 | [12 empty] | VV | 2 | 4 | True | 1 | ROZPOCET
77 | K | 767995115 | Montáž atypických zámečnických konstrukcí hmotnosti přes 50 do 100 kg | kg | 207.46 |  | 0 | CS ÚRS 2024 02 |  | základní |  | 0 | 5e-05 | 0.010373 | 0 | 0 | 16 | K | 2 |  |  |  | ROZPOCET | 0 | 0 | 0 | 0 | 0 | 1 | 0 | 16 | 878767812
| PP |  | Montáž ostatních atypických zámečnických konstrukcí hmotnosti přes 50 do 100 kg | [14 empty] | PP | 2
| Online PSC |  | https://podminky.urs.cz/item/CS_URS_2024_02/767995115 | [14 empty] | Online PSC | 2
| P |  | Poznámka k položce: - viz D.7.2 | [14 empty] | P | 2
| VV |  | 2*(2,05+2,05)*25,30 "D.7.2 výpis prvků horní plošiny - UPN 200 - hlavní nosník; počet * délka * hmotnost |  | 207.46 | [12 empty] | VV | 2 | 2 | True | 1 | ROZPOCET
78 | K | 767995116 | Montáž atypických zámečnických konstrukcí hmotnosti přes 100 do 250 kg | kg | 570.281 |  | 0 | CS ÚRS 2024 02 |  | základní |  | 0 | 5e-05 | 0.028514 | 0 | 0 | 16 | K | 2 |  |  |  | ROZPOCET | 0 | 0 | 0 | 0 | 0 | 1 | 0 | 16 | -1232295155
| PP |  | Montáž ostatních atypických zámečnických konstrukcí hmotnosti přes 100 do 250 kg | [14 empty] | PP | 2
| Online PSC |  | https://podminky.urs.cz/item/CS_URS_2024_02/767995116 | [14 empty] | Online PSC | 2
| VV |  | 2*4,13*25,30 "D.7.2 výpis prvků horní plošiny - UPN 200 - hlavní nosník; počet * délka * hmotnost |  | 208.978 | [12 empty] | VV | 2 | 2 | True | 0 | ROZPOCET
| VV |  | 361,2 "D.7.2 výpis prvků horní plošiny - montáž zábradlí k horní plošině |  | 361.2 | [12 empty] | VV | 2 | 2 | True | 0 | ROZPOCET
| VV |  | Mezisoučet - D.7.2 |  | 570.178 | [12 empty] | VV | 2 | 3 | True | 0 | ROZPOCET
| VV |  | 1,95*52,60/1000 "D.7.3 nosná traverza - HEB 180 nerez 1.4301; délka * hmotnost |  | 0.103 | [12 empty] | VV | 2 | 2 | True | 0 | ROZPOCET
| VV |  | Součet |  | 570.281 | [12 empty] | VV | 2 | 4 | True | 1 | ROZPOCET
79 | M | M13010822 | ocel profilová nerez 1.4301 průřez U (UPN) 200 | t | 0.416 |  | 0 |  |  | základní |  | 0 | 1 | 0.416 | 0 | 0 | 32 | M | 2 |  |  |  | ROZPOCET | 0 | 0 | 0 | 0 | 0 | 1 | 0 | 16 | -2060167639
| PP |  | ocel profilová nerez 1.4301 průřez U (UPN) 200 | [14 empty] | PP | 2
| P |  | Poznámka k položce: - hmotnost 25,30 kg/m | [14 empty] | P | 2
| VV |  | 2*(2,05+2,05)*(25,30/1000) "D.7.2 výpis prvků horní plošiny - UPN 200 - hlavní nosník; počet * délka * hmotnost |  | 0.207 | [12 empty] | VV | 2 | 2 | True | 0 | ROZPOCET
| VV |  | 2*4,13*(25,30/1000) "D.7.2 výpis prvků horní plošiny - UPN 200 - hlavní nosník; počet * délka * hmotnost |  | 0.209 | [12 empty] | VV | 2 | 2 | True | 0 | ROZPOCET
| VV |  | Součet |  | 0.416 | [12 empty] | VV | 2 | 4 | True | 1 | ROZPOCET
80 | M | M 01.3 | Zábradlí horní plošiny, výroba vč. materiálu, nerez 1.4301 | kus | 1 |  | 0 |  |  | základní |  | 0 | 1.6457 | 1.6457 | 0 | 0 | 32 | M | 2 |  |  |  | ROZPOCET | 0 | 0 | 0 | 0 | 0 | 1 | 0 | 16 | -151068388
| PP |  | Zábradlí horní plošiny, výroba vč. materiálu, nerez 1.4301 | [14 empty] | PP | 2
| P |  | Poznámka k položce: - viz D.7.2 | [14 empty] | P | 2
81 | M | 13010978 | ocel profilová jakost S235JR (11 375) průřez HEB 180 | t | 0.103 |  | 0 | CS ÚRS 2024 02 |  | základní |  | 0 | 1 | 0.103 | 0 | 0 | 32 | M | 2 |  |  |  | ROZPOCET | 0 | 0 | 0 | 0 | 0 | 1 | 0 | 16 | 962588749
| PP |  | ocel profilová jakost S235JR (11 375) průřez HEB 180 | [14 empty] | PP | 2
| P |  | Poznámka k položce: - viz D.7.3 | [14 empty] | P | 2
| VV |  | 1,95*(52,60/1000) "D.7.3 nosná traverza - HEB 180 nerez 1.4301; délka * hmotnost |  | 0.103 | [12 empty] | VV | 2 | 2 | True | 1 | ROZPOCET
82 | K | 998767122 | Přesun hmot tonážní pro zámečnické konstrukce ruční v objektech v přes 6 do 12 m | t | 2.744 |  | 0 | CS ÚRS 2024 02 |  | základní |  | 0 | 0 | 0 | 0 | 0 | 16 | K | 2 |  |  |  | ROZPOCET | 0 | 0 | 0 | 0 | 0 | 1 | 0 | 16 | -260596827
| PP |  | Přesun hmot pro zámečnické konstrukce stanovený z hmotnosti přesunovaného materiálu vodorovná dopravní vzdálenost do 50 m ruční (bez užití mechanizace) v objektech výšky přes 6 do 12 m | [14 empty] | PP | 2
| Online PSC |  | https://podminky.urs.cz/item/CS_URS_2024_02/998767122 | [14 empty] | Online PSC | 2
| D | M | Práce a dodávky M |  |  |  | 0 |  |  |  |  | 0 |  | 0 |  | 0 | 3 | D | 0 |  |  |  | ROZPOCET | [6 empty] | 0
| D | 21-M | Elektromontáže |  |  |  | 0 |  |  |  |  | 0 |  | 0 |  | 0 | 3 | D | 1 |  |  |  | ROZPOCET | [6 empty] | 0
83 | K | AGR 01.7 | Změna vedení elektrokabeláže a rozvodů v horní strojovně uzávěrů v místě kolize s novým dveřním otvorem, vč. materiálu | kpl | 1 |  | 0 |  |  | základní |  | 0 | 0 | 0 | 0 | 0 | 64 | K | 2 |  |  |  | ROZPOCET | 0 | 0 | 0 | 0 | 0 | 1 | 0 | 64 | 1183060190
| PP |  | Změna vedení elektrokabeláže a rozvodů v horní strojovně uzávěrů v místě kolize s novým dveřním otvorem, vč. materiálu | [14 empty] | PP | 2
| P |  | Poznámka k položce: - viz TZ | [14 empty] | P | 2
84 | K | R21029 | Úprava dolního vedení hromosvodu, vč. materiálu | kpl | 1 |  | 0 |  |  | základní |  | 0 | 0 | 0 | 0 | 0 | 64 | K | 2 |  |  |  | ROZPOCET | 0 | 0 | 0 | 0 | 0 | 1 | 0 | 64 | 502169019
| PP |  | Úprava dolního vedení hromosvodu, vč. materiálu | [14 empty] | PP | 2
| P |  | Poznámka k položce: - viz TZ | [14 empty] | P | 2

## SO 02 - Sanace průsaků ve...
{b25bc701-3efb-4e45-9b2a-99c8432bc9d2}
2
| KRYCÍ LIST SOUPISU PRACÍ | [7 empty] | v --- níže se nacházejí doplnkové a pomocné údaje k sestavám --- v | [8 empty] | False
Stavba:
VD Mostiště, vtoková věž – sanace průsaků
Objekt:
SO 02 - Sanace průsaků ve vtokové věži
| KSO: |  | 832 11 |  |  | CC-CZ:
| Místo: |  | VD Mostiště |  |  | Datum: | 24. 10. 2024
| Zadavatel: |  |  |  |  | IČ: | 70890013
|  | Povodí Moravy s.p. |  |  |  | DIČ: | CZ70890013
| Účastník: |  |  |  |  | IČ: | Vyplň údaj
|  | Vyplň údaj |  |  |  | DIČ: | Vyplň údaj
| Projektant: |  |  |  |  | IČ: | 27221253
|  | HG partner s.r.o. |  |  |  | DIČ: | CZ27221253
| Zpracovatel: |  |  |  |  | IČ: | 27221253
|  | HG partner s.r.o. |  |  |  | DIČ: | CZ27221253
Poznámka:
| Cena bez DPH | [5 empty] | 0
|  |  | Základ daně |  |  | Sazba daně | Výše daně
| DPH | základní | 0 |  |  | 21% | 0
|  | snížená | 0 |  |  | 12% | 0
|  | zákl. přenesená | 0 |  |  | 21% | 0
|  | sníž. přenesená | 0 |  |  | 12% | 0
|  | nulová | 0 |  |  | 0% | 0
| Cena s DPH |  |  | v | CZK |  | 0
REKAPITULACE ČLENĚNÍ SOUPISU PRACÍ
Stavba:
VD Mostiště, vtoková věž – sanace průsaků
Objekt:
SO 02 - Sanace průsaků ve vtokové věži
Místo: |  |  | VD Mostiště |  |  | Datum: | 24. 10. 2024
Zadavatel: |  |  | Povodí Moravy s.p. |  |  | Projektant: | HG partner s.r.o.
Účastník: |  |  | Vyplň údaj |  |  | Zpracovatel: | HG partner s.r.o.
Kód dílu - Popis | [6 empty] | Cena celkem [CZK]
Náklady stavby celkem | [6 empty] | 0 | [11 empty] | -1
| HSV - Práce a dodávky HSV | [5 empty] | 0
| 9 - Ostatní konstrukce a práce, bourání | [5 empty] | 0
| 997 - Přesun sutě | [5 empty] | 0
| 998 - Přesun hmot | [5 empty] | 0
SOUPIS PRACÍ
Stavba:
VD Mostiště, vtoková věž – sanace průsaků
Objekt:
SO 02 - Sanace průsaků ve vtokové věži
Místo: |  |  | VD Mostiště |  |  | Datum: | 24. 10. 2024
Zadavatel: |  |  | Povodí Moravy s.p. |  |  | Projektant: | HG partner s.r.o.
Účastník: |  |  | Vyplň údaj |  |  | Zpracovatel: | HG partner s.r.o.
PČ | Typ | Kód | Popis | MJ | Množství | J.cena [CZK] | Cena celkem [CZK] | Cenová soustava |  | DPH | J. Nh [h] | Nh celkem [h] | J. hmotnost [t] | Hmotnost celkem [t] | J. suť [t] | Suť Celkem [t]
Náklady soupisu celkem | [6 empty] | 0 |  |  |  |  | 0 |  | 4.0413 |  | 0 |  | D | -1 | [10 empty] | 0
| D | HSV | Práce a dodávky HSV |  |  |  | 0 |  |  |  |  | 0 |  | 4.0413 |  | 0 | 1 | D | 0 |  |  |  | ROZPOCET | [6 empty] | 0
| D | 9 | Ostatní konstrukce a práce, bourání |  |  |  | 0 |  |  |  |  | 0 |  | 4.0413 |  | 0 | 1 | D | 1 |  |  |  | ROZPOCET | [6 empty] | 0
1 | K | AGR 02.1 | Ocelová svařovaná konstrukce závěsné plošiny o rozměrech 1,40 x 1,40 m s vodícími kolečky po bocích, výroba vč. materiálu | kpl | 1 |  | 0 |  |  | základní |  | 0 | 0.2 | 0.2 | 0 | 0 | 4 | K | 2 |  |  |  | ROZPOCET | 0 | 0 | 0 | 0 | 0 | 1 | 0 | 4 | -1038585630
| PP |  | Ocelová svařovaná konstrukce závěsné plošiny o rozměrech 1,40 x 1,40 m s vodícími kolečky po bocích, výroba vč. materiálu | [14 empty] | PP | 2
2 | K | AGR 02.2 | Bodová sanace poruch - tlakové průsaky (injektáž přes těsnící injektážní desku 40x30 cm - odstranění poškozeného betonu, otryskání vodním paprskem, lokální vyrovnání stěny, vrty v místě poruchy, osazení těsnící injektážní desky, PUR injektáž) | kus | 119 |  | 0 |  |  | základní |  | 0 | 0.014199 | 1.6897 | 0 | 0 | 4 | K | 2 |  |  |  | ROZPOCET | 0 | 0 | 0 | 0 | 0 | 1 | 0 | 4 | 1463189908
| PP |  | Bodová sanace poruch - tlakové průsaky (injektáž přes těsnící injektážní desku 40x30 cm - mechanické odstranění poškozeného betonu, otryskání vodním paprskem, lokální vyrovnání stěny pomocí jednosložkové suché maltové směsi s obsahem expanzní a těsnící přísady, vrty v místě poruchy pr. 20 mm dl. max 300 mm, osazení těsnící injektážní desky s ventily, těsnící injektáž dvousložkovou polyuretanovou směsí) | [14 empty] | PP | 2
| P |  | Poznámka k položce: - mechanické odstranění starého betonu v místě poruchy, otryskání vodním paprskem (>200 bar) - 2x vrt v místě poruchy pr. 20 mm dl. max 300 mm - lokální vyrovnání stěny pomocí jednosložkové suché maltové směsi s obsahem expanzní a těsnící přísady - osazení těsnící injektážní desky s injektážním ventilem a kulovým ventilem pro odvádění vody kotvená po obvodě pomocí kotevních šroubů (10x vrt or. 8 mm, hl. 100 mm) včetně obvodového těsnění - těsnící injektáž dvousložkovou polyuretanovou směsí - viz D.8.1 | [14 empty] | P | 2
| VV |  | 119,0 "F.4 SO 02 Sanace průsaků ve vtokové věži - bodová sanační injektáž přes těsnící injektážní desku |  | 119 | [12 empty] | VV | 2 | 2 | True | 1 | ROZPOCET
3 | K | AGR 02.3 | Plošná sanace poruch - injektáž rubu stěny prům. plochy 0,5 m2 (mechanické odstranění starého betonu, otryskání vodním paprskem, vrty v místě poruchy pr. 20 mm dl. max 300 mm, vrty pro injektážní pakry, těsnící injektáž dvousložkovou polyuretanovou směsí) | ks | 33 |  | 0 |  |  | základní |  | 0 | 0.016408 | 0.54146 | 0 | 0 | 4 | K | 2 |  |  |  | ROZPOCET | 0 | 0 | 0 | 0 | 0 | 1 | 0 | 4 | -1792556507
| PP |  | Plošná sanace poruch - injektáž rubu stěny prům. plochy 0,5 m2 (mechanické odstranění starého betonu, otryskání vodním paprskem, vrty v místě poruchy pr. 20 mm dl. max 300 mm, vrty pro injektážní pakry, těsnící injektáž dvousložkovou polyuretanovou směsí) | [14 empty] | PP | 2
| P |  | Poznámka k položce: - mechanické odstranění starého betonu v místě poruchy, otryskání vodním paprskem (>200 bar) - 2x vrt v místě poruchy pr. 20 mm dl. max 300 mm - 4x vrt pro injektážní pakry pr. 14 mm dl. 400 mm, osazení pakrů - těsnící injektáž dvousložkovou polyuretanovou směsí - viz D.8.1 | [14 empty] | P | 2
| VV |  | 33,0 "F.4 SO 02 Sanace průsaků ve vtokové věži - plošná injektáž 0,5 m2 |  | 33 | [12 empty] | VV | 2 | 2 | True | 1 | ROZPOCET
4 | K | AGR 02.4 | Sanace pracovní spáry - netlakové průsaky (mechanické odstranění poškozeného betonu, otryskání vodním paprskem, překrytí tixotropní cementovou stěrkou, proinjektování pracovní spáry dvousložkovou polyuretanovou směsí) | m | 40 |  | 0 |  |  | základní |  | 0 | 0.015796 | 0.63184 | 0 | 0 | 4 | K | 2 |  |  |  | ROZPOCET | 0 | 0 | 0 | 0 | 0 | 1 | 0 | 4 | 1000389902
| PP |  | Sanace pracovní spáry - netlakové průsaky (mechanické odstranění poškozeného betonu, otryskání vodním paprskem, překrytí tixotropní cementovou stěrkou, proinjektování pracovní spáry dvousložkovou polyuretanovou směsí) | [14 empty] | PP | 2
| P |  | Poznámka k položce: - mechanické odstranění oslabeného či poškozeného betonu, otryskání vodním paprskem (>200 bar) - překrytí tixotropní cementovou stěrkou s rychlým nárůstem pevnosti - proinjektování pracovní spáry dvousložkovou polyuretanovou směsí (injektážní pakry á 250 mm, vrtané střídavě, prům. vrtu 14 mm, dl. 70 mm) - viz D.8.1 | [14 empty] | P | 2
| VV |  | 40,0 "F.4 SO 02 Sanace průsaků ve vtokové věži - netlakové průsaky (sanace spáry) |  | 40 | [12 empty] | VV | 2 | 2 | True | 1 | ROZPOCET
5 | K | AGR 02.5 | Sanace povrchu betonů v místech odhalené výztuže (očištění povrchu, mechanické vysekání a očištění, aplikace ochranného nátěru, fixace kari sítě, reprofilace sanační směsí) | m2 | 9.2 |  | 0 |  |  | základní |  | 0 | 0.10634 | 0.97833 | 0 | 0 | 4 | K | 2 |  |  |  | ROZPOCET | 0 | 0 | 0 | 0 | 0 | 1 | 0 | 4 | 509547748
| PP |  | Sanace povrchu betonů v místech odhalené výztuže (očištění povrchu, mechanické vysekání a očištění, aplikace ochranného nátěru, fixace kari sítě, reprofilace sanační směsí) | [14 empty] | PP | 2
| P |  | Poznámka k položce: - stávající degradovaný a rozpraskaný povrch bude před reprofilací odstraněn - mechanické bourání, vysokotlaký vodní paprsek (min. 800 barů), okraje opravované oblasti budou proříznuty kolmo k povrchu - odstranění korozních zplodin odhalené korodující výztuže, na její povrch bude aplikován ochranný nátěr na cementové bázi (adhezní můstek) s inhibitory koroze - fixace kari sítí 40x40x2 mm pomocí min 9ks/m2 ocelových trnů (bet. výztuž 6 mm, hl. vtru min 65 mm) - reprofilace sanační směsí v kvalitativní třídě na úrovni C 30/37 s povrchem zednicky finalizovaným zatočením tl. 25-60 mm - viz D.8.2, TZ | [14 empty] | P | 2
| VV |  | 9,2 "F.4 SO 02 Sanace průsaků ve vtokové věži - sanace povrchu betonů v místech odahelené výztuže |  | 9.2 | [12 empty] | VV | 2 | 2 | True | 1 | ROZPOCET
| D | 997 | Přesun sutě |  |  |  | 0 |  |  |  |  | 0 |  | 0 |  | 0 | 1 | D | 1 |  |  |  | ROZPOCET | [6 empty] | 0
6 | K | 997321211 | Svislá doprava suti a vybouraných hmot v do 4 m | t | 2.882 |  | 0 | CS ÚRS 2024 02 |  | základní |  | 0 | 0 | 0 | 0 | 0 | 4 | K | 2 |  |  |  | ROZPOCET | 0 | 0 | 0 | 0 | 0 | 1 | 0 | 4 | 569614246
| PP |  | Svislá doprava suti a vybouraných hmot s naložením do dopravního zařízení a s vyprázdněním dopravního zařízení na hromadu nebo do dopravního prostředku na výšku do 4 m | [14 empty] | PP | 2
| Online PSC |  | https://podminky.urs.cz/item/CS_URS_2024_02/997321211 | [14 empty] | Online PSC | 2
| P |  | Poznámka k položce: - svislá doprava suti | [14 empty] | P | 2
| VV |  | 1,0139 "hmotnost sutě dle TOV pol. AGR 02.2 |  | 1.014 | [12 empty] | VV | 2 | 2 | True | 0 | ROZPOCET
| VV |  | 0,2904 "hmotnost sutě dle TOV pol. AGR 02.3 |  | 0.29 | [12 empty] | VV | 2 | 2 | True | 0 | ROZPOCET
| VV |  | 0,4000 "hmotnost sutě dle TOV pol. AGR 02.4 |  | 0.4 | [12 empty] | VV | 2 | 2 | True | 0 | ROZPOCET
| VV |  | 1,1776 "hmotnost sutě dle TOV pol. AGR 02.5 |  | 1.178 | [12 empty] | VV | 2 | 2 | True | 0 | ROZPOCET
| VV |  | Součet |  | 2.882 | [12 empty] | VV | 2 | 4 | True | 1 | ROZPOCET
7 | K | 997321219 | Příplatek ZKD v 4 m svislé dopravy suti a vybouraných hmot | t | 17.292 |  | 0 | CS ÚRS 2024 02 |  | základní |  | 0 | 0 | 0 | 0 | 0 | 4 | K | 2 |  |  |  | ROZPOCET | 0 | 0 | 0 | 0 | 0 | 1 | 0 | 4 | -1011807850
| PP |  | Svislá doprava suti a vybouraných hmot s naložením do dopravního zařízení a s vyprázdněním dopravního zařízení na hromadu nebo do dopravního prostředku Příplatek k ceně za každé další započaté 4 m výšky | [14 empty] | PP | 2
| Online PSC |  | https://podminky.urs.cz/item/CS_URS_2024_02/997321219 | [14 empty] | Online PSC | 2
| P |  | Poznámka k položce: - svislá doprava suti (celkem 28 m) | [14 empty] | P | 2
| VV |  | 2,882*6 'Přepočtené koeficientem množství |  | 17.292 | [12 empty] | VV | 2 | 2 | False | 1 | ROZPOCET
8 | K | 997321523 | Vodorovná doprava suti a vybouraných hmot po vodě přes 500 m do 1 km | t | 2.882 |  | 0 | CS ÚRS 2024 02 |  | základní |  | 0 | 0 | 0 | 0 | 0 | 4 | K | 2 |  |  |  | ROZPOCET | 0 | 0 | 0 | 0 | 0 | 1 | 0 | 4 | -1929769586
| PP |  | Vodorovná doprava suti a vybouraných hmot bez naložení, s vyložením a hrubým urovnáním po vodě plavidlem, na vzdálenost přes 500 m do 1 km | [14 empty] | PP | 2
| Online PSC |  | https://podminky.urs.cz/item/CS_URS_2024_02/997321523 | [14 empty] | Online PSC | 2
| P |  | Poznámka k položce: - vč. přeložení suti na dopravní prostředek na suchu | [14 empty] | P | 2
| VV |  | 1,0139 "hmotnost sutě dle TOV pol. AGR 02.2 |  | 1.014 | [12 empty] | VV | 2 | 2 | True | 0 | ROZPOCET
| VV |  | 0,2904 "hmotnost sutě dle TOV pol. AGR 02.3 |  | 0.29 | [12 empty] | VV | 2 | 2 | True | 0 | ROZPOCET
| VV |  | 0,4000 "hmotnost sutě dle TOV pol. AGR 02.4 |  | 0.4 | [12 empty] | VV | 2 | 2 | True | 0 | ROZPOCET
| VV |  | 1,1776 "hmotnost sutě dle TOV pol. AGR 02.5 |  | 1.178 | [12 empty] | VV | 2 | 2 | True | 0 | ROZPOCET
| VV |  | Součet |  | 2.882 | [12 empty] | VV | 2 | 4 | True | 1 | ROZPOCET
9 | K | R997004 | Vodorovné přemístění suti vč. uložení na skládku (poplatku) dle platné legislativy | t | 2.882 |  | 0 |  |  | základní |  | 0 | 0 | 0 | 0 | 0 | 4 | K | 2 |  |  |  | ROZPOCET | 0 | 0 | 0 | 0 | 0 | 1 | 0 | 4 | 336054367
| PP |  | Vodorovné přemístění suti vč. uložení na skládku (poplatku) dle platné legislativy | [14 empty] | PP | 2
| VV |  | 1,0139 "hmotnost sutě dle TOV pol. AGR 02.2 |  | 1.014 | [12 empty] | VV | 2 | 2 | True | 0 | ROZPOCET
| VV |  | 0,2904 "hmotnost sutě dle TOV pol. AGR 02.3 |  | 0.29 | [12 empty] | VV | 2 | 2 | True | 0 | ROZPOCET
| VV |  | 0,4000 "hmotnost sutě dle TOV pol. AGR 02.4 |  | 0.4 | [12 empty] | VV | 2 | 2 | True | 0 | ROZPOCET
| VV |  | 1,1776 "hmotnost sutě dle TOV pol. AGR 02.5 |  | 1.178 | [12 empty] | VV | 2 | 2 | True | 0 | ROZPOCET
| VV |  | Součet |  | 2.882 | [12 empty] | VV | 2 | 4 | True | 1 | ROZPOCET
| D | 998 | Přesun hmot |  |  |  | 0 |  |  |  |  | 0 |  | 0 |  | 0 | 1 | D | 1 |  |  |  | ROZPOCET | [6 empty] | 0
10 | K | 998331011 | Přesun hmot pro nádrže | t | 4.041 |  | 0 | CS ÚRS 2024 02 |  | základní |  | 0 | 0 | 0 | 0 | 0 | 4 | K | 2 |  |  |  | ROZPOCET | 0 | 0 | 0 | 0 | 0 | 1 | 0 | 4 | 311833967
| PP |  | Přesun hmot pro nádrže dopravní vzdálenost do 500 m | [14 empty] | PP | 2
| Online PSC |  | https://podminky.urs.cz/item/CS_URS_2024_02/998331011 | [14 empty] | Online PSC | 2
11 | K | 998332091 | Příplatek k přesunu hmot pro úpravy vodních toků za zvětšený přesun do 1000 m | t | 4.041 |  | 0 | CS ÚRS 2024 02 |  | základní |  | 0 | 0 | 0 | 0 | 0 | 4 | K | 2 |  |  |  | ROZPOCET | 0 | 0 | 0 | 0 | 0 | 1 | 0 | 4 | 1102221235
| PP |  | Přesun hmot pro úpravy vodních toků a kanály, hráze rybníků apod. Příplatek k ceně za zvětšený přesun přes vymezenou dopravní vzdálenost do 1 000 m | [14 empty] | PP | 2
| Online PSC |  | https://podminky.urs.cz/item/CS_URS_2024_02/998332091 | [14 empty] | Online PSC | 2

## VON - Vedlejší a ostatní ...
{2c82d5ae-592e-48c9-944d-7f34912bb4f8}
2
| KRYCÍ LIST SOUPISU PRACÍ | [7 empty] | v --- níže se nacházejí doplnkové a pomocné údaje k sestavám --- v | [8 empty] | False
Stavba:
VD Mostiště, vtoková věž – sanace průsaků
Objekt:
VON - Vedlejší a ostatní náklady
| KSO: |  | 832 11 |  |  | CC-CZ:
| Místo: |  | VD Mostiště |  |  | Datum: | 24. 10. 2024
| Zadavatel: |  |  |  |  | IČ: | 70890013
|  | Povodí Moravy s.p. |  |  |  | DIČ: | CZ70890013
| Účastník: |  |  |  |  | IČ: | Vyplň údaj
|  | Vyplň údaj |  |  |  | DIČ: | Vyplň údaj
| Projektant: |  |  |  |  | IČ: | 27221253
|  | HG partner s.r.o. |  |  |  | DIČ: | CZ27221253
| Zpracovatel: |  |  |  |  | IČ: | 27221253
|  | HG partner s.r.o. |  |  |  | DIČ: | CZ27221253
Poznámka:
| Cena bez DPH | [5 empty] | 0
|  |  | Základ daně |  |  | Sazba daně | Výše daně
| DPH | základní | 0 |  |  | 21% | 0
|  | snížená | 0 |  |  | 12% | 0
|  | zákl. přenesená | 0 |  |  | 21% | 0
|  | sníž. přenesená | 0 |  |  | 12% | 0
|  | nulová | 0 |  |  | 0% | 0
| Cena s DPH |  |  | v | CZK |  | 0
REKAPITULACE ČLENĚNÍ SOUPISU PRACÍ
Stavba:
VD Mostiště, vtoková věž – sanace průsaků
Objekt:
VON - Vedlejší a ostatní náklady
Místo: |  |  | VD Mostiště |  |  | Datum: | 24. 10. 2024
Zadavatel: |  |  | Povodí Moravy s.p. |  |  | Projektant: | HG partner s.r.o.
Účastník: |  |  | Vyplň údaj |  |  | Zpracovatel: | HG partner s.r.o.
Kód dílu - Popis | [6 empty] | Cena celkem [CZK]
Náklady stavby celkem | [6 empty] | 0 | [11 empty] | -1
| VRN - Vedlejší rozpočtové náklady | [5 empty] | 0
| A 0 - Ostaní náklady spojené s realizací stavby | [5 empty] | 0
| VRN1 - Průzkumné, geodetické a projektové práce | [5 empty] | 0
| VRN2 - Příprava staveniště | [5 empty] | 0
| VRN3 - Zařízení staveniště | [5 empty] | 0
| VRN4 - Inženýrská činnost | [5 empty] | 0
| VRN6 - Územní vlivy | [5 empty] | 0
| VRN7 - Provozní vlivy | [5 empty] | 0
SOUPIS PRACÍ
Stavba:
VD Mostiště, vtoková věž – sanace průsaků
Objekt:
VON - Vedlejší a ostatní náklady
Místo: |  |  | VD Mostiště |  |  | Datum: | 24. 10. 2024
Zadavatel: |  |  | Povodí Moravy s.p. |  |  | Projektant: | HG partner s.r.o.
Účastník: |  |  | Vyplň údaj |  |  | Zpracovatel: | HG partner s.r.o.
PČ | Typ | Kód | Popis | MJ | Množství | J.cena [CZK] | Cena celkem [CZK] | Cenová soustava |  | DPH | J. Nh [h] | Nh celkem [h] | J. hmotnost [t] | Hmotnost celkem [t] | J. suť [t] | Suť Celkem [t]
Náklady soupisu celkem | [6 empty] | 0 |  |  |  |  | 0 |  | 0 |  | 0 |  | D | -1 | [7 empty] | 0
| D | VRN | Vedlejší rozpočtové náklady |  |  |  | 0 |  |  |  |  | 0 |  | 0 |  | 0 | 4 | D | 0 | ROZPOCET | [6 empty] | 0
| D | A 0 | Ostaní náklady spojené s realizací stavby |  |  |  | 0 |  |  |  |  | 0 |  | 0 |  | 0 | 4 | D | 1 | ROZPOCET | [6 empty] | 0
1 | K | OST 1.1 | ostatní náklady před realizací stavby - doplnění Havarijního plánu | kpl | 1 |  | 0 |  |  | základní |  | 0 | 0 | 0 | 0 | 0 | 4 | K | 2 | ROZPOCET | 0 | 0 | 0 | 0 | 0 | 1 | 0 | 4 | 1380714911
| PP |  | ostatní náklady před realizací stavby - doplnění Havarijního plánu | [14 empty] | PP | 2
| P |  | Poznámka k položce: - náklady na doplnění Havarijního plánu, který bude předložen obci a vodoprávnímu úřadu | [14 empty] | P | 2
2 | K | OST 1.2 | ostatní náklady před realizací stavby - doplnění Povodňového plánu | kpl | 1 |  | 0 |  |  | základní |  | 0 | 0 | 0 | 0 | 0 | 4 | K | 2 | ROZPOCET | 0 | 0 | 0 | 0 | 0 | 1 | 0 | 4 | 1000061255
| PP |  | ostatní náklady před realizací stavby - doplnění Povodňového plánu | [14 empty] | PP | 2
| P |  | Poznámka k položce: - náklady na doplnění Povodňového plánu, který bude předložen obci a vodoprávnímu úřadu | [14 empty] | P | 2
3 | K | OST 1.3 | ostatní náklady před realizací stavby - zpracování technologických postupů a plánů kontrol | kpl | 1 |  | 0 |  |  | základní |  | 0 | 0 | 0 | 0 | 0 | 4 | K | 2 | ROZPOCET | 0 | 0 | 0 | 0 | 0 | 1 | 0 | 4 | 2059274220
| PP |  | ostatní náklady před realizací stavby - zpracování technologických postupů a plánů kontrol | [14 empty] | PP | 2
| P |  | Poznámka k položce: | [14 empty] | P | 2
4 | K | OST 1.4 | ostatní náklady před realizací stavby - pasportizace veškerých objektů dotčených stavební činností před zahajením stavby | kpl | 1 |  | 0 |  |  | základní |  | 0 | 0 | 0 | 0 | 0 | 4 | K | 2 | ROZPOCET | 0 | 0 | 0 | 0 | 0 | 1 | 0 | 4 | -1804758786
| PP |  | ostatní náklady před zahájením stavby - pasportizace veškerých objektů dotčených stavební činností před zahajením stavby | [14 empty] | PP | 2
| P |  | Poznámka k položce: | [14 empty] | P | 2
5 | K | OST 1.5 | ostatní náklady před realizací stavby - vytýčení veškerých inženýrských sítí a dalších případných překážek v prostoru stavby | kpl | 1 |  | 0 |  |  | základní |  | 0 | 0 | 0 | 0 | 0 | 4 | K | 2 | ROZPOCET | 0 | 0 | 0 | 0 | 0 | 1 | 0 | 4 | 343003452
| PP |  | ostatní náklady před zahájením stavby - vytýčení veškerých inženýrských sítí a dalších případných překážek v prostoru stavby | [14 empty] | PP | 2
| P |  | Poznámka k položce: | [14 empty] | P | 2
6 | K | OST 2.1 | ostatní náklady v průběhu realizace a po realizaci stavby - fotografická dokumentace a další nutné náklady k řádnému a úplnému zhotovení předmětu díla | kpl | 1 |  | 0 |  |  | základní |  | 0 | 0 | 0 | 0 | 0 | 4 | K | 2 | ROZPOCET | 0 | 0 | 0 | 0 | 0 | 1 | 0 | 4 | 1800168064
| PP |  | ostatní náklady v průběhu realizace a po realizaci stavby - fotografická dokumentace a další nutné náklady k řádnému a úplnému zhotovení předmětu díla | [14 empty] | PP | 2
| P |  | Poznámka k položce: - fotografická dokumentace veškerých konstrukcí, které budou v průběhu výstavby skryty nebo zakryty, vč. opatření této fotodokumentace datem a popisem jednotlivých záběrů, uložení na CD a všechna další nutné náklady k řádnému a úplnému zhotovení předmětu díla zřejmé ze zadávací dokumentace | [14 empty] | P | 2
7 | K | OST 2.2 | ostatní náklady v průběhu realizace a po realizaci stavby - čištění komunikací a vozidel vyjíždějících ze stavby během výstavby | kpl | 1 |  | 0 |  |  | základní |  | 0 | 0 | 0 | 0 | 0 | 4 | K | 2 | ROZPOCET | 0 | 0 | 0 | 0 | 0 | 1 | 0 | 4 | -1596976444
| PP |  | ostatní náklady v průběhu realizace a po realizaci stavby - čištění komunikací a vozidel vyjíždějících ze stavby během výstavby | [14 empty] | PP | 2
8 | K | OST 2.3 | ostatní náklady v průběhu realizace a po realizaci stavby - pasportizace stavbou dotčených ploch a objektů po stavbě | kpl | 1 |  | 0 |  |  | základní |  | 0 | 0 | 0 | 0 | 0 | 4 | K | 2 | ROZPOCET | 0 | 0 | 0 | 0 | 0 | 1 | 0 | 4 | -1137377482
| PP |  | ostatní náklady v průběhu realizace a po realizaci stavby - pasportizace stavbou dotčených ploch a objektů po stavbě | [14 empty] | PP | 2
9 | K | OST 2.4 | ostatní náklady v průběhu realizace a po realizaci stavby - dílenská dokumentace, realizační dokumentace stavby | kpl | 1 |  | 0 |  |  | základní |  | 0 | 0 | 0 | 0 | 0 | 4 | K | 2 | ROZPOCET | 0 | 0 | 0 | 0 | 0 | 1 | 0 | 4 | -1665181731
| PP |  | ostatní náklady v průběhu realizace a po realizaci stavby - dílenská dokumentace, realizační dokumentace stavby | [14 empty] | PP | 2
10 | K | OST 2.5 | ostatní náklady v průběhu realizace a po realizaci stavby - přehledné vynesení a zakreslení jednotlivých opravovaných ploch do výkresů | kpl | 1 |  | 0 |  |  | základní |  | 0 | 0 | 0 | 0 | 0 | 4 | K | 2 | ROZPOCET | 0 | 0 | 0 | 0 | 0 | 1 | 0 | 4 | 84518907
| PP |  | ostatní náklady v průběhu realizace a po realizaci stavby - přehledné vynesení a zakreslení jednotlivých opravovaných ploch do výkresů pohledů s určením výměry a tloušťky sanované vrstvy | [14 empty] | PP | 2
| P |  | Poznámka k položce: - včetně související fotodokumentace nebo videodokumentace | [14 empty] | P | 2
11 | K | OST 2.6 | ostatní náklady v průběhu realizace a po realizaci stavby - dokumentace skutečného provedení stavby, ve trojím vyhotovení | kpl | 1 |  | 0 |  |  | základní |  | 0 | 0 | 0 | 0 | 0 | 4 | K | 2 | ROZPOCET | 0 | 0 | 0 | 0 | 0 | 1 | 0 | 4 | 1149021990
| PP |  | ostatní náklady v průběhu realizace a po realizaci stavby - dokumentace skutečného provedení stavby, ve trojím vyhotovení | [14 empty] | PP | 2
| P |  | Poznámka k položce: - v českém jazyce, z toho 2 paré v listinné podobě a 1 paré v digitální verzi v editovatelném tvaru, formátu *.doc, *.xls a *.dwg (WORD, EXCEL a AUTOCAD). - DSPS bude obsahovat kompletní výkresy skutečného provedení a kompletní seznam použitých materiálů. Všechny změny a rozdíly v provedení díla oproti schválené dokumentaci pro provedení stavby odsouhlasené objednatelem stavby a provedené během výstavby budou zhotovitelem ve výkresech v dokumentaci pro provedení stavby po jejich realizaci jasně a srozumitelně vyznačeny. Výkresy a dokumentace beze změn v provedení, budou opatřeny nad rozpiskou výkresu poznámkou “Beze změn”. Všechny takto postupně odevzdané výkresy skutečného provedení stavby budou opatřeny razítkem a podpisem oprávněné osoby za zhotovitele a zřetelným označením “Výkres skutečného provedení“. | [14 empty] | P | 2
12 | K | R29121101 | Zřízení a odstranění zpevněných ploch na ZS a všech a přístupech k nádrži, včetně uvedení všech dotčených pozemků do původního stavu (ohumusování a osetí), včetně případných oprav komunikace při jejím poškození zhotovitelem | kpl | 1 |  | 0 |  |  | základní |  | 0 | 0 | 0 | 0 | 0 | 4 | K | 2 | ROZPOCET | 0 | 0 | 0 | 0 | 0 | 1 | 0 | 4 | -241173189
| PP |  | Zřízení a odstranění zpevněných ploch na ZS a všech a přístupech k nádrži, včetně uvedení všech dotčených pozemků do původního stavu (ohumusování a osetí), včetně případných oprav komunikace při jejím poškození zhotovitelem | [14 empty] | PP | 2
| P |  | Poznámka k položce: - včetně uvedení dotčených komunikací do původního stavu | [14 empty] | P | 2
| D | VRN1 | Průzkumné, geodetické a projektové práce |  |  |  | 0 |  |  |  |  | 0 |  | 0 |  | 0 | 5 | D | 1 | ROZPOCET | [6 empty] | 0
13 | K | 01210300 | Geodetické práce před výstavbou | kpl | 1 |  | 0 |  |  | základní |  | 0 | 0 | 0 | 0 | 0 | 1024 | K | 2 | ROZPOCET | 0 | 0 | 0 | 0 | 0 | 1 | 0 | 1024 | -1359671525
| PP |  | Průzkumné, geodetické a projektové práce geodetické práce před výstavbou | [14 empty] | PP | 2
| P |  | Poznámka k položce: - vytýčení objektů stavby oprávněným geodetem a zajištění vyhotovení protokolu o vytýčení ve dvojím vyhotovení | [14 empty] | P | 2
14 | K | VRN1 | Geodetické práce v průběhu výstavby a po výstavbě | kpl | 1 |  | 0 |  |  | základní |  | 0 | 0 | 0 | 0 | 0 | 1024 | K | 2 | ROZPOCET | 0 | 0 | 0 | 0 | 0 | 1 | 0 | 1024 | 1262124135
| PP |  | Průzkumné, geodetické a projektové práce geodetické práce v průběhu výstavby a po výstavbě | [14 empty] | PP | 2
| P |  | Poznámka k položce: - zaměření skutečného stavu po provedení stavby - zaměření skutečného provedení stavby oprávněným geodetem ve trojím vyhotovení vč. 1x na CD | [14 empty] | P | 2
| D | VRN2 | Příprava staveniště |  |  |  | 0 |  |  |  |  | 0 |  | 0 |  | 0 | 5 | D | 1 | ROZPOCET | [6 empty] | 0
15 | K | R021103 | Norná stěna před vtokovou věží, dl. 50 m | kpl | 1 |  | 0 |  |  | základní |  | 0 | 0 | 0 | 0 | 0 | 1024 | K | 2 | ROZPOCET | 0 | 0 | 0 | 0 | 0 | 1 | 0 | 1024 | 55862720
| PP |  | Norná stěna před vtokovou věží, dl. 50 m | [14 empty] | PP | 2
| D | VRN3 | Zařízení staveniště |  |  |  | 0 |  |  |  |  | 0 |  | 0 |  | 0 | 5 | D | 1 | ROZPOCET | [6 empty] | 0
16 | K | 032103001 | Prostředky a materiál pro šetření a likvidaci vzniklé ekologické havárie | kpl | 1 |  | 0 |  |  | základní |  | 0 | 0 | 0 | 0 | 0 | 1024 | K | 2 | ROZPOCET | 0 | 0 | 0 | 0 | 0 | 1 | 0 | 1024 | 748791650
| PP |  | PP: - 1x havarijní souprava OIL 240 (obsah soupravy: nádoba 240l, Algasorb 30kgm, 50 x rohož, 5x nohavice, 5x polštář, 200x utěrka NT, 1x lopatka a smeták, 5x PE pytel, 5x výstražná nálepka, 2x rukavice Havarijní souprava UNV 60: -1x sud 120 litrů, 20x rohož, 8x nohavice, 10kg OI-Ex "82", 5x utěrka, 2x polštář, 1x rukavice, 1x brýle, 2x PE pytel, 2x výstr. nálepka, absorpční schopnost 150 litrů Norná stěna EKNS 220 H (4ks, rozměr 0,13 x 3 m) nebo enviromentální typ PEpytle 120 l - 10ks ruční nářadí (sekyra, pila, krumpáč, lopata, palice) zásoba řeziva (prkna, latě, trámy) - jednotky kusů lahve pro odběr vzorků (prachovnice se širokým hrdlem o objemu 1,25 l) - 5ks | [14 empty] | PP | 2
17 | K | 034103000 | Energie pro zařízení staveniště | kpl | 1 |  | 0 |  |  | základní |  | 0 | 0 | 0 | 0 | 0 | 1024 | K | 2 | ROZPOCET | 0 | 0 | 0 | 0 | 0 | 1 | 0 | 1024 | 1956885577
| PP |  | Zařízení staveniště zabezpečení staveniště energie pro zařízení staveniště | [14 empty] | PP | 2
| P |  | Poznámka k položce: - nezbytné vnitrostaveništní rozvody energie vč. zajištění jejich zdrojů | [14 empty] | P | 2
18 | K | 034403000 | Dopravní značení na staveništi | kpl | 1 |  | 0 |  |  | základní |  | 0 | 0 | 0 | 0 | 0 | 1024 | K | 2 | ROZPOCET | 0 | 0 | 0 | 0 | 0 | 1 | 0 | 1024 | 1479217693
| PP |  | Zařízení staveniště zabezpečení staveniště dopravní značení na staveništi | [14 empty] | PP | 2
19 | K | 034503000 | Informační tabule na staveništi | kpl | 1 |  | 0 |  |  | základní |  | 0 | 0 | 0 | 0 | 0 | 1024 | K | 2 | ROZPOCET | 0 | 0 | 0 | 0 | 0 | 1 | 0 | 1024 | -1924933568
| PP |  | Zařízení staveniště zabezpečení staveniště informační tabule | [14 empty] | PP | 2
| P |  | Poznámka k položce: - podklad pro inf. tabuly z OSB desky tl.19mm, o velikosti 1000x2000mm pevně umístěnou na délku ve výšce 2000mm nad terénum - zajištění umístění na podkladní desku OSB; štítku o povolení stavby, stejnopislu oznámení prací oblastnímu inspektorátu práce, informační tabule stavby | [14 empty] | P | 2
20 | K | 034703000 | Osvětlení staveniště | kpl | 1 |  | 0 |  |  | základní |  | 0 | 0 | 0 | 0 | 0 | 1024 | K | 2 | ROZPOCET | 0 | 0 | 0 | 0 | 0 | 1 | 0 | 1024 | 1121893730
| PP |  | Zařízení staveniště zabezpečení staveniště osvětlení staveniště | [14 empty] | PP | 2
21 | K | R 03000 | Zřízení, provoz a nasledná likvidace provozního zařízení staveniště vč. označení a oplocení | kpl | 1 |  | 0 |  |  | základní |  | 0 | 0 | 0 | 0 | 0 | 1024 | K | 2 | ROZPOCET | 0 | 0 | 0 | 0 | 0 | 1 | 0 | 1024 | 1389055935
| PP |  | Zřízení, provoz a nasledná likvidace provozního zařízení staveniště vč. označení a oplocení | [14 empty] | PP | 2
| P |  | Poznámka k položce: - včetně oplocení zařízení staveniště, WC, stavební buňky a informačních tabulí, tabulek zákazu vstupu a uvedení místa zřízení staveniště po jeho odstranění do původního stavu | [14 empty] | P | 2
| D | VRN4 | Inženýrská činnost |  |  |  | 0 |  |  |  |  | 0 |  | 0 |  | 0 | 5 | D | 1 | ROZPOCET | [6 empty] | 0
22 | K | 045303001 | Inženýrské činnosti na staveništi a zpracování stavbou vyvolaných dokladů | kpl | 1 |  | 0 |  |  | základní |  | 0 | 0 | 0 | 0 | 0 | 1024 | K | 2 | ROZPOCET | 0 | 0 | 0 | 0 | 0 | 1 | 0 | 1024 | -1638883590
| PP |  | Inženýrské činnosti na staveništi a zpracování stavbou vyvolaných dokladů | [14 empty] | PP | 2
23 | K | 045303002 | Zajištění opatření vyplývajících z potřeb plnění opatření dle plánu BOZP | kpl | 1 |  | 0 |  |  | základní |  | 0 | 0 | 0 | 0 | 0 | 1024 | K | 2 | ROZPOCET | 0 | 0 | 0 | 0 | 0 | 1 | 0 | 1024 | -151785000
| PP |  | Zajištění opatření vyplývajících z potřeb plnění opatření dle plánu BOZP | [14 empty] | PP | 2
24 | K | 045303003 | Program TBD pro stavbu a rozsah měření dohledu TBD | kpl | 1 |  | 0 |  |  | základní |  | 0 | 0 | 0 | 0 | 0 | 1024 | K | 2 | ROZPOCET | 0 | 0 | 0 | 0 | 0 | 1 | 0 | 1024 | 12725136
| PP |  | Program TBD pro stavbu a rozsah měření dohledu TBD | [14 empty] | PP | 2
25 | K | 049002000 | Ostatní inženýrská činnost | kpl | 1 |  | 0 |  |  | základní |  | 0 | 0 | 0 | 0 | 0 | 1024 | K | 2 | ROZPOCET | 0 | 0 | 0 | 0 | 0 | 1 | 0 | 1024 | 1822983760
| PP |  | Ostatní inženýrská činnost | [14 empty] | PP | 2
| P |  | Poznámka k položce: - veškeré náklady související s plněním všech podmínek pro stavbu zajištěných stavebních povolení, zajištění veškerých rozhodnutí a souhlasů nutných pro realizaci stavby (jako např. stavební povolení pro zařízení staveniště, DIO) - DIO obsahuje veškeré nutné náklady na projednání, realizaci, udržování a konečnou likvidaci opatření popsaných v DIO včetně úhrady nákladů vyžadovaných dopravcem dle zpracovaného DIO | [14 empty] | P | 2
26 | K | R04319400 | Ostatní zkoušky | kpl | 1 |  | 0 |  |  | základní |  | 0 | 0 | 0 | 0 | 0 | 1024 | K | 2 | ROZPOCET | 0 | 0 | 0 | 0 | 0 | 1 | 0 | 1024 | -1112087635
| PP |  | Inženýrská činnost zkoušky a ostatní měření zkoušky ostatní zkoušky | [14 empty] | PP | 2
| P |  | Poznámka k položce: - zkoušky pevnosti pro C30/37 a zkouška mrazuvzdornosti pro XF3 - NDT zkoušky svarů dle ČSN EN ISO 17635: VT+PT | [14 empty] | P | 2
27 | K | 09921 | Zajištění biologického dozoru odborně způsobilou osobou | kpl | 1 |  | 0 |  |  | základní |  | 0 | 0 | 0 | 0 | 0 | 4 | K | 2 | ROZPOCET | 0 | 0 | 0 | 0 | 0 | 1 | 0 | 4 | -1455590826
| PP |  | Zajištění biologického dozoru odborně způsobilou osobou | [14 empty] | PP | 2
| D | VRN6 | Územní vlivy |  |  |  | 0 |  |  |  |  | 0 |  | 0 |  | 0 | 5 | D | 1 | ROZPOCET | [6 empty] | 0
28 | K | R06330300 | Práce ve výškách, v hloubkách | kpl | 1 |  | 0 |  |  | základní |  | 0 | 0 | 0 | 0 | 0 | 1024 | K | 2 | ROZPOCET | 0 | 0 | 0 | 0 | 0 | 1 | 0 | 1024 | 865393972
| PP |  | Práce ve výškách, v hloubkách | [14 empty] | PP | 2
29 | K | R0623030 | Zajištění techniky a speciálního zařízení | kpl | 1 |  | 0 |  |  | základní |  | 0 | 0 | 0 | 0 | 0 | 1024 | K | 2 | ROZPOCET | 0 | 0 | 0 | 0 | 0 | 1 | 0 | 1024 | 317920171
| PP |  | Zajištění techniky a speciálního zařízení | [14 empty] | PP | 2
| P |  | Poznámka k položce: Zajištění techniky a speciálního zařízení potřebného pro realizaci díla - např. pontony, čluny, jeřáby a pod. | [14 empty] | P | 2
| D | VRN7 | Provozní vlivy |  |  |  | 0 |  |  |  |  | 0 |  | 0 |  | 0 | 5 | D | 1 | ROZPOCET | [6 empty] | 0
30 | K | R07520300 | Ochranná pásma vodárenská | kpl | 1 |  | 0 |  |  | základní |  | 0 | 0 | 0 | 0 | 0 | 1024 | K | 2 | ROZPOCET | 0 | 0 | 0 | 0 | 0 | 1 | 0 | 1024 | 1811203162
| PP |  | Ochranná pásma vodárenská | [14 empty] | PP | 2
| P |  | Poznámka k položce: - stavební práce včetně použitých materiálů a techniky musí vyhovovat provozu na vodárenské nádrži | [14 empty] | P | 2

## Pokyny pro vyplnění
Struktura údajů, formát souboru a metodika pro zpracování
Struktura
Soubor je složen ze záložky Rekapitulace stavby a záložek s názvem soupisu prací pro jednotlivé objekty ve formátu XLSX. Každá ze záložek přitom obsahuje
ještě samostatné sestavy vymezené orámovaním a nadpisem sestavy.
Rekapitulace stavby obsahuje sestavu Rekapitulace stavby a Rekapitulace objektů stavby a soupisů prací.
V sestavě Rekapitulace stavby jsou uvedeny informace identifikující předmět veřejné zakázky na stavební práce, KSO, CC-CZ, CZ-CPV, CZ-CPA a rekapitulaci
celkové nabídkové ceny účastníka.
Termínem "učastník" (resp. zhotovitel) se myslí "účastník zadávacího řízení" ve smyslu zákona o zadávání veřejných zakázek.
V sestavě Rekapitulace objektů stavby a soupisů prací je uvedena rekapitulace stavebních objektů, inženýrských objektů, provozních souborů,
vedlejších a ostatních nákladů a ostatních nákladů s rekapitulací nabídkové ceny za jednotlivé soupisy prací. Na základě údaje Typ je možné
identifikovat, zda se jedná o objekt nebo soupis prací pro daný objekt:
|  | STA | Stavební objekt pozemní
|  | ING | Stavební objekt inženýrský
|  | PRO | Provozní soubor
|  | VON | Vedlejší a ostatní náklady
|  | OST | Ostatní
|  | Soupis | Soupis prací pro daný typ objektu
Soupis prací pro jednotlivé objekty obsahuje sestavy Krycí list soupisu prací, Rekapitulace členění soupisu prací, Soupis prací. Za soupis prací může být považován
i objekt stavby v případě, že neobsahuje podřízenou zakázku.
Krycí list soupisu obsahuje rekapitulaci informací o předmětu veřejné zakázky ze sestavy Rekapitulace stavby, informaci o zařazení objektu do KSO,
CC-CZ, CZ-CPV, CZ-CPA a rekapitulaci celkové nabídkové ceny účastníka za aktuální soupis prací.
Rekapitulace členění soupisu prací obsahuje rekapitulaci soupisu prací ve všech úrovních členění soupisu tak, jak byla tato členění použita (např.
stavební díly, funkční díly, případně jiné členění) s rekapitulací nabídkové ceny.
Soupis prací obsahuje položky veškerých stavebních nebo montážních prací, dodávek materiálů a služeb nezbytných pro zhotovení stavebního objektu,
inženýrského objektu, provozního souboru, vedlejších a ostatních nákladů.
Pro položky soupisu prací se zobrazují následující informace:
|  | PČ |  | Pořadové číslo položky v aktuálním soupisu
|  | TYP |  | Typ položky: K - konstrukce, M - materiál, PP - plný popis, PSC - poznámka k souboru cen, P - poznámka k položce, VV - výkaz výměr, FIG - rozpad figur
|  | Kód |  | Kód položky
|  | Popis |  | Zkrácený popis položky
|  | MJ |  | Měrná jednotka položky
|  | Množství |  | Množství v měrné jednotce
|  | J.cena |  | Jednotková cena položky. Zadaní může obsahovat namísto J.ceny sloupce J.materiál a J.montáž, jejichž součet definuje
J.cenu položky.
|  | Cena celkem |  | Celková cena položky daná jako součin množství a j.ceny
|  | Cenová soustava |  | Příslušnost položky do cenové soustavy
Ke každé položce soupisu prací se na samostatných řádcích může zobrazovat:
Plný popis položky
Poznámka k souboru cen a poznámka zadavatele
Výkaz výměr
Pokud je k řádku výkazu výměr evidovaný údaj ve sloupci Kód, jedná se o definovaný odkaz, na který se může odvolávat výkaz výměr z jiné položky.
Metodika pro zpracování
Jednotlivé sestavy jsou v souboru provázány. Editovatelné pole jsou zvýrazněny žlutým podbarvením, ostatní pole neslouží k editaci a nesmí být jakkoliv
modifikovány.
Účastník je pro podání nabídky povinen vyplnit žlutě podbarvená pole:
Pole Účastník v sestavě Rekapitulace stavby - zde účastník vyplní svůj název (název subjektu)
Pole IČ a DIČ v sestavě Rekapitulace stavby - zde účastník vyplní svoje IČ a DIČ
Datum v sestavě Rekapitulace stavby - zde účastník vyplní datum vytvoření nabídky
J.cena = jednotková cena v sestavě Soupis prací o maximálním počtu desetinných míst uvedených v poli
- pokud sestavy soupisů prací obsahují pole J.cena, měla by být všechna tato pole vyplněna nenulovými
Poznámka - nepovinný údaj pro položku soupisu
V případě, že sestavy soupisů prací neobsahují pole J.cena, potom ve všech soupisech prací obsahují pole:
- J.materiál - jednotková cena materiálu
- J.montáž - jednotková cena montáže
Účastník v tomto případě by měl vyplnit všechna pole J.materiál a pole J.montáž nenulovými kladnými číslicemi. V případech, kdy položka
neobsahuje žádný materiál je přípustné, aby pole J.materiál bylo vyplněno nulou. V případech, kdy položka neobsahuje žádnou montáž je přípustné,
aby pole J.montáž bylo vyplněno nulou. Obě pole - J.materiál, J.Montáž u jedné položky by však neměly být vyplněny nulou.
Rekapitulace stavby
Název |  |  | Povinný |  | Popis | Typ | Max. počet
atributu |  |  | (A/N) |  |  |  | znaků
Kód |  |  | A |  | Kód stavby | String | 20
Stavba |  |  | A |  | Název stavby | String | 120
Místo |  |  | N |  | Místo stavby | String | 50
Datum |  |  | A |  | Datum vykonaného exportu | Date
KSO |  |  | N |  | Klasifikace stavebního objektu | String | 15
CC-CZ |  |  | N |  | Klasifikace stavbeních děl | String | 15
CZ-CPV |  |  | N |  | Společný slovník pro veřejné zakázky | String | 20
CZ-CPA |  |  | N |  | Klasifikace produkce podle činností | String | 20
Zadavatel |  |  | N |  | Zadavatel zadaní | String | 50
IČ |  |  | N |  | IČ zadavatele zadaní | String | 20
DIČ |  |  | N |  | DIČ zadavatele zadaní | String | 20
Účastník |  |  | N |  | Účastník veřejné zakázky | String | 50
Projektant |  |  | N |  | Projektant | String | 50
Poznámka |  |  | N |  | Poznámka k zadání | String | 255
Sazba DPH |  |  | A |  | Rekapitulace sazeb DPH u položek soupisů | eGSazbaDph
Základna DPH |  |  | A |  | Základna DPH určena součtem celkové ceny z položek soupisů | Double
Hodnota DPH |  |  | A |  | Hodnota DPH | Double
Cena bez DPH |  |  | A |  | Celková cena bez DPH za celou stavbu. Sčítává se ze všech listů. | Double
Cena s DPH |  |  | A |  | Celková cena s DPH za celou stavbu | Double
Rekapitulace objektů stavby a soupisů prací
Název |  |  | Povinný |  | Popis | Typ | Max. počet
atributu |  |  | (A/N) |  |  |  | znaků
Kód |  |  | A |  | Přebírá se z Rekapitulace stavby | String | 20
Stavba |  |  | A |  | Přebírá se z Rekapitulace stavby | String | 120
Místo |  |  | N |  | Přebírá se z Rekapitulace stavby | String | 50
Datum |  |  | A |  | Přebírá se z Rekapitulace stavby | Date
Zadavatel |  |  | N |  | Přebírá se z Rekapitulace stavby | String | 50
Projektant |  |  | N |  | Přebírá se z Rekapitulace stavby | String | 50
Účastník |  |  | N |  | Přebírá se z Rekapitulace stavby | String | 50
Kód |  |  | A |  | Kód objektu | String | 20
Objektu, Soupis prací |  |  | A |  | Název objektu | String | 120
Cena bez DPH |  |  | A |  | Cena bez DPH za daný objekt | Double
Cena s DPH |  |  | A |  | Cena spolu s DPH za daný objekt | Double
Typ |  |  | A |  | Typ zakázky | eGTypZakazky
Krycí list soupisu
Název |  |  | Povinný |  | Popis | Typ | Max. počet
atributu |  |  | (A/N) |  |  |  | znaků
Stavba |  |  | A |  | Přebírá se z Rekapitulace stavby | String | 120
Objekt |  |  | A |  | Kód a název objektu | String | 20 + 120
Soupis |  |  | A |  | Kód a název soupisu | String | 20 + 120
KSO |  |  | N |  | Klasifikace stavebního objektu | String | 15
CC-CZ |  |  | N |  | Klasifikace stavbeních děl | String | 15
CZ-CPV |  |  | N |  | Společný slovník pro veřejné zakázky | String | 20
CZ-CPA |  |  | N |  | Klasifikace produkce podle činností | String | 20
Místo |  |  | N |  | Přebírá se z Rekapitulace stavby | String | 50
Zadavatel |  |  | N |  | Přebírá se z Rekapitulace stavby | String | 50
Účastník |  |  | N |  | Přebírá se z Rekapitulace stavby | String | 50
Projektant |  |  | N |  | Přebírá se z Rekapitulace stavby | String | 50
Poznámka |  |  | N |  | Poznámka k soupisu prací | String | 255
Sazba DPH |  |  | A |  | Rekapitulace sazeb DPH na položkách aktuálního soupisu | eGSazbaDph
Základna DPH |  |  | A |  | Základna DPH určena součtem celkové ceny z položek aktuálního soupisu | Double
Hodnota DPH |  |  | A |  | Hodnota DPH | Double
Cena bez DPH |  |  | A |  | Cena bez DPH za daný soupis | Double
Cena s DPH |  |  | A |  | Cena s DPH za daný soupis | Double
Rekapitulace členění soupisu prací
Název |  |  | Povinný |  | Popis | Typ | Max. počet
atributu |  |  | (A/N) |  |  |  | znaků
Stavba |  |  | A |  | Přebírá se z Rekapitulace stavby | String | 120
Objekt |  |  | A |  | Kód a název objektu, přebírá se z Krycího listu soupisu | String | 20 + 120
Soupis |  |  | A |  | Kód a název objektu, přebírá se z Krycího listu soupisu | String | 20 + 120
Místo |  |  | N |  | Přebírá se z Rekapitulace stavby | String | 50
Datum |  |  | A |  | Přebírá se z Rekapitulace stavby | Date
Zadavatel |  |  | N |  | Přebírá se z Rekapitulace stavby | String | 50
Projektant |  |  | N |  | Přebírá se z Rekapitulace stavby | String | 50
Účastník |  |  | N |  | Přebírá se z Rekapitulace stavby | String | 50
Kód dílu - Popis |  |  | A |  | Kód a název dílu ze soupisu | String | 20 + 100
Cena celkem |  |  | A |  | Cena celkem za díl ze soupisu | Double
Soupis prací
Název |  |  | Povinný |  | Popis | Typ | Max. počet
atributu |  |  | (A/N) |  |  |  | znaků
Stavba |  |  | A |  | Přebírá se z Rekapitulace stavby | String | 120
Objekt |  |  | A |  | Kód a název objektu | String | 20 + 120
Soupis |  |  | A |  | Přebírá se z Krycího listu soupisu | String | 20 + 120
Místo |  |  | N |  | Přebírá se z Krycího listu soupisu | String | 50
Datum |  |  | A |  | Přebírá se z Krycího listu soupisu | Date
Zadavatel |  |  | N |  | Přebírá se z Krycího listu soupisu | String | 50
Projektant |  |  | N |  | Přebírá se z Krycího listu soupisu | String | 50
Účastník |  |  | N |  | Přebírá se z Krycího listu soupisu | String | 50
PČ |  |  | A |  | Pořadové číslo položky soupisu | Long
Typ |  |  | A |  | Typ položky soupisu | eGTypPolozky | 1
Kód |  |  | A |  | Kód položky ze soupisu | String | 20
Popis |  |  | A |  | Popis položky ze soupisu | String | 255
MJ |  |  | A |  | Měrná jednotka položky | String | 10
Množství |  |  | A |  | Množství položky soupisu | Double
J.Cena |  |  | A |  | Jednotková cena položky | Double
Cena celkem |  |  | A |  | Cena celkem vyčíslena jako J.Cena * Množství | Double
Cenová soustava |  |  | N |  | Zařazení položky do cenové soustavy | String | 50
p |  |  | N |  | Poznámka položky ze soupisu | Memo
psc |  |  | N |  | Poznámka k souboru cen ze soupisu | Memo
pp |  |  | N |  | Plný popis položky ze soupisu | Memo
vv |  |  | N |  | Výkaz výměr (figura, výraz, výměra) ze soupisu | Text,Text,Double | 20, 150
fig |  |  | N |  | Rozpad figur | Text,Text,Double | 20, 150
DPH |  |  | A |  | Sazba DPH pro položku | eGSazbaDPH
Hmotnost |  |  | A |  | Hmotnost položky ze soupisu | Double
Suť |  |  | A |  | Suť položky ze soupisu | Double
Nh |  |  | N |  | Normohodiny položky ze soupisu | Double
Datová věta
Typ věty |  |  | Hodnota |  | Význam
eGSazbaDPH |  |  | základní |  | Základní sazba DPH
|  |  | snížená |  | Snížená sazba DPH
|  |  | nulová |  | Nulová sazba DPH
|  |  | zákl. přenesená |  | Základní sazba DPH přenesená
|  |  | sníž. přenesená |  | Snížená sazba DPH přenesená
eGTypZakazky |  |  | STA |  | Stavební objekt
|  |  | PRO |  | Provozní soubor
|  |  | ING |  | Inženýrský objekt
|  |  | VON |  | Vedlejší a ostatní náklady
|  |  | OST |  | Ostatní náklady
eGTypPolozky |  |  | 1 |  | Položka typu HSV
|  |  | 2 |  | Položka typu PSV
|  |  | 3 |  | Položka typu M
|  |  | 4 |  | Položka typu OST