## RM1
Čís_kabelu | Začátek | Konec | Typ | Žíly | Délka | Funkce | Poznámka
W1 | RE | RM1 | CYKY-J | 4x16 |  | L1, L2, L3, PEN | stávající
W2 | RM1 | SERVO 1 | CYKY-J | 5x2,5 |  | L1, L2, L3, PE | stávající
W4 | RM1 | SERVO 2 | CYKY-J | 5x2,5 |  | L1, L2, L3, PE | stávající
W15 | RM1 | KOMP 1 | CYKY-J | 4x2,5 |  | L1, L2, L3, PE | stávající
W16 | RM1 | KOMP 2 | CYKY-J | 4x2,5 |  | L1, L2, L3, PE | stávající
W7 | RM1 | MX1 | CYKY-J | 3x1,5 |  | L1, N, PE | stávající
W8 | RM1 | MX2 | CYKY-J | 3x1,5 |  | L2, N, PE | stávající
W11 | RM1 | OSV. STROJ. | CYKY-J | 3x1,5 |  | L1, N, PE | stávající
W12 | RM1 | OSV. VENK. | CYKY-J | 3x2,5 |  | L2, N, PE | stávající
W14 | RM1 | ZÁS. STROJ. | CYKY-J | 5x4 |  | L1, L2, L3, N, PE | stávající
W25 | RM1 | EV1 | CYKY-J | 3x1,5 |  | L1, N, PE | stávající
W26 | RM1 | EV2 | CYKY-J | 3x1,5 |  | L2, N, PE | stávající
W27 | RM1 | EH15 | CYKY-J | 3x2,5 |  | L3, N, PE | stávající
W28 | RM1 | EH16 | CYKY-J | 3x2,5 |  | L3, N, PE | stávající
W50 | RM1 | ZÁS. VTOK. OBJ. | CYKY-J | 5x6 |  | L1, L2, L3, N, PE | stávající
-W1 | RM1 | RD1 | CYKY-J | 3x2,5 |  | L1, N, PE | stávající
PROFIBUS | RM1 | SERVO1 | CYSY | 2x1 |  | A, B | stávající
W17 | RM1 | KONC. STROJ1 | H05VV | 3x1,5 |  | +24, DI28SK, PE | stávající
W18 | RM1 | KONC. STROJ2 | H05VV | 3x1,5 |  | +24, DI29SK, PE | stávající
W19 | RM1 | KONC. VTOK. OBJ. | H05VV | 3x1,5 |  | +24, DI30SK, PE | stávající
W20 | RM1 | POHYB. VTOK. OBJ. | H05VV | 3x1,5 |  | +24, DI31SK, PE | stávající
W21 | RM1 | SNÍMAČ HLADINY | CMFM | 4x1 |  | +24, AI1SHL, PE | stávající
W22 | RM1 | SNÍMAČ TEPLOTY | CMFM | 4x1 |  | +24, AI2STE, PE | stávající
W23 | RM1 | SNÍMAČ TLAKU | CMFM | 4x1 |  | L1, N, AI3STL, PE | stávající

## RMS
Čís_kabelu | Začátek | Konec | Typ | Žíly | Délka | Funkce | Poznámka
W2 | RE | RMS | CYKY-J | 4x16 |  | L1, L2, L3, PEN | stávající
WL8 | RMS | MXC8 | CYKY-C | 5x10 |  | L1, L2, L3, N, PE | stávající
WL9 | RMS | MXC9 | CYKY-C | 5x10 |  | L1, L2, L3, N, PE | stávající
WL10 | RMS | MXC10 | CYKY-C | 5x10 |  | L1, L2, L3, N, PE | stávající
WL12 | RMS | M12 | H07RN-F | 4x1 |  | L1, L2, L3, PE | stávající
WL13 | RMS | M13 | H07RN-F | 4x1 |  | L1, L2, L3, PE | stávající
WL14 (topení) | RMS | TOPNÉ KABELY | CYKY-J | 3x1,5 |  |  | stávající, přeznačit
WS12 | RMS | SL12 |  |  |  |  | stávající
WS13 | RMS | SL13 |  |  |  |  | stávající
WS12.1 | RMS | DOZORNA | CYKY-C | 12x1,5 |  | signalizace hladiny | stávající
Rozvody PSV + LSV
WL11 | RMS | UC1 | CYKY-J | 5x10 | 43m | L1, L2, L3, N, PE | měněný
WL20 | UC2 | UD2 | CYKY | 5x6 | 15m | L1, L2, L3, N, PE | měněný
Pozn.: Vývody z rozv. RMS pro osvětlení objektu na následujících listech seznamu.

## Osvětlení I.Š.
Čís_kabelu | Začátek | Konec | Typ | Žíly | Délka | Funkce | Poznámka
Okruh A:
WL101A | RMS | KS.A1 | CYKY-J | 3x1,5 | 38m | L1, N, PE | měněný
WL102A | KS.A1 | KS.A2 | CYKY-J | 3x1,5 | 19m | L1, N, PE | měněný
WL103A | KS.A2 | KS.A3 | CYKY-J | 3x1,5 | 19m | L1, N, PE | měněný
WL104A | KS.A3 | KS.A4 | CYKY-J | 3x1,5 | 19m | L1, N, PE | měněný
WL105A | KS.A4 | KS.A5 | CYKY-J | 3x1,5 | 19m | L1, N, PE | měněný
WL106A | KS.A5 | KS.A6 | CYKY-J | 3x1,5 | 19m | L1, N, PE | měněný
WL111A | KS.A1 | SV.A1 | CYKY-J | 3x1,5 | 2m | L1, N, PE | měněný
WL112A | KS.A2 | SV.A2 | CYKY-J | 3x1,5 | 2m | L1, N, PE | měněný
WL113A | KS.A3 | SV.A3 | CYKY-J | 3x1,5 | 2m | L1, N, PE | měněný
WL114A | KS.A4 | SV.A4 | CYKY-J | 3x1,5 | 2m | L1, N, PE | měněný
WL115A | KS.A5 | SV.A5 | CYKY-J | 3x1,5 | 2m | L1, N, PE | měněný
WL116A | KS.A6 | SV.A6 | CYKY-J | 3x1,5 | 2m | L1, N, PE | měněný
WL117A | KS.A6 | SV.A7 | CYKY-J | 3x1,5 | 8m | L1, N, PE | měněný
Okruh B:
WL101B | RMS | KS.B1 | CYKY-J | 3x1,5 | 44m | L1, N, PE | měněný
WL102B | KS.B1 | KS.B2 | CYKY-J | 3x1,5 | 19m | L1, N, PE | měněný
WL103B | KS.B2 | KS.B3 | CYKY-J | 3x1,5 | 19m | L1, N, PE | měněný
WL104B | KS.B3 | KS.B4 | CYKY-J | 3x1,5 | 19m | L1, N, PE | měněný
WL105B | KS.B4 | KS.B5 | CYKY-J | 3x1,5 | 19m | L1, N, PE | měněný
WL106B | KS.B5 | KS.B6 | CYKY-J | 3x1,5 | 19m | L1, N, PE | měněný
WL111B | KS.B1 | SV.B1 | CYKY-J | 3x1,5 | 2m | L1, N, PE | měněný
WL112B | KS.B2 | SV.B2 | CYKY-J | 3x1,5 | 2m | L1, N, PE | měněný
WL113B | KS.B3 | SV.B3 | CYKY-J | 3x1,5 | 2m | L1, N, PE | měněný
WL114B | KS.B4 | SV.B4 | CYKY-J | 3x1,5 | 2m | L1, N, PE | měněný
WL115B | KS.B5 | SV.B5 | CYKY-J | 3x1,5 | 2m | L1, N, PE | měněný
WL116B | KS.B6 | SV.B6 | CYKY-J | 3x1,5 | 2m | L1, N, PE | měněný
WL117B | KS.B6 | SV.B7 | CYKY-J | 3x1,5 | 8m | L1, N, PE | měněný
Okruh C:
WL101C | RMS | KS.C1 | CYKY-J | 3x1,5 | 50m | L1, N, PE | měněný
WL102C | KS.C1 | KS.C2 | CYKY-J | 3x1,5 | 19m | L1, N, PE | měněný
WL103C | KS.C2 | KS.C3 | CYKY-J | 3x1,5 | 19m | L1, N, PE | měněný
WL104C | KS.C3 | KS.C4 | CYKY-J | 3x1,5 | 19m | L1, N, PE | měněný
WL105C | KS.C4 | KS.C5 | CYKY-J | 3x1,5 | 19m | L1, N, PE | měněný
WL106C | KS.C5 | KS.C6 | CYKY-J | 3x1,5 | 19m | L1, N, PE | měněný
WL111C | KS.C1 | SV.C1 | CYKY-J | 3x1,5 | 2m | L1, N, PE | měněný
WL112C | KS.C2 | SV.C2 | CYKY-J | 3x1,5 | 2m | L1, N, PE | měněný
WL113C | KS.C3 | SV.C3 | CYKY-J | 3x1,5 | 2m | L1, N, PE | měněný
WL114C | KS.C4 | SV.C4 | CYKY-J | 3x1,5 | 2m | L1, N, PE | měněný
WL115C | KS.C5 | SV.C5 | CYKY-J | 3x1,5 | 2m | L1, N, PE | měněný
WL116C | KS.C6 | SV.C6 | CYKY-J | 3x1,5 | 2m | L1, N, PE | měněný
WL117C | KS.C6 | SV.C7 | CYKY-J | 3x1,5 | 8m | L1, N, PE | měněný
Okruh D:
WL101D | RMS | KS.D1 | CYKY-J | 3x1,5 | 38m | L1, N, PE | měněný
WL102D | KS.D1 | KS.D2 | CYKY-J | 3x1,5 | 19m | L1, N, PE | měněný
WL103D | KS.D2 | KS.D3 | CYKY-J | 3x1,5 | 19m | L1, N, PE | měněný
WL104D | KS.D3 | KS.D4 | CYKY-J | 3x1,5 | 19m | L1, N, PE | měněný
WL105D | KS.D4 | KS.D5 | CYKY-J | 3x1,5 | 19m | L1, N, PE | měněný
WL106D | KS.D5 | KS.D6 | CYKY-J | 3x1,5 | 19m | L1, N, PE | měněný
WL107D | KS.D6 | KS.D7 | CYKY-J | 3x1,5 | 19m | L1, N, PE | měněný
WL111D | KS.D1 | SV.D1 | CYKY-J | 3x1,5 | 2m | L1, N, PE | měněný
WL112D | KS.D2 | SV.D2 | CYKY-J | 3x1,5 | 2m | L1, N, PE | měněný
WL113D | KS.D3 | SV.D3 | CYKY-J | 3x1,5 | 2m | L1, N, PE | měněný
WL114D | KS.D4 | SV.D4 | CYKY-J | 3x1,5 | 2m | L1, N, PE | měněný
WL115D | KS.D5 | SV.D5 | CYKY-J | 3x1,5 | 2m | L1, N, PE | měněný
WL116D | KS.D6 | SV.D6 | CYKY-J | 3x1,5 | 2m | L1, N, PE | měněný
WL117D | KS.D7 | SV.D7 | CYKY-J | 3x1,5 | 2m | L1, N, PE | měněný
WL118D | KS.D7 | SV.D8 | CYKY-J | 3x1,5 | 8m | L1, N, PE | měněný
Okruh E:
WL101E | RMS | KS.E1 | CYKY-J | 3x1,5 | 44m | L1, N, PE | měněný
WL102E | KS.E1 | KS.E2 | CYKY-J | 3x1,5 | 19m | L1, N, PE | měněný
WL103E | KS.E2 | KS.E3 | CYKY-J | 3x1,5 | 19m | L1, N, PE | měněný
WL104E | KS.E3 | KS.E4 | CYKY-J | 3x1,5 | 19m | L1, N, PE | měněný
WL105E | KS.E4 | KS.E5 | CYKY-J | 3x1,5 | 19m | L1, N, PE | měněný
WL106E | KS.E5 | KS.E6 | CYKY-J | 3x1,5 | 19m | L1, N, PE | měněný
WL107E | KS.E6 | KS.E7 | CYKY-J | 3x1,5 | 19m | L1, N, PE | měněný
WL111E | KS.E1 | SV.E1 | CYKY-J | 3x1,5 | 2m | L1, N, PE | měněný
WL112E | KS.E2 | SV.E2 | CYKY-J | 3x1,5 | 2m | L1, N, PE | měněný
WL113E | KS.E3 | SV.E3 | CYKY-J | 3x1,5 | 2m | L1, N, PE | měněný
WL114E | KS.E4 | SV.E4 | CYKY-J | 3x1,5 | 2m | L1, N, PE | měněný
WL115E | KS.E5 | SV.E5 | CYKY-J | 3x1,5 | 2m | L1, N, PE | měněný
WL116E | KS.E6 | SV.E6 | CYKY-J | 3x1,5 | 2m | L1, N, PE | měněný
WL117E | KS.E7 | SV.E7 | CYKY-J | 3x1,5 | 2m | L1, N, PE | měněný
WL118E | KS.E7 | SV.E8 | CYKY-J | 3x1,5 | 8m | L1, N, PE | měněný
Okruh F:
WL101F | RMS | KS.F1 | CYKY-J | 3x1,5 | 50m | L1, N, PE | měněný
WL102F | KS.F1 | KS.F2 | CYKY-J | 3x1,5 | 19m | L1, N, PE | měněný
WL103F | KS.F2 | KS.F3 | CYKY-J | 3x1,5 | 19m | L1, N, PE | měněný
WL104F | KS.F3 | KS.F4 | CYKY-J | 3x1,5 | 19m | L1, N, PE | měněný
WL105F | KS.F4 | KS.F5 | CYKY-J | 3x1,5 | 19m | L1, N, PE | měněný
WL106F | KS.F5 | KS.F6 | CYKY-J | 3x1,5 | 19m | L1, N, PE | měněný
WL107F | KS.F6 | KS.F7 | CYKY-J | 3x1,5 | 19m | L1, N, PE | měněný
WL111F | KS.F1 | SV.F1 | CYKY-J | 3x1,5 | 2m | L1, N, PE | měněný
WL112F | KS.F2 | SV.F2 | CYKY-J | 3x1,5 | 2m | L1, N, PE | měněný
WL113F | KS.F3 | SV.F3 | CYKY-J | 3x1,5 | 2m | L1, N, PE | měněný
WL114F | KS.F4 | SV.F4 | CYKY-J | 3x1,5 | 2m | L1, N, PE | měněný
WL115F | KS.F5 | SV.F5 | CYKY-J | 3x1,5 | 2m | L1, N, PE | měněný
WL116F | KS.F6 | SV.F6 | CYKY-J | 3x1,5 | 2m | L1, N, PE | měněný
WL117F | KS.F7 | SV.F7 | CYKY-J | 3x1,5 | 2m | L1, N, PE | měněný
WL118F | KS.F7 | SV.F8 | CYKY-J | 3x1,5 | 8m | L1, N, PE | měněný
Okruh G:
WL101G | RMS | KS.G1 | CYKY-J | 3x1,5 | 4m | L1, N, PE | měněný
WL102G | KS.G1 | KS.G2 | CYKY-J | 3x1,5 | 5m | L1, N, PE | měněný
WL103G | KS.G2 | KS.G3 | CYKY-J | 3x1,5 | 15m | L1, N, PE | měněný
WL104G | KS.G2 | KS.G4 | CYKY-J | 3x1,5 | 14m | L1, N, PE | měněný
WL111G | KS.G1 | SV.G1 | CYKY-J | 3x1,5 | 2m | L1, N, PE | měněný
WL112G | KS.G2 | SV.G2 | CYKY-J | 3x1,5 | 2m | L1, N, PE | měněný
WL113G | KS.G3 | SV.G3 | CYKY-J | 3x1,5 | 1m | L1, N, PE | měněný
WL114G | KS.G3 | SV.G4 | CYKY-J | 3x1,5 | 5m | L1, N, PE | měněný
WL115G | KS.G4 | SV.G5 | CYKY-J | 3x1,5 | 2m | L1, N, PE | měněný
WL116G | KS.G4 | SV.G6 | CYKY-J | 3x1,5 | 8m | L1, N, PE | měněný
Ovládání:
WP101ABC | RMS | KSO.ABC | CYKY-O | 4x1,5 |  | LV.2, fV, fZ | stávající (přeznačit)
WP101DEF | RMS | KSO.DEF | CYKY-O | 4x1,5 |  | LV.2, fV, fZ | stávající (přeznačit)
WP101G | RMS | KSO.G | CYKY-O | 4x1,5 | 8m | LV.2, fV, fZ | měněný