## 05_092
| VÝKAZ VÝMĚR |  | Datum: | 2013-09-01 |  | Zpracoval: | M.KADLEC
Akce : | Stavební opatření v rámci IOP - Borek, SO 03 |  | Svazek : | ZTI |  | revize 01 - 07/2013
Ćást: Kanalizace
Poř.č. | Text | m.j. | Výměra | Jedn.cena Kč | Dodávka Kč | Montáž Kč | Celkem Kč
Ćást: Vodovod
Č. | Text | MJ | Výměra | Jedn.cena Kč | Dodávka Kč | Montáž Kč | Celkem Kč
1 | Potrubí vodovodní PEHD D40 SDR11 PE100,vč.tvarovek | m | 49
2 | Potrubí vodovodní PEHD D32 SDR11 PE100,vč.tvarovek | m | 38
3 | Zemní práce pro potrubí vodovodní PEHD D40 | m | 49
4 | Zemní práce pro potrubí vodovodní PEHD D32 | m | 38
5 | Potrubí vodovodní plastové PPR PN-16 D25,vč.tvarovek | m | 6
6 | Potrubí vodovodní plastové PPR PN-16 D32,vč.tvarovek | m | 4
7 | Tepelná PE izolace potrubí PPR D25, tl.20mm | m | 4
8 | Tepelná PE izolace potrubí PPR D32, tl.20mm | m | 6
9 | Vyvedení a upevnění nástěnek | ks | 8
10 | Tepelná PE izolace potrubí PPR D25, tl.20mm | m | 75
11 | Tepelná PE izolace potrubí PPR D32, tl.20mm | m | 125
12 | Vyvedení a upevnění nástěnek | ks | 61
13 | Zkoušky tlakové potrubí | m | 97
14 | Proplach a dezinfekce vodovodního potrubí | m | 97
VODOVOD Celkem
SO 03 - ZTI Celkem
Ćást: Vodovod
Č. | Text | MJ | Výměra | Jedn.cena Kč | Dodávka Kč | Montáž Kč | Celkem Kč
VODOVOD
1 | Kompletní přezbrojení vodoměr.šachty novými komponenty | kpl | 1 | 4980 | 4980 | 747 | 5727
2 | Vodoměr podružný Q=1,6m3/hod. | kpl | 1 | 980 | 980 | 147 | 1127
3 | Elektrický boiler 200 litrů (6 kW) | kpl | 1 | 8825 | 8825 | 1323.75 | 10148.75
4 | Cirkulační čerpadlo TUV | kpl | 1 | 3874 | 3874 | 581.1 | 4455.1
5 | Potrubí vodovodní plastové PPR PN-16 D20,vč.tvarovek | m | 70 | 39 | 2730 | 409.5 | 3139.5
6 | Potrubí vodovodní plastové PPR PN-16 D25,vč.tvarovek | m | 60 | 66 | 3960 | 594 | 4554
7 | Potrubí vodovodní plastové PPR PN-16 D32,vč.tvarovek | m | 125 | 108 | 13500 | 2025 | 15525
8 | Potrubí vodovodní plastové PPR PN-16 D40,vč.tvarovek | m | 15 | 162 | 2430 | 364.5 | 2794.5
9 | Potrubí vodovodní plastové PPR PN-16 D50,vč.tvarovek | m | 15 | 242 | 3630 | 544.5 | 4174.5
10 | Potrubí vodovodní plastové PPR PN20 D20,vč.tvarovek | m | 10 | 50 | 500 | 75 | 575
11 | Potrubí vodovodní plastové PPR PN20 D25,vč.tvarovek | m | 15 | 78 | 1170 | 175.5 | 1345.5
12 | Potrubí vodovodní plastové PPR PN20 D32,vč.tvarovek | m | 5 | 125 | 625 | 93.75 | 718.75
13 | Tepelná PE izolace potrubí PPR D20, tl.13mm | m | 80 | 34 | 2720 | 408 | 3128
14 | Tepelná PE izolace potrubí PPR D25, tl.20mm | m | 75 | 39 | 2925 | 438.75 | 3363.75
15 | Tepelná PE izolace potrubí PPR D32, tl.20mm | m | 125 | 45 | 5625 | 843.75 | 6468.75
16 | Tepelná PE izolace potrubí PPR D40, tl.20mm | m | 30 | 59 | 1770 | 265.5 | 2035.5
17 | Tepelná PE izolace potrubí PPR D50, tl.20mm | m | 30 | 61 | 1830 | 274.5 | 2104.5
18 | Vyvedení a upevnění nástěnek | ks | 61 | 330 | 20130 | 3019.5 | 23149.5
19 | Ventily výtokové DN25 (G 1") | ks | 4 | 181 | 724 | 108.6 | 832.6
20 | Ventily přivzdušňovací a odvzdušňovací DN20 (G 3/4") | ks | 1 | 259 | 259 | 38.85 | 297.85
21 | Kohouty plnící a vypouštěcí DN15 (G 1/2") | ks | 4 | 128 | 512 | 76.8 | 588.8
22 | Kohouty plnící a vypouštěcí DN20 (G 3/4") | ks | 2 | 251 | 502 | 75.3 | 577.3
23 | Záslepka DN15 (G 1/2") | ks | 47 | 250 | 11750 | 1762.5 | 13512.5
24 | Ventily pojistný pružinový ON 137030 DN20 (G 3/4") | ks | 1 | 958 | 958 | 143.7 | 1101.7
25 | Filtr vodní DN32 (G 5/4") | ks | 1 | 1270 | 1270 | 190.5 | 1460.5
26 | Kulový uzávěr DN25 (G 1") | ks | 2 | 181 | 362 | 54.3 | 416.3
27 | Kulový uzávěr DN32 (G 5/4") | ks | 1 | 272 | 272 | 40.8 | 312.8
28 | Zpětná klapka DN32 (G 5/4") | ks | 1 | 296 | 296 | 44.4 | 340.4
29 | Zkoušky tlakové potrubí | m | 325 | 110 | 35750 | 0 | 35750
30 | Proplach a dezinfekce vodovodního potrubí | m | 325 | 40 | 13000 | 0 | 13000
| VODOVOD Celkem |  |  |  | 147859 | 14866.35 | 162725.35
| SO 02 - ZTI Celkem |  |  |  | 149689 | 15140.85 | 164829.85
Note on G1: xxx: val:
Note on G2: xxx: val: