## Rekapitulace
Název
Základní náklady
Dodávka
Doprava 3,60%, Přesun 1,00%
Montáž - materiál
Montáž - práce
Mezisoučet 1
PPV 6,00% z montáže: materiál + práce
Nátěry
Zemní práce
PPV 1,00% z nátěrů a zemních prací
Mezisoučet 2
Dodav. dokumentace 1,00% z mezisoučtu 2
Rizika a pojištění 1,00% z mezisoučtu 2
Opravy v záruce 0,00% z mezisoučtu 1
Základní náklady celkem
Vedlejší náklady
GZS 3,25% z pravé strany mezisoučtu 2
Provozní vlivy 3,00% z pravé strany mezisoučtu 2
Vedlejší náklady celkem
Kompletační činnost
Náklady celkem (bez DPH)
Roční nárůst cen 0,00%
Roční nárůst cen 0,00%
Součty odstavců
Elektromontáže
Svítidla
Uzemnění
Zemní práce

## Rozpočet
Název | Mj | Počet
Elektromontáže
PLASTOVÉ ODBOČNÉ NÁSTĚNNÉ
KRABICE DK90 IP54/65
ODBOČNÉ KRABICE Z POLYSTYRENU
D 9025/Z 2,5 mm2, 5 pol. svorkovnice | ks | 13
HMOŽDINKY
HM 8 HMOŽDINKA 8 | ks | 100
SPÍNAČ DO VLHKA KOMPLETNÍ - na omítku, IP 54
Spínač jednopólový; 10A, 250V, řazení 1, IP54 | ks | 8
ZÁSUVKA DO VLHKA - nástěnná, IP 54
Zásuvka 1-pólová jednonásobná nástěnná, 16A, 230V, IP 54, s ochranným kolíkem, s víčkem | ks | 3
PRVKY PRO NAPAJEČKY KONÍ
Termostat pro napaječky, 24V, do 270W (+2st.C -zap, +5st.C -vyp), min. IP44 | ks | 2
Trafo 230/24V - 320W, v krabici - min. IP44 | ks | 2
Topný kabel 2x2m, 24V, 10W | ks | 4
PŘÍSLUŠENSTVÍ TOPNÝCH KABELŮ
Venkovní prostorový teplotní snímač NTC, -10st.C až +50st.C, PVC, IP44 | ks | 2
Páska hliníková AL 50mx38mm (na potrubí) | ks | 1
KABEL SILOVÝ,IZOLACE PVC
CYKY-O 2x1.5 , pevně | m | 40
CYKY-O 2x2.5 , pevně | m | 55
CYKY-J 3x1.5 , pevně | m | 75
CYKY-J 3x2.5 , pevně | m | 110
VODIČ JEDNOŽILOVÝ, IZOLACE PVC
CY 4 mm2,žlutozelený, pevně | m | 80
ZEMNÍCÍ SVORKA
ZSA16 | ks | 8
Cu pás.ZS16 20x500x0,5mm | ks | 4
UKONČENÍ VODIČŮ V ROZVADĚČÍCH
Do 2,5 mm2 | ks | 9
INSTALAČNÍ TRUBKY A ŽLABY
2954/M25 Kanál OBO Quick-Pipe s přích. Junior Quick,sada 30 m | ks | 3
KABELOVÝ ŽLAB DRÁTOVÝ - ŽÁROVÝ ZINEK
50/50 žz Žlab MERKUR 50/50 žárový zinek (ARK-10001) | m | 32
PŘÍSLUŠENSTVÍ ŽLABŮ DRÁTOVÝCH - ŽÁROVÝ ZINEK
SZ 1 žz Spojka SZ 1 žárový zinek | ks | 64
HODINOVE ZUCTOVACI SAZBY
Napojeni na stavajici zarizeni (rozvaděč) | hod | 10
Zabezpeceni pracoviste | hod | 10
KOORDINACE POSTUPU PRACI
S ostatnimi profesemi | hod | 15
PROVEDENI REVIZNICH ZKOUSEK
DLE CSN 331500
Revizni technik | hod | 8
Spoluprace s reviz.technikem | hod | 4
Svítidla
PŘISAZENÁ ZÁŘIVKOVÁ SVÍTIDLA S POLYKARBONÁTOVÝM KRYTEM, EL.PŘEDŘADNÍK, min. IP54
1xTL5-54W HFP, zářivka 1x54W, T5, G5, min. IP54 typ: A | ks | 8
PŘISAZENÁ ZÁŘIVKOVÁ SVÍTIDLA VENKOVNÍ S POLYKARBONÁTOVÝM KRYTEM, 2x18W, min. IP43
2xPL-C/4P18 HF; 2x18W (G24-q2), min. IP43 typ: P | ks | 8
LINEÁRNÍ ZÁŘIVKA D16mm, patice G5
T5 - 54W/830 teplý tón | ks | 8
JEDNOPATICOVÁ ZÁŘIVKA
18W/830, patice G24q-2 | ks | 16
Svítidla - celkem
Uzemnění
OCELOVÝ PÁSEK POZINKOVANÝ
FeZn30x4 (0,95 kg/m), pevně | m | 80
OCELOVÝ DRÁT POZINKOVANÝ
FeZn-D10, drát o 10mm (0,62kg/m), pevně | m | 40
SVORKA HROMOSVODNÍ,UZEMŇOVACÍ
SS spojovací | ks | 32
SP připojovací | ks | 16
SR2b pro pásek 30x4mm | ks | 12
SR3b spoj pásek-drát | ks | 16
PROVEDENI REVIZNICH ZKOUSEK DLE ČSN 331500
Revizni technik | hod | 6
Spoluprace s reviz.technikem | hod | 3
Uzemnění - celkem
Podružný materiál
Elektromontáže - celkem
Zemní práce
SEJMUTÍ DRNU
Nářez drnu,naložení,odvoz | m2 | 13
HLOUBENÍ KABELOVÉ RÝHY
Zemina třídy 3, šíře 350mm,hloubka 800mm | m | 35
ZŘÍZENÍ KABELOVÉHO LOŽE
Z kopaného písku vrstvy 10cm se zakrytím kabelu bet.desk.50x15x4cm-ve směr.kab | m | 35
FOLIE VÝSTRAŽNÁ Z PVC
Do šířky 20cm | m | 35
ZÁHOZ KABELOVÉ RÝHY
Zemina třídy 3, šíře 350mm,hloubka 700mm | m | 35
ODVOZ ZEMINY
Do vzdálenosti 1 km | m3 | 2.4
ÚPRAVA POVRCHU
Provizorní úprava terénu v zemina třídy 3 | m2 | 13
Zemní práce - celkem

## Parametry
Název | Hodnota
Nadpis rekapitulace | Seznam prací a dodávek elektrotechnických zařízení
Akce | Stavební opatření v rámci IOP - Borek - novostavba zemědělské stavby Kladruby nad Labem
Projekt | SO 03 - BOXY D.1.4 - SILNOPROUDÁ ELEKTROTECHNIKA
Investor | Národní hřebčín Kladruby nad Labem
Z. č. | 13-48
A. č. | D.1.4.-B
Smlouva
Vypracoval | ing. Havlíček
Kontroloval
Datum | 30.9.2013
Zpracovatel | Ing. Josef Havlíček, Nerudova 1833, 530 02 Pardubice
CÚ | 2013
Poznámka | Uvedené ceny jsou v Kč a nezahrnují DPH, pokud to není uvedeno.
Doprava dodávek (3,6) % | 3,60
Přesun dodávek (1) % | 1,00
PPV (1 nebo 6) % | 6,00
PPV zemních prací, nátěrů (1) % | 1,00
Dodavat. dokumentace (1 - 1,5) % | 1,00
Rizika a pojištění (1 - 1,5) % | 1,00
Opravy v záruce (5 - 7) % | 0,00
GZS (3,25 nebo 8,4) % | 3,25
Provozní vlivy % | 3,00
Kompletační činnost - a | 0,00
Kompletační činnost - b | 0,952842
Kompletační činnost - k1 | 0,00
Kompletační činnost - k2 | 0,00
Roční nárůst cen 1 % | 0,00
Roční nárůst cen 2 % | 0,00
Nižší sazba DPH % | 21
Vyšší sazba DPH % | 21