## Pokyny pro vyplnění (hidden)
Pokyny pro vyplnění
Ve všech listech tohoto souboru můžete měnit pouze buňky s modrým pozadím. Jedná se o tyto údaje : - údaje o firmě - jednotkové ceny položek zadané na maximálně dvě desetinná místa

## Stavba
#RTSROZP# | Položkový rozpočet stavby
| Stavba: |  | 22019.3 | VVT Bystřička, Chvalčov, těžba sedimentů, oprava toku - SO03
| Objednatel: | [5 empty] | IČO:
DIČ:
| Projektant: | [5 empty] | IČO:
DIČ:
| Zhotovitel: | [5 empty] | IČO:
DIČ:
Vypracoval:
| Rozpis ceny | [6 empty] | Celkem
HSV | HSV | [6 empty] | 12155699.28
PSV | PSV | [6 empty] | 0
MON | MON | [6 empty] | 0
VN | Vedlejší náklady | [6 empty] | 771974.21
ON | Ostatní náklady | [6 empty] | 85089.9
| Celkem | [6 empty] | 13012763.39
Rekapitulace daní
| Základ pro sníženou DPH |  |  | 15 | % | 0 |  |  | CZK
| Snížená DPH |  |  | 15 | % | 0 |  |  | CZK
| Základ pro základní DPH |  |  | 21 | % | 13012763.39 |  |  | CZK
| Základní DPH |  |  | 21 | % | 2732680.31 |  |  | CZK
| Zaokrouhlení |  |  |  |  | 0 |  |  | CZK
| Cena celkem bez DPH |  |  |  |  | 13012763.39 |  |  | CZK
| Cena celkem s DPH |  |  |  |  | 15745443.7 |  |  | CZK
|  | v |  |  | dne
|  |  | Za zhotovitele |  |  |  | Za objednatele
Rekapitulace dílčích částí
#CASTI>> | Číslo | Název |  |  | Základ pro sníženou DPH | Základ pro základní DPH | DPH celkem | Cena celkem | %
1 | Stavba |  |  |  | 0 | 13012763.39 | 2732680.32 | 15745443.71 | 100
2 | 000 | Ostatní a vedlejší náklady |  |  | 0 | 857064.11 | 179983.46 | 1037047.57 | 6.5863
3 | 001 | Ostatní a vedlejší náklady |  |  | 0 | 857064.11 | 179983.46 | 1037047.57 | 6.5863
2 | SO03 | Oprava toku v ř.km 11,014 - 11,514 |  |  | 0 | 12155699.28 | 2552696.86 | 14708396.14 | 93.4137
3 | 001 | Odstranění náletových stromových a keřových porostů |  |  | 0 | 61455.5 | 12905.66 | 74361.16 | 0.47227
3 | 002 | Těžba sedimentů |  |  | 0 | 417355.26 | 87644.6 | 504999.86 | 3.2073
3 | 003a | Oprava břehového opevnění - oprava opevnění svahu |  |  | 0 | 1113624.56 | 233861.16 | 1347485.72 | 8.5579
3 | 003b | Oprava břehového opevnění - patka zděná z LK |  |  | 0 | 1341156.36 | 281642.84 | 1622799.2 | 10.3065
3 | 003c | Oprava břehového opevnění - železobetonová patka |  |  | 0 | 1755041.85 | 368558.79 | 2123600.64 | 13.4871
3 | 003d | Opevnění dna nad a pod objekty |  |  | 0 | 186117.81 | 39084.74 | 225202.55 | 1.4303
3 | 003e | Oprava dna vývařišť objektů |  |  | 0 | 328547.46 | 68994.97 | 397542.43 | 2.5248
3 | 003f | Oprava spár dlažby opevnění svahů |  |  | 0 | 1046293.26 | 219721.58 | 1266014.84 | 8.0405
3 | 004 | Oprava stupně 62 v ř.km 11,042 |  |  | 0 | 170236.24 | 35749.61 | 205985.85 | 1.3082
3 | 005 | Oprava stupně 63 v ř.km 11,064 |  |  | 0 | 720204.47 | 151242.94 | 871447.41 | 5.5346
3 | 006 | Oprava stupně 64 v ř.km 11,089 |  |  | 0 | 660175.77 | 138636.91 | 798812.68 | 5.0733
3 | 007 | Oprava stupně 65 v ř.km 11,115 |  |  | 0 | 661876.94 | 138994.16 | 800871.1 | 5.0864
3 | 008 | Oprava stupně 66 v ř.km 11,140 |  |  | 0 | 711407.42 | 149395.56 | 860802.98 | 5.467
3 | 009 | Oprava stupně 67 v ř.km 11,165 |  |  | 0 | 193910.04 | 40721.11 | 234631.15 | 1.4902
3 | 010 | Oprava stupně 68 v ř.km 11,191 |  |  | 0 | 193910.04 | 40721.11 | 234631.15 | 1.4902
3 | 011 | Oprava stupně 69 v ř.km 11,218 |  |  | 0 | 689675.47 | 144831.85 | 834507.32 | 5.3
3 | 012 | Oprava stupně 70 v ř.km 11,242 |  |  | 0 | 672989.06 | 141327.7 | 814316.76 | 5.1718
3 | 013 | Oprava stupně 71 v ř.km 11,258 |  |  | 0 | 181369.42 | 38087.58 | 219457 | 1.3938
3 | 014 | Oprava stupně 72 v ř.km 11,269 |  |  | 0 | 739852.34 | 155368.99 | 895221.33 | 5.6856
3 | 015 | Oprava stupně 73 v ř.km 11,337 |  |  | 0 | 181369.42 | 38087.58 | 219457 | 1.3938
3 | 016 | Oprava stupně 78 v ř.km 11,514 |  |  | 0 | 129130.59 | 27117.42 | 156248.01 | 0.99234
| Celkem za stavbu |  |  |  | 0 | 13012763.39 | 2732680.32 | 15745443.71 | 100
#POPS | Popis stavby: 22019.3 - VVT Bystřička, Chvalčov, těžba sedimentů, oprava toku - SO03
#POPO | Popis objektu: 000 - Ostatní a vedlejší náklady
#POPR | Popis rozpočtu: 001 - Ostatní a vedlejší náklady
#POPO | Popis objektu: SO03 - Oprava toku v ř.km 11,014 - 11,514
#POPR | Popis rozpočtu: 001 - Odstranění náletových stromových a keřových porostů
#POPR | Popis rozpočtu: 002 - Těžba sedimentů
#POPR | Popis rozpočtu: 003a - Oprava břehového opevnění - oprava opevnění svahu
#POPR | Popis rozpočtu: 003b - Oprava břehového opevnění - patka zděná z LK
#POPR | Popis rozpočtu: 003c - Oprava břehového opevnění - železobetonová patka
#POPR | Popis rozpočtu: 003d - Opevnění dna nad a pod objekty
#POPR | Popis rozpočtu: 003e - Oprava dna vývařišť objektů
#POPR | Popis rozpočtu: 003f - Oprava spár dlažby opevnění svahů
#POPR | Popis rozpočtu: 004 - Oprava stupně 62 v ř.km 11,042
#POPR | Popis rozpočtu: 005 - Oprava stupně 63 v ř.km 11,064
#POPR | Popis rozpočtu: 006 - Oprava stupně 64 v ř.km 11,089
#POPR | Popis rozpočtu: 007 - Oprava stupně 65 v ř.km 11,115
#POPR | Popis rozpočtu: 008 - Oprava stupně 66 v ř.km 11,140
#POPR | Popis rozpočtu: 009 - Oprava stupně 67 v ř.km 11,165
#POPR | Popis rozpočtu: 010 - Oprava stupně 68 v ř.km 11,191
#POPR | Popis rozpočtu: 011 - Oprava stupně 69 v ř.km 11,218
#POPR | Popis rozpočtu: 012 - Oprava stupně 70 v ř.km 11,242
#POPR | Popis rozpočtu: 013 - Oprava stupně 71 v ř.km 11,258
#POPR | Popis rozpočtu: 014 - Oprava stupně 72 v ř.km 11,269
#POPR | Popis rozpočtu: 015 - Oprava stupně 73 v ř.km 11,337
#POPR | Popis rozpočtu: 016 - Oprava stupně 78 v ř.km 11,514
Rekapitulace dílů
| Číslo | Název |  |  | Typ dílu |  |  | Celkem | %
| 1 | Zemní práce |  |  | HSV |  |  | 3996512.32 | 30.7122
| 2 | Základy a zvláštní zakládání |  |  | HSV |  |  | 348394.85 | 2.6773
| 3 | Svislé a kompletní konstrukce |  |  | HSV |  |  | 3322193.48 | 25.5303
| 4 | Vodorovné konstrukce |  |  | HSV |  |  | 1955402.41 | 15.0268
| 62 | Úpravy povrchů vnější |  |  | HSV |  |  | 387717.12 | 2.9795
| 93 | Dokončovací práce inženýrských staveb |  |  | HSV |  |  | 678777.78 | 5.2162
| 96 | Bourání konstrukcí |  |  | HSV |  |  | 449094.8 | 3.4512
| 99 | Staveništní přesun hmot |  |  | HSV |  |  | 738933.66 | 5.6785
| D96 | Přesuny suti a vybouraných hmot |  |  | PSU |  |  | 278672.86 | 2.1415
| VN | Vedlejší náklady |  |  | VN |  |  | 771974.21 | 5.9324
| ON | Ostatní náklady |  |  | ON |  |  | 85089.9 | 0.6539
| Cena celkem | [6 empty] | 13012763.39 | 100
Note on D11: Název
Note on I11: IČO
Note on D12: Ulice
Note on I12: DIČ
Note on D13: PSČ
Note on E13: Místo

## VzorPolozky (hidden)
Položkový rozpočet
S:
O:
R:

## 000 001 Naklady
Položkový rozpočet | [27 empty] | #TypZaznamu#
S: | 22019.3 | VVT Bystřička, Chvalčov, těžba sedimentů, oprava toku - SO03 | [25 empty] | STA
O: | 000 | Ostatní a vedlejší náklady | [22 empty] | NAK |  |  | OBJ
R: | 001 | Ostatní a vedlejší náklady | [25 empty] | ROZ
P.č. | Číslo položky | Název položky | MJ | Množství | Cena / MJ | Celkem | Dodávka | Dodávka celk. | Montáž | Montáž celk. | DPH | Cena s DPH | Hmotnost / MJ | Hmotnost celk.(t) | Dem. hmotnost / MJ | Dem. hmotnost celk.(t) | Ceník | Cen. soustava / platnost | Cenová úroveň | Nhod / MJ | Nhod celk. | Dodavatel | Typ položky | Stav položky
Díl: | VN | Vedlejší náklady |  |  |  | 771974.21 |  | 0 |  | 771974.21 | [17 empty] | DIL
1 | 005111020R | Vytyčení stavby | Soubor | 1 | 18233.55 | 18233.55 | 0 | 0 | 18233.55 | 18233.55 | 21 | 22062.5955 | 0 | 0 | 0 | 0 |  | RTS 23/ II | Indiv | 0 | 0 |  | VRN | Běžná |  |  |  | POL99_2
|  | Geodetické zaměření rohů stavby, stabilizace bodů a sestavení laviček. | [25 empty] | POP
|  | Vyhotovení protokolu o vytyčení stavby se seznamem souřadnic vytyčených bodů a jejich polohopisnými (S-JTSK) a výškopisnými (Bpv) hodnotami. | [25 empty] | POP | Vyhotovení protokolu o vytyčení stavby se seznamem souřadnic vytyčených bodů a jejich polohopisnými (S-JTSK) a výškopisnými (Bpv) hodnotami.
2 | 005111021R | Vytyčení inženýrských sítí | Soubor | 1 | 12155.7 | 12155.7 | 0 | 0 | 12155.7 | 12155.7 | 21 | 14708.397 | 0 | 0 | 0 | 0 |  | RTS 23/ II | Indiv | 0 | 0 |  | VRN | Běžná |  |  |  | POL99_2
|  | Zaměření a vytýčení stávajících inženýrských sítí v místě stavby z hlediska jejich ochrany při provádění stavby. | [25 empty] | POP | Zaměření a vytýčení stávajících inženýrských sítí v místě stavby z hlediska jejich ochrany při provádění stavby.
3 | 005121 R | Zařízení staveniště | Soubor | 1 | 291736.78 | 291736.78 | 0 | 0 | 291736.78 | 291736.78 | 21 | 353001.5038 | 0 | 0 | 0 | 0 |  | RTS 23/ II | Indiv | 0 | 0 |  | VRN | Běžná |  |  |  | POL99_2
|  | Veškeré náklady spojené s vybudováním, provozem a odstraněním zařízení staveniště. | [25 empty] | POP
4 | 005122020R | Silniční, železniční či kolejový provoz | Soubor | 1 | 182335.49 | 182335.49 | 0 | 0 | 182335.49 | 182335.49 | 21 | 220625.9429 | 0 | 0 | 0 | 0 |  | RTS 23/ II | Indiv | 0 | 0 |  | VRN | Běžná |  |  |  | POL99_1
|  | Náklady na ztížené provádění stavebních prací v důsledku nepřerušeného dopravního provozu na staveništi nebo v jeho bezprostředním okolí. | [25 empty] | POP | Náklady na ztížené provádění stavebních prací v důsledku nepřerušeného dopravního provozu na staveništi nebo v jeho bezprostředním okolí.
5 | 005123010R | Extrémní místo provádění | Soubor | 1 | 121556.99 | 121556.99 | 0 | 0 | 121556.99 | 121556.99 | 21 | 147083.9579 | 0 | 0 | 0 | 0 |  | RTS 23/ II | Indiv | 0 | 0 |  | VRN | Běžná |  |  |  | POL99_0
|  | - náklady na ztížené provádění stavebních prací v neobvyklém a práci ztěžujícím prostředí | [25 empty] | POP
|  | - náklady spojené s prováděním stavby v intravilánu města (zamezení prašnosti, odstranění zeminy při nakládání z komunikací a pod.) | [25 empty] | POP | - náklady spojené s prováděním stavby v intravilánu města (zamezení prašnosti, odstranění zeminy při nakládání z komunikací a pod.)
|  | - náklady spojené s manipulací se zeminou v korytě k místu naložení | [25 empty] | POP
6 | 00512302RT | Kontrolní odlov ryb | Soubor | 1 | 12155.7 | 12155.7 | 0 | 0 | 12155.7 | 12155.7 | 21 | 14708.397 | 0 | 0 | 0 | 0 |  | Vlastní | Indiv | 0 | 0 |  | VRN | Běžná |  |  |  | POL99_0
7 | VN1 | Zřízení a odstranění potřebného počtu sjízdných ramp | soubor | 1 | 25000 | 25000 | 0 | 0 | 25000 | 25000 | 21 | 30250 | 0 | 0 | 0 | 0 |  | Vlastní | Indiv | 0 | 0 |  | VRN | Běžná |  |  |  | POL99_8
|  | Počet sjízdných ramp je věcí dodavatele stavby | [25 empty] | POP
8 | VN2 | Zpracování povodňového a havarijního plánu | soubor | 1 | 29900 | 29900 | 0 | 0 | 29900 | 29900 | 21 | 36179 | 0 | 0 | 0 | 0 |  | Vlastní | Indiv | 0 | 0 |  | VRN | Běžná |  |  |  | POL99_8
9 | VN3 | Zajištění plnění povinností dle zákona č. 309_2006 Sb. | sobor | 1 | 19900 | 19900 | 0 | 0 | 19900 | 19900 | 21 | 24079 | 0 | 0 | 0 | 0 |  | Vlastní | Indiv | 0 | 0 |  | VRN | Běžná |  |  |  | POL99_8
10 | VN4 | Uvedení stavbou dotčených pozemků a komunikací do původního stavu a jejich protokolární předání zpět vlastníkům | soubor | 1 | 59000 | 59000 | 0 | 0 | 59000 | 59000 | 21 | 71390 | 0 | 0 | 0 | 0 |  | Vlastní | Indiv | 0 | 0 |  | VRN | Běžná |  |  |  | POL99_8
Díl: | ON | Ostatní náklady |  |  |  | 85089.9 |  | 0 |  | 85089.9 | [17 empty] | DIL
11 | 005211030R | Dočasná dopravní opatření | Soubor | 1 | 12155.7 | 12155.7 | 0 | 0 | 12155.7 | 12155.7 | 21 | 14708.397 | 0 | 0 | 0 | 0 |  | RTS 23/ II | Indiv | 0 | 0 |  | VRN | Běžná |  |  |  | POL99_0
|  | Náklady na vyhotovení návrhu dočasného dopravního značení, jeho projednání s dotčenými orgány a organizacemi, dodání dopravních značek a světelné signalizace, jejich rozmístění a přemísťování a jejich údržba v průběhu výstavby včetně následného odstranění po ukončení stavebních prací. | [25 empty] | POP | Náklady na vyhotovení návrhu dočasného dopravního značení, jeho projednání s dotčenými orgány a organizacemi, dodání dopravních značek a světelné signalizace, jejich rozmístění a přemísťování a jejich údržba v průběhu výstavby včetně následného odstranění po ukončení stavebních prací.
12 | 005211040R | Užívání veřejných ploch a prostranství | Soubor | 1 | 12155.7 | 12155.7 | 0 | 0 | 12155.7 | 12155.7 | 21 | 14708.397 | 0 | 0 | 0 | 0 |  | RTS 23/ II | Indiv | 0 | 0 |  | VRN | Běžná |  |  |  | POL99_0
|  | Náklady a poplatky spojené s užíváním veřejných ploch a prostranství, pokud jsou stavebními pracemi nebo souvisejícími činnostmi dotčeny, a to včetně užívání ploch v souvislosti s uložením stavebního materiálu nebo stavebního odpadu. | [25 empty] | POP | Náklady a poplatky spojené s užíváním veřejných ploch a prostranství, pokud jsou stavebními pracemi nebo souvisejícími činnostmi dotčeny, a to včetně užívání ploch v souvislosti s uložením stavebního materiálu nebo stavebního odpadu.
13 | 005211080R | Bezpečnostní a hygienická opatření na staveništi | Soubor | 1 | 12155.7 | 12155.7 | 0 | 0 | 12155.7 | 12155.7 | 21 | 14708.397 | 0 | 0 | 0 | 0 |  | RTS 23/ II | Indiv | 0 | 0 |  | VRN | Běžná |  |  |  | POL99_2
|  | Náklady na ochranu staveniště před vstupem nepovolaných osob, včetně příslušného značení, náklady na osvětlení staveniště, náklady na vypracování potřebné dokumentace pro provoz staveniště z hlediska požární ochrany (požární řád a poplachová směrnice) a z hlediska provozu staveniště (provozně dopravní řád). | [25 empty] | POP | Náklady na ochranu staveniště před vstupem nepovolaných osob, včetně příslušného značení, náklady na osvětlení staveniště, náklady na vypracování potřebné dokumentace pro provoz staveniště z hlediska požární ochrany (požární řád a poplachová směrnice) a z hlediska provozu staveniště (provozně dopravní řád).
14 | 005211020R | Ochrana stávaj. inženýrských sítí na staveništi | Soubor | 1 | 12155.7 | 12155.7 | 0 | 0 | 12155.7 | 12155.7 | 21 | 14708.397 | 0 | 0 | 0 | 0 |  | RTS 23/ II | Indiv | 0 | 0 |  | VRN | Běžná |  |  |  | POL99_2
|  | Náklady na přezkoumání podkladů objednatele o stavu inženýrských sítí probíhajících staveništěm nebo dotčenými stavbou i mimo území staveniště, kontrola vytýčení jejich skutečné trasy a provedení ochranných opatření pro zabezpečení stávajících inženýrských sítí. | [25 empty] | POP | Náklady na přezkoumání podkladů objednatele o stavu inženýrských sítí probíhajících staveništěm nebo dotčenými stavbou i mimo území staveniště, kontrola vytýčení jejich skutečné trasy a provedení ochranných opatření pro zabezpečení stávajících inženýrských sítí.
15 | 005241010R | Dokumentace skutečného provedení | Soubor | 1 | 18233.55 | 18233.55 | 0 | 0 | 18233.55 | 18233.55 | 21 | 22062.5955 | 0 | 0 | 0 | 0 |  | RTS 23/ II | Indiv | 0 | 0 |  | VRN | Běžná |  |  |  | POL99_2
|  | Náklady na vyhotovení dokumentace skutečného provedení stavby a její předání objednateli v požadované formě a požadovaném počtu. | [25 empty] | POP | Náklady na vyhotovení dokumentace skutečného provedení stavby a její předání objednateli v požadované formě a požadovaném počtu.
16 | 005241020R | Geodetické zaměření skutečného provedení | Soubor | 1 | 18233.55 | 18233.55 | 0 | 0 | 18233.55 | 18233.55 | 21 | 22062.5955 | 0 | 0 | 0 | 0 |  | RTS 23/ II | Indiv | 0 | 0 |  | VRN | Běžná |  |  |  | POL99_2
|  | Náklady na provedení skutečného zaměření stavby v rozsahu nezbytném pro zápis změny do katastru nemovitostí, vyhotovení geometrického plánu | [25 empty] | POP | Náklady na provedení skutečného zaměření stavby v rozsahu nezbytném pro zápis změny do katastru nemovitostí, vyhotovení geometrického plánu
[26 empty] | 15 | 21 | DPH
END
Note on S6: Jedná se o informaci, zda se jedná o položku, která je do rozpočtu zadána z cenové soustavy RTS, nebo vlastní.
Note on T6: Jedná se o název CÚ, která je zadána u položky rozpočtu

## SO03 001 Pol
Položkový rozpočet | [27 empty] | #TypZaznamu#
S: | 22019.3 | VVT Bystřička, Chvalčov, těžba sedimentů, oprava toku - SO03 | [25 empty] | STA
O: | SO03 | Oprava toku v ř.km 11,014 - 11,514 | [22 empty] | STA |  |  | OBJ
R: | 001 | Odstranění náletových stromových a keřových porostů | [25 empty] | ROZ
P.č. | Číslo položky | Název položky | MJ | Množství | Cena / MJ | Celkem | Dodávka | Dodávka celk. | Montáž | Montáž celk. | DPH | Cena s DPH | Hmotnost / MJ | Hmotnost celk.(t) | Dem. hmotnost / MJ | Dem. hmotnost celk.(t) | Ceník | Cen. soustava / platnost | Cenová úroveň | Nhod / MJ | Nhod celk. | Dodavatel | Typ položky | Stav položky
Díl: | 1 | Zemní práce |  |  |  | 61455.5 |  | 0 |  | 61455.5 | [17 empty] | DIL
1 | 111201101R00 | Odstranění křovin i s kořeny na ploše do 1000 m2 | m2 | 715 | 77.7 | 55555.5 | 0 | 0 | 77.7 | 55555.5 | 21 | 67222.155 | 0 | 0 | 0 | 0 |  | RTS 23/ II | RTS 23/ II | 0.172 | 122.98 |  | Práce | Běžná |  |  |  | POL1_
|  | 3*25+640 |  | 715 | [23 empty] | VV | 0
2 | 111-R-1 | Drcení větví a pařezů | soubor | 1 | 5900 | 5900 | 0 | 0 | 5900 | 5900 | 21 | 7139 | 0 | 0 | 0 | 0 |  | Vlastní | Indiv | 4.948 | 4.948 |  | Práce | Běžná |  |  |  | POL1_
|  | Položka obsahuje: | [25 empty] | POP
|  | - dopravu štěpkovacího zařízení na místo a z místa stavby | [25 empty] | POP
|  | - drcení keřových porostů | [25 empty] | POP
|  | - drcení větví stromových porostů | [25 empty] | POP
|  | - očištění pařezů od zeminy před drcením všetně poštípání | [25 empty] | POP
|  | - drcení pařezů | [25 empty] | POP
|  | - odvoz štěpky na místo likvidace | [25 empty] | POP
[26 empty] | 15 | 21 | DPH
END
Note on S6: Jedná se o informaci, zda se jedná o položku, která je do rozpočtu zadána z cenové soustavy RTS, nebo vlastní.
Note on T6: Jedná se o název CÚ, která je zadána u položky rozpočtu

## SO03 002 Pol
Položkový rozpočet | [27 empty] | #TypZaznamu#
S: | 22019.3 | VVT Bystřička, Chvalčov, těžba sedimentů, oprava toku - SO03 | [25 empty] | STA
O: | SO03 | Oprava toku v ř.km 11,014 - 11,514 | [22 empty] | STA |  |  | OBJ
R: | 002 | Těžba sedimentů | [25 empty] | ROZ
P.č. | Číslo položky | Název položky | MJ | Množství | Cena / MJ | Celkem | Dodávka | Dodávka celk. | Montáž | Montáž celk. | DPH | Cena s DPH | Hmotnost / MJ | Hmotnost celk.(t) | Dem. hmotnost / MJ | Dem. hmotnost celk.(t) | Ceník | Cen. soustava / platnost | Cenová úroveň | Nhod / MJ | Nhod celk. | Dodavatel | Typ položky | Stav položky
Díl: | 1 | Zemní práce |  |  |  | 417355.26 |  | 0 |  | 417355.26 | [17 empty] | DIL
1 | 111101102R00 | Odstranění travin, rákosu na ploše nad 0,1 do 1 ha | ha | 0.05 | 30070 | 1503.5 | 0 | 0 | 30070 | 1503.5 | 21 | 1819.235 | 0 | 0 | 0 | 0 |  | RTS 23/ II | RTS 23/ II | 55.5 | 2.775 |  | Práce | Běžná |  |  |  | POL1_
|  | 500*5*0,2/10000 |  | 0.05 | [23 empty] | VV | 0
2 | 129303201R00 | Čištění vodotečí, hl. do 5,0 m, š.nad 5 m, v hor.4 | m3 | 222.06 | 567 | 125908.02 | 0 | 0 | 567 | 125908.02 | 21 | 152348.7042 | 0 | 0 | 0 | 0 |  | RTS 23/ II | RTS 23/ II | 1.053 | 233.8292 |  | Práce | Běžná |  |  |  | POL1_
|  | dle kubaturových listů : 222,06 |  | 222.06 | [23 empty] | VV | 0
3 | 129303109R00 | Příplatek za lepivost - čištění vodotečí v hor.4 | m3 | 44.412 | 213.5 | 9481.96 | 0 | 0 | 213.5 | 9481.962 | 21 | 11473.1716 | 0 | 0 | 0 | 0 |  | RTS 23/ II | RTS 23/ II | 0.424 | 18.8307 |  | Práce | Běžná |  |  |  | POL1_
|  | 222,06*0,2 |  | 44.412 | [23 empty] | VV | 0
4 | 161101102R00 | Svislé přemístění výkopku z hor.1-4 do 4,0 m | m3 | 222.06 | 245.5 | 54515.73 | 0 | 0 | 245.5 | 54515.73 | 21 | 65964.0333 | 0 | 0 | 0 | 0 |  | RTS 23/ II | RTS 23/ II | 0.519 | 115.2491 |  | Práce | Běžná |  |  |  | POL1_
5 | 162701101R00 | Vodorovné přemístění výkopku z hor.1-4 do 6000 m | m3 | 222.06 | 219.5 | 48742.17 | 0 | 0 | 219.5 | 48742.17 | 21 | 58978.0257 | 0 | 0 | 0 | 0 |  | RTS 23/ II | RTS 22/ II | 0.011 | 2.4427 |  | Práce | Běžná |  |  |  | POL1_
6 | 166101101R00 | Přehození výkopku z hor.1-4 | m3 | 222.06 | 200 | 44412 | 0 | 0 | 200 | 44412 | 21 | 53738.52 | 0 | 0 | 0 | 0 |  | RTS 23/ II | RTS 23/ II | 0.31 | 68.8386 |  | Práce | Běžná |  |  |  | POL1_
|  | - přehození výkopku na mezideponii k odvodnění | [25 empty] | POP
7 | 167101102R00 | Nakládání výkopku z hor. 1 ÷ 4 v množství nad 100 m3 | m3 | 222.06 | 80 | 17764.8 | 0 | 0 | 80 | 17764.8 | 21 | 21495.408 | 0 | 0 | 0 | 0 |  | RTS 23/ II | RTS 23/ II | 0.053 | 11.7692 |  | Práce | Běžná |  |  |  | POL1_
|  | - naložení odvodněného výkopku z mezideponie | [25 empty] | POP
8 | 199000005R00 | Poplatek za skládku zeminy 1- 4 | t | 410.811 | 280 | 115027.08 | 0 | 0 | 280 | 115027.08 | 21 | 139182.7668 | 0 | 0 | 0 | 0 |  | RTS 23/ II | RTS 23/ II | 0 | 0 |  | Práce | Běžná |  |  |  | POL1_
|  | Skládka s oprávněním převzetí (dle výběru zhotovitele) | [25 empty] | POP
|  | 222,06*1,85 |  | 410.811 | [23 empty] | VV | 0
[26 empty] | 15 | 21 | DPH
END
Note on S6: Jedná se o informaci, zda se jedná o položku, která je do rozpočtu zadána z cenové soustavy RTS, nebo vlastní.
Note on T6: Jedná se o název CÚ, která je zadána u položky rozpočtu

## SO03 003a Pol
Položkový rozpočet | [27 empty] | #TypZaznamu#
S: | 22019.3 | VVT Bystřička, Chvalčov, těžba sedimentů, oprava toku - SO03 | [25 empty] | STA
O: | SO03 | Oprava toku v ř.km 11,014 - 11,514 | [22 empty] | STA |  |  | OBJ
R: | 003a | Oprava břehového opevnění - oprava opevnění svahu | [25 empty] | ROZ
P.č. | Číslo položky | Název položky | MJ | Množství | Cena / MJ | Celkem | Dodávka | Dodávka celk. | Montáž | Montáž celk. | DPH | Cena s DPH | Hmotnost / MJ | Hmotnost celk.(t) | Dem. hmotnost / MJ | Dem. hmotnost celk.(t) | Ceník | Cen. soustava / platnost | Cenová úroveň | Nhod / MJ | Nhod celk. | Dodavatel | Typ položky | Stav položky
Díl: | 1 | Zemní práce |  |  |  | 243025 |  | 129133.6 |  | 113891.4 | [17 empty] | DIL
1 | 114203101R00 | Rozebrání dlažeb z lomového kamene na sucho | m3 | 4.8 | 465.5 | 2234.4 | 0 | 0 | 465.5 | 2234.4 | 21 | 2703.624 | 0 | 0 | 0 | 0 |  | RTS 23/ II | RTS 23/ II | 0.891 | 4.2768 |  | Práce | Běžná |  |  |  | POL1_
|  | LB + PB dlažba - odstranění uvolněných kamenů dlažby : 1,2*500*2*0,2*0,1*0,2 |  | 4.8 | [23 empty] | VV | 0
2 | 114203202R00 | Očištění lomového kamene od malty | m3 | 4.8 | 863 | 4142.4 | 0 | 0 | 863 | 4142.4 | 21 | 5012.304 | 0 | 0 | 0 | 0 |  | RTS 23/ II | RTS 23/ II | 1.992 | 9.5616 |  | Práce | Běžná |  |  |  | POL1_
3 | 114203401R00 | Srovnání lom. kamene do figur na vzdálenost do 10m | m3 | 4.8 | 289.5 | 1389.6 | 0 | 0 | 289.5 | 1389.6 | 21 | 1681.416 | 0 | 0 | 0 | 0 |  | RTS 23/ II | RTS 23/ II | 0.612 | 2.9376 |  | Práce | Běžná |  |  |  | POL1_
4 | 139601103R00 | Ruční výkop jam, rýh a šachet v hornině tř. 4 | m3 | 24 | 2015 | 48360 | 0 | 0 | 2015 | 48360 | 21 | 58515.6 | 0 | 0 | 0 | 0 |  | RTS 23/ II | RTS 23/ II | 4.655 | 111.72 |  | Práce | Běžná |  |  |  | POL1_
|  | vyčištění kaverny od nánosu | [25 empty] | POP
|  | očištění kaverny pod dlažbou : 1,2*500*2*0,1*0,2 |  | 24 | [23 empty] | VV | 0
5 | 161101102R00 | Svislé přemístění výkopku z hor.1-4 do 4,0 m | m3 | 24 | 245.5 | 5892 | 0 | 0 | 245.5 | 5892 | 21 | 7129.32 | 0 | 0 | 0 | 0 |  | RTS 23/ II | RTS 23/ II | 0.519 | 12.456 |  | Práce | Běžná |  |  |  | POL1_
6 | 161101152R00 | Svislé přemístění výkopku z hor.5-7 do 4,0 m | m3 | 4.8 | 344.5 | 1653.6 | 0 | 0 | 344.5 | 1653.6 | 21 | 2000.856 | 0 | 0 | 0 | 0 |  | RTS 23/ II | RTS 23/ II | 0.729 | 3.4992 |  | Práce | Běžná |  |  |  | POL1_
7 | 162701101R00 | Vodorovné přemístění výkopku z hor.1-4 do 6000 m | m3 | 24 | 217 | 5208 | 0 | 0 | 217 | 5208 | 21 | 6301.68 | 0 | 0 | 0 | 0 |  | RTS 23/ II | RTS 23/ II | 0.011 | 0.264 |  | Práce | Běžná |  |  |  | POL1_
8 | 166101101R00 | Přehození výkopku z hor.1-4 | m3 | 24 | 200 | 4800 | 0 | 0 | 200 | 4800 | 21 | 5808 | 0 | 0 | 0 | 0 |  | RTS 23/ II | RTS 23/ II | 0.31 | 7.44 |  | Práce | Běžná |  |  |  | POL1_
|  | - přehození výkopku z místa těžení na místo naložení | [25 empty] | POP
|  | - počet přehození je věcí dodavatele stavby | [25 empty] | POP
9 | 166101151R00 | Přehození výkopku z hor.5-7 | m3 | 4.8 | 212 | 1017.6 | 0 | 0 | 212 | 1017.6 | 21 | 1231.296 | 0 | 0 | 0 | 0 |  | RTS 23/ II | RTS 23/ II | 0.322 | 1.5456 |  | Práce | Běžná |  |  |  | POL1_
|  | - přehození výkopku z místa těžení na místo naložení | [25 empty] | POP
|  | - počet přehození je věcí dodavatele stavby | [25 empty] | POP
10 | 174101101R00 | Zásyp jam, rýh, šachet se zhutněním | m3 | 39.6 | 145.5 | 5761.8 | 0 | 0 | 145.5 | 5761.8 | 21 | 6971.778 | 0 | 0 | 0 | 0 |  | RTS 23/ II | RTS 23/ II | 0.202 | 7.9992 |  | Práce | Běžná |  |  |  | POL1_
|  | včetně strojního přemístění materiálu pro zásyp ze vzdálenosti do 10 m od okraje zásypu | [25 empty] | POP
|  | 264*0,15 |  | 39.6 | [23 empty] | VV | 0
11 | 180401213R00 | Založení trávníku lučního výsevem ve svahu do 1:1 | m2 | 200 | 31.9 | 6380 | 0.8 | 160 | 31.1 | 6220 | 21 | 7719.8 | 0 | 0 | 0 | 0 |  | RTS 23/ II | RTS 23/ II | 0.073 | 14.6 |  | Práce | Běžná |  |  |  | POL1_
12 | 182101101R00 | Svahování v zářezech v hor. 1 - 4 | m2 | 200 | 73.9 | 14780 | 0 | 0 | 73.9 | 14780 | 21 | 17883.8 | 0 | 0 | 0 | 0 |  | RTS 23/ II | RTS 23/ II | 0.128 | 25.6 |  | Práce | Běžná |  |  |  | POL1_
|  | 1*500*2*0,20 |  | 200 | [23 empty] | VV | 0
13 | 199000005R00 | Poplatek za skládku zeminy 1- 4 | t | 44.4 | 280 | 12432 | 0 | 0 | 280 | 12432 | 21 | 15042.72 | 0 | 0 | 0 | 0 |  | RTS 23/ II | RTS 23/ II | 0 | 0 |  | Práce | Běžná |  |  |  | POL1_
|  | Skládka s oprávněním převzetí (dle výběru zhotovitele) | [25 empty] | POP
|  | 24*1,85 |  | 44.4 | [23 empty] | VV | 0
14 | 00572440R | Směs travní hřištní III. - vysoká zátěž PROFI á 25 kg | kg | 6 | 187.5 | 1125 | 187.5 | 1125 | 0 | 0 | 21 | 1361.25 | 0.001 | 0.006 | 0 | 0 | SPCM | RTS 23/ II | RTS 23/ II | 0 | 0 |  | Specifikace | Běžná |  |  |  | POL3_
|  | 200*0,03 |  | 6 | [23 empty] | VV | 0
15 | 58922140R | Beton C 12/15 - X0 - Dmax 22 mm - S1 - struskoportlandský CEM II | m3 | 43.56 | 2935 | 127848.6 | 2935 | 127848.6 | 0 | 0 | 21 | 154696.806 | 2.5 | 108.9 | 0 | 0 | SPCM | RTS 23/ II | RTS 23/ II | 0 | 0 |  | Specifikace | Běžná |  |  |  | POL3_
|  | 39,6*1,1 |  | 43.56 | [23 empty] | VV | 0
Díl: | 4 | Vodorovné konstrukce |  |  |  | 681982.4 |  | 396873.2 |  | 285109.2 | [17 empty] | DIL
16 | 451311831R00 | Podklad pod dlažbu z betonu C 25/30 XA1,do 20 cm | m2 | 264 | 990 | 261360 | 793 | 209352 | 197 | 52008 | 21 | 316245.6 | 0.525 | 138.6 | 0 | 0 |  | RTS 23/ II | RTS 23/ II | 0.33 | 87.12 |  | Práce | Běžná |  |  |  | POL1_
|  | 1,2*500*2*0,2*1,1 |  | 264 | [23 empty] | VV | 0
17 | 465512117R00 | Oprava kam.dlažby do 20 m2,suchá tl.20 cm se zalit | m2 | 244 | 1599 | 390156 | 710.6 | 173386.4 | 888.4 | 216769.6 | 21 | 472088.76 | 0.44741 | 109.168 | 0 | 0 |  | RTS 23/ II | RTS 23/ II | 1.675 | 408.7 |  | Práce | Běžná |  |  |  | POL1_
|  | Včetně opravy dlažby v úzkém pruhu. | [25 empty] | POP
|  | 1,2*500*2*0,2*1,1-20 |  | 244 | [23 empty] | VV | 0
18 | 465513117RR1 | Oprava kam.dlažby do 20 m2,suchá tl.20 cm se zalit - bez materiálu dlažby | m2 | 20 | 1523.32 | 30466.4 | 706.74 | 14134.8 | 816.58 | 16331.6 | 21 | 36864.344 | 0.44741 | 8.9482 | 0 | 0 |  | Vlastní | Indiv | 1.675 | 33.5 |  | Práce | Běžná |  |  |  | POL1_
|  | Včetně opravy dlažby v úzkém pruhu. | [25 empty] | POP
Díl: | 93 | Dokončovací práce inženýrských staveb |  |  |  | 9530.4 |  | 0 |  | 9530.4 | [17 empty] | DIL
19 | 938901101R00 | Očištění dlažby z lom.kam./ bet. desek od porostu | m2 | 264 | 36.1 | 9530.4 | 0 | 0 | 36.1 | 9530.4 | 21 | 11531.784 | 0 | 0 | 0 | 0 |  | RTS 23/ II | RTS 23/ II | 0.073 | 19.272 |  | Práce | Běžná |  |  |  | POL1_
Díl: | 96 | Bourání konstrukcí |  |  |  | 39552 |  | 0 |  | 39552 | [17 empty] | DIL
20 | 960211251R00 | Bourání konstrukcí zděných z kamene nebo cihel | m3 | 4.8 | 8240 | 39552 | 0 | 0 | 8240 | 39552 | 21 | 47857.92 | 0 | 0 | 1.33 | 6.384 |  | RTS 23/ II | RTS 23/ II | 8.621 | 41.3808 |  | Práce | Běžná |  |  |  | POL1_
|  | Včetně bourání geotextilií, výplně otvorů tvárnic, drenáží, trubek a dilatačních prvků apod. zabudovaných v bouraných konstrukcích. | [25 empty] | POP |  | Včetně bourání geotextilií, výplně otvorů tvárnic, drenáží, trubek a dilatačních prvků apod. zabudovaných v bouraných konstrukcích.
|  | LB + PB dlažba - odstranění podkladu pd uvolněnými kameny dlažby : 1,2*500*2*0,2*0,1*0,2 |  | 4.8 | [23 empty] | VV | 0
Díl: | 99 | Staveništní přesun hmot |  |  |  | 125774.05 |  | 0 |  | 125774.05 | [17 empty] | DIL
21 | 998332011R00 | Přesun hmot, úpravy toků a kanálů, hráze ostatní | t | 365.6222 | 344 | 125774.05 | 0 | 0 | 344 | 125774.0506 | 21 | 152186.6005 | 0 | 0 | 0 | 0 |  | RTS 23/ II | RTS 23/ II | 0.232 | 84.8244 |  | Přesun hmot | Běžná |  |  |  | POL7_
Díl: | D96 | Přesuny suti a vybouraných hmot |  |  |  | 13760.71 |  | 26.43 |  | 13734.28 | [17 empty] | DIL
22 | 979017111R00 | Svislé přemístění suti nošením na H do 3,5 m | t | 6.384 | 808 | 5158.27 | 0 | 0 | 808 | 5158.272 | 21 | 6241.5067 | 0 | 0 | 0 | 0 |  | RTS 23/ II | RTS 23/ II | 1.816 | 11.5933 |  | Přesun suti | Běžná |  |  |  | POL8_
|  | S naložením suti nebo vybouraných hmot do dopravního prostředku a na jejich vyložením, popřípadě přeložením na normální dopravní prostředek. | [25 empty] | POP |  | S naložením suti nebo vybouraných hmot do dopravního prostředku a na jejich vyložením, popřípadě přeložením na normální dopravní prostředek.
23 | 979083117R00 | Vodorovné přemístění suti na skládku do 6000 m | t | 6.384 | 383 | 2445.07 | 4.14 | 26.4298 | 378.86 | 2418.6422 | 21 | 2958.5347 | 0 | 0 | 0 | 0 |  | RTS 23/ II | RTS 23/ II | 0.042 | 0.26813 |  | Přesun suti | Běžná |  |  |  | POL8_
24 | 979990103R00 | Poplatek za uložení suti - beton, skupina odpadu 170101 | t | 6.384 | 630 | 4021.92 | 0 | 0 | 630 | 4021.92 | 21 | 4866.5232 | 0 | 0 | 0 | 0 |  | RTS 23/ II | Indiv | 0 | 0 |  | Přesun suti | Běžná |  |  |  | POL8_
25 | 979087311R00 | Vodorovné přemístění suti nošením do 10 m | t | 6.384 | 334.5 | 2135.45 | 0 | 0 | 334.5 | 2135.448 | 21 | 2583.8945 | 0 | 0 | 0 | 0 |  | RTS 23/ II | RTS 23/ II | 0.752 | 4.8008 |  | Přesun suti | Běžná |  |  |  | POL8_
|  | S naložením suti nebo vybouraných hmot do dopravního prostředku a na jejich vyložením, popřípadě přeložením na normální dopravní prostředek. | [25 empty] | POP |  | S naložením suti nebo vybouraných hmot do dopravního prostředku a na jejich vyložením, popřípadě přeložením na normální dopravní prostředek.
|  | - manipulace se sutí v rámci koryta a přemístění suti k místu naložení | [25 empty] | POP
[26 empty] | 15 | 21 | DPH
END
Note on S6: Jedná se o informaci, zda se jedná o položku, která je do rozpočtu zadána z cenové soustavy RTS, nebo vlastní.
Note on T6: Jedná se o název CÚ, která je zadána u položky rozpočtu

## SO03 003b Pol
Položkový rozpočet | [27 empty] | #TypZaznamu#
S: | 22019.3 | VVT Bystřička, Chvalčov, těžba sedimentů, oprava toku - SO03 | [25 empty] | STA
O: | SO03 | Oprava toku v ř.km 11,014 - 11,514 | [22 empty] | STA |  |  | OBJ
R: | 003b | Oprava břehového opevnění - patka zděná z LK | [25 empty] | ROZ
P.č. | Číslo položky | Název položky | MJ | Množství | Cena / MJ | Celkem | Dodávka | Dodávka celk. | Montáž | Montáž celk. | DPH | Cena s DPH | Hmotnost / MJ | Hmotnost celk.(t) | Dem. hmotnost / MJ | Dem. hmotnost celk.(t) | Ceník | Cen. soustava / platnost | Cenová úroveň | Nhod / MJ | Nhod celk. | Dodavatel | Typ položky | Stav položky
Díl: | 1 | Zemní práce |  |  |  | 575500.33 |  | 60534.38 |  | 514965.95 | [17 empty] | DIL
1 | 114203202R00 | Očištění lomového kamene od malty | m3 | 25 | 863 | 21575 | 0 | 0 | 863 | 21575 | 21 | 26105.75 | 0 | 0 | 0 | 0 |  | RTS 23/ II | RTS 23/ II | 1.992 | 49.8 |  | Práce | Běžná |  |  |  | POL1_
2 | 114203401R00 | Srovnání lom. kamene do figur na vzdálenost do 10m | m3 | 25 | 289.5 | 7237.5 | 0 | 0 | 289.5 | 7237.5 | 21 | 8757.375 | 0 | 0 | 0 | 0 |  | RTS 23/ II | RTS 23/ II | 0.612 | 15.3 |  | Práce | Běžná |  |  |  | POL1_
3 | 115101201R00 | Čerpání vody na výšku do 10 m, přítok do 500 l/min | h | 420 | 124 | 52080 | 0 | 0 | 124 | 52080 | 21 | 63016.8 | 0 | 0 | 0 | 0 |  | RTS 23/ II | RTS 23/ II | 0.203 | 85.26 |  | Práce | Běžná |  |  |  | POL1_
|  | 10*21*2 |  | 420 | [23 empty] | VV | 0
4 | 115101301R00 | Pohotovost čerp.soupravy, výška 10 m, přítok 500 l | den | 42 | 56.6 | 2377.2 | 0 | 0 | 56.6 | 2377.2 | 21 | 2876.412 | 0 | 0 | 0 | 0 |  | RTS 23/ II | RTS 23/ II | 0 | 0 |  | Práce | Běžná |  |  |  | POL1_
|  | 21*2 |  | 42 | [23 empty] | VV | 0
5 | 120901113RT1 | Bourání konstrukcí kamenných na MC v odkopávkách pneumatickým kladivem | m3 | 25 | 3090 | 77250 | 0 | 0 | 3090 | 77250 | 21 | 93472.5 | 0 | 0 | 0 | 0 |  | RTS 23/ II | RTS 23/ II | 5.341 | 133.525 |  | Práce | Běžná |  |  |  | POL1_
|  | vybourání uvolněných kamenů z konstrukce zdiva : 0,4*0,5*500*0,5*0,25*2 |  | 25 | [23 empty] | VV | 0
6 | 122301101R00 | Odkopávky nezapažené v hor. 4 do 100 m3 | m3 | 500 | 474 | 237000 | 0 | 0 | 474 | 237000 | 21 | 286770 | 0 | 0 | 0 | 0 |  | RTS 23/ II | RTS 23/ II | 0.626 | 313 |  | Práce | Běžná |  |  |  | POL1_
|  | odtěžení zeminy do konstrukce hrázky : 2*1*500*0,25*2 |  | 500 | [23 empty] | VV | 0
7 | 122301109R00 | Příplatek za lepivost - odkopávky v hor. 4 | m3 | 100 | 50.4 | 5040 | 0 | 0 | 50.4 | 5040 | 21 | 6098.4 | 0 | 0 | 0 | 0 |  | RTS 23/ II | RTS 23/ II | 0.081 | 8.1 |  | Práce | Běžná |  |  |  | POL1_
|  | 500*0,2 |  | 100 | [23 empty] | VV | 0
8 | 139601103R00 | Ruční výkop jam, rýh a šachet v hornině tř. 4 | m3 | 12.5 | 2015 | 25187.5 | 0 | 0 | 2015 | 25187.5 | 21 | 30476.875 | 0 | 0 | 0 | 0 |  | RTS 23/ II | RTS 23/ II | 4.655 | 58.1875 |  | Práce | Běžná |  |  |  | POL1_
|  | vyčištění kaverny od nánosu | [25 empty] | POP
|  | odtěžení zeminy z kaverny rubu stěny : 0,4*0,5*500*0,25*2*0,25 |  | 12.5 | [23 empty] | VV | 0
9 | 161101102R00 | Svislé přemístění výkopku z hor.1-4 do 4,0 m | m3 | 12.5 | 245.5 | 3068.75 | 0 | 0 | 245.5 | 3068.75 | 21 | 3713.1875 | 0 | 0 | 0 | 0 |  | RTS 23/ II | RTS 23/ II | 0.519 | 6.4875 |  | Práce | Běžná |  |  |  | POL1_
10 | 161101152R00 | Svislé přemístění výkopku z hor.5-7 do 4,0 m | m3 | 25 | 344.5 | 8612.5 | 0 | 0 | 344.5 | 8612.5 | 21 | 10421.125 | 0 | 0 | 0 | 0 |  | RTS 23/ II | RTS 23/ II | 0.729 | 18.225 |  | Práce | Běžná |  |  |  | POL1_
11 | 162701101R00 | Vodorovné přemístění výkopku z hor.1-4 do 6000 m | m3 | 12.5 | 217 | 2712.5 | 0 | 0 | 217 | 2712.5 | 21 | 3282.125 | 0 | 0 | 0 | 0 |  | RTS 23/ II | RTS 23/ II | 0.011 | 0.1375 |  | Práce | Běžná |  |  |  | POL1_
12 | 166101101R00 | Přehození výkopku z hor.1-4 | m3 | 12.5 | 200 | 2500 | 0 | 0 | 200 | 2500 | 21 | 3025 | 0 | 0 | 0 | 0 |  | RTS 23/ II | RTS 23/ II | 0.31 | 3.875 |  | Práce | Běžná |  |  |  | POL1_
|  | - přehození výkopku z místa těžení na místo naložení | [25 empty] | POP
|  | - počet přehození je věcí dodavatele stavby | [25 empty] | POP
13 | 166101151R00 | Přehození výkopku z hor.5-7 | m3 | 25 | 212 | 5300 | 0 | 0 | 212 | 5300 | 21 | 6413 | 0 | 0 | 0 | 0 |  | RTS 23/ II | RTS 23/ II | 0.322 | 8.05 |  | Práce | Běžná |  |  |  | POL1_
|  | - přehození výkopku z místa těžení na místo naložení | [25 empty] | POP
|  | - počet přehození je věcí dodavatele stavby | [25 empty] | POP
14 | 174101102R00 | Zásyp ruční se zhutněním | m3 | 18.75 | 576 | 10800 | 0 | 0 | 576 | 10800 | 21 | 13068 | 0 | 0 | 0 | 0 |  | RTS 23/ II | RTS 23/ II | 1.15 | 21.5625 |  | Práce | Běžná |  |  |  | POL1_
|  | 12,5*1,5 |  | 18.75 | [23 empty] | VV | 0
15 | 174201101R00 | Zásyp jam, rýh, šachet bez zhutnění | m3 | 500 | 95.5 | 47750 | 0 | 0 | 95.5 | 47750 | 21 | 57777.5 | 0 | 0 | 0 | 0 |  | RTS 23/ II | RTS 23/ II | 0.132 | 66 |  | Práce | Běžná |  |  |  | POL1_
|  | včetně strojního přemístění materiálu ze vzdálenosti do 10 m od okraje zásypu | [25 empty] | POP
16 | 199000005R00 | Poplatek za skládku zeminy 1- 4 | t | 23.125 | 280 | 6475 | 0 | 0 | 280 | 6475 | 21 | 7834.75 | 0 | 0 | 0 | 0 |  | RTS 23/ II | RTS 23/ II | 0 | 0 |  | Práce | Běžná |  |  |  | POL1_
|  | Skládka s oprávněním převzetí (dle výběru zhotovitele) | [25 empty] | POP
|  | 12,5*1,85 |  | 23.125 | [23 empty] | VV | 0
17 | 58922140R | Beton C 12/15 - X0 - Dmax 22 mm - S1 - struskoportlandský CEM II | m3 | 20.625 | 2935 | 60534.38 | 2935 | 60534.375 | 0 | 0 | 21 | 73246.5998 | 2.5 | 51.5625 | 0 | 0 | SPCM | RTS 23/ II | RTS 23/ II | 0 | 0 |  | Specifikace | Běžná |  |  |  | POL3_
|  | 18,75*1,1 |  | 20.625 | [23 empty] | VV | 0
Díl: | 2 | Základy a zvláštní zakládání |  |  |  | 71437.5 |  | 8527.5 |  | 62910 | [17 empty] | DIL
18 | 289474211R00 | Spárování zdiva hl. do 3 cm akt. maltou řádkového | m2 | 225 | 317.5 | 71437.5 | 37.9 | 8527.5 | 279.6 | 62910 | 21 | 86439.375 | 0.01289 | 2.9003 | 0 | 0 |  | RTS 23/ II | RTS 23/ II | 0.514 | 115.65 |  | Práce | Běžná |  |  |  | POL1_
|  | S dodání potřebných hmot, vypláchnutí spár vodou před spárováním a očištění okolního zdiva po spárování. | [25 empty] | POP |  | S dodání potřebných hmot, vypláchnutí spár vodou před spárováním a očištění okolního zdiva po spárování.
|  | (0,5+0,4)*500*0,25*2 |  | 225 | [23 empty] | VV | 0
Díl: | 3 | Svislé a kompletní konstrukce |  |  |  | 642764.13 |  | 153302.13 |  | 489462 | [17 empty] | DIL
19 | 329222111R00 | Zdění obkl. zdiva ostatního řádkového tl. do 45 cm | m3 | 50 | 10070 | 503500 | 280.76 | 14038 | 9789.24 | 489462 | 21 | 609235 | 0.17978 | 8.989 | 0 | 0 |  | RTS 23/ II | RTS 23/ II | 17.032 | 851.6 |  | Práce | Běžná |  |  |  | POL1_
|  | 0,4*0,5*500*0,25*2 |  | 50 | [23 empty] | VV | 0
20 | 58380750R | Kámen lomový upravený regulační tl. 20 cm | t | 86.125 | 1617 | 139264.13 | 1617 | 139264.125 | 0 | 0 | 21 | 168509.5973 | 1 | 86.125 | 0 | 0 | SPCM | RTS 23/ II | RTS 23/ II | 0 | 0 |  | Specifikace | Běžná |  |  |  | POL3_
|  | (50-25*0,7)*2,65 |  | 86.125 | [23 empty] | VV | 0
Díl: | 99 | Staveništní přesun hmot |  |  |  | 51454.4 |  | 0 |  | 51454.4 | [17 empty] | DIL
21 | 998332011R00 | Přesun hmot, úpravy toků a kanálů, hráze ostatní | t | 149.5768 | 344 | 51454.4 | 0 | 0 | 344 | 51454.402 | 21 | 62259.824 | 0 | 0 | 0 | 0 |  | RTS 23/ II | RTS 23/ II | 0.232 | 34.7018 |  | Přesun hmot | Běžná |  |  |  | POL7_
[26 empty] | 15 | 21 | DPH
END
Note on S6: Jedná se o informaci, zda se jedná o položku, která je do rozpočtu zadána z cenové soustavy RTS, nebo vlastní.
Note on T6: Jedná se o název CÚ, která je zadána u položky rozpočtu

## SO03 003c Pol
Položkový rozpočet | [27 empty] | #TypZaznamu#
S: | 22019.3 | VVT Bystřička, Chvalčov, těžba sedimentů, oprava toku - SO03 | [25 empty] | STA
O: | SO03 | Oprava toku v ř.km 11,014 - 11,514 | [22 empty] | STA |  |  | OBJ
R: | 003c | Oprava břehového opevnění - železobetonová patka | [25 empty] | ROZ
P.č. | Číslo položky | Název položky | MJ | Množství | Cena / MJ | Celkem | Dodávka | Dodávka celk. | Montáž | Montáž celk. | DPH | Cena s DPH | Hmotnost / MJ | Hmotnost celk.(t) | Dem. hmotnost / MJ | Dem. hmotnost celk.(t) | Ceník | Cen. soustava / platnost | Cenová úroveň | Nhod / MJ | Nhod celk. | Dodavatel | Typ položky | Stav položky
Díl: | 1 | Zemní práce |  |  |  | 656900.33 |  | 60534.38 |  | 596365.95 | [17 empty] | DIL
1 | 115101201R00 | Čerpání vody na výšku do 10 m, přítok do 500 l/min | h | 420 | 124 | 52080 | 0 | 0 | 124 | 52080 | 21 | 63016.8 | 0 | 0 | 0 | 0 |  | RTS 23/ II | RTS 23/ II | 0.203 | 85.26 |  | Práce | Běžná |  |  |  | POL1_
|  | 10*21*2 |  | 420 | [23 empty] | VV | 0
2 | 115101301R00 | Pohotovost čerp.soupravy, výška 10 m, přítok 500 l | den | 42 | 56.6 | 2377.2 | 0 | 0 | 56.6 | 2377.2 | 21 | 2876.412 | 0 | 0 | 0 | 0 |  | RTS 23/ II | RTS 23/ II | 0 | 0 |  | Práce | Běžná |  |  |  | POL1_
|  | 21*2 |  | 42 | [23 empty] | VV | 0
3 | 120901121R00 | Bourání konstrukcí z prostého betonu v odkopávkách | m3 | 25 | 8055 | 201375 | 0 | 0 | 8055 | 201375 | 21 | 243663.75 | 0 | 0 | 2.65 | 66.25 |  | RTS 23/ II | RTS 23/ II | 16.54 | 413.5 |  | Práce | Běžná |  |  |  | POL1_
|  | - slabě vyztužený beton (50kg výztuže/m3) | [25 empty] | POP
|  | vybourání uvolněných kamenů z konstrukce zdiva : 0,4*0,5*500*0,5*0,25*2 |  | 25 | [23 empty] | VV | 0
4 | 122301101R00 | Odkopávky nezapažené v hor. 4 do 100 m3 | m3 | 500 | 474 | 237000 | 0 | 0 | 474 | 237000 | 21 | 286770 | 0 | 0 | 0 | 0 |  | RTS 23/ II | RTS 23/ II | 0.626 | 313 |  | Práce | Běžná |  |  |  | POL1_
|  | odtěžení zeminy do konstrukce hrázky : 2*1*500*0,25*2 |  | 500 | [23 empty] | VV | 0
5 | 122301109R00 | Příplatek za lepivost - odkopávky v hor. 4 | m3 | 100 | 50.4 | 5040 | 0 | 0 | 50.4 | 5040 | 21 | 6098.4 | 0 | 0 | 0 | 0 |  | RTS 23/ II | RTS 23/ II | 0.081 | 8.1 |  | Práce | Běžná |  |  |  | POL1_
|  | 500*0,2 |  | 100 | [23 empty] | VV | 0
6 | 139601103R00 | Ruční výkop jam, rýh a šachet v hornině tř. 4 | m3 | 12.5 | 2015 | 25187.5 | 0 | 0 | 2015 | 25187.5 | 21 | 30476.875 | 0 | 0 | 0 | 0 |  | RTS 23/ II | RTS 23/ II | 4.655 | 58.1875 |  | Práce | Běžná |  |  |  | POL1_
|  | vyčištění kaverny od nánosu | [25 empty] | POP
|  | odtěžení zeminy z kaverny rubu stěny : 0,4*0,5*500*0,25*2*0,25 |  | 12.5 | [23 empty] | VV | 0
7 | 161101102R00 | Svislé přemístění výkopku z hor.1-4 do 4,0 m | m3 | 12.5 | 245.5 | 3068.75 | 0 | 0 | 245.5 | 3068.75 | 21 | 3713.1875 | 0 | 0 | 0 | 0 |  | RTS 23/ II | RTS 23/ II | 0.519 | 6.4875 |  | Práce | Běžná |  |  |  | POL1_
8 | 162701101R00 | Vodorovné přemístění výkopku z hor.1-4 do 6000 m | m3 | 12.5 | 217 | 2712.5 | 0 | 0 | 217 | 2712.5 | 21 | 3282.125 | 0 | 0 | 0 | 0 |  | RTS 23/ II | RTS 23/ II | 0.011 | 0.1375 |  | Práce | Běžná |  |  |  | POL1_
9 | 166101101R00 | Přehození výkopku z hor.1-4 | m3 | 12.5 | 200 | 2500 | 0 | 0 | 200 | 2500 | 21 | 3025 | 0 | 0 | 0 | 0 |  | RTS 23/ II | RTS 23/ II | 0.31 | 3.875 |  | Práce | Běžná |  |  |  | POL1_
|  | - přehození výkopku z místa těžení na místo naložení | [25 empty] | POP
|  | - počet přehození je věcí dodavatele stavby | [25 empty] | POP
10 | 174101102R00 | Zásyp ruční se zhutněním | m3 | 18.75 | 576 | 10800 | 0 | 0 | 576 | 10800 | 21 | 13068 | 0 | 0 | 0 | 0 |  | RTS 23/ II | RTS 23/ II | 1.15 | 21.5625 |  | Práce | Běžná |  |  |  | POL1_
|  | 12,5*1,5 |  | 18.75 | [23 empty] | VV | 0
11 | 174201101R00 | Zásyp jam, rýh, šachet bez zhutnění | m3 | 500 | 95.5 | 47750 | 0 | 0 | 95.5 | 47750 | 21 | 57777.5 | 0 | 0 | 0 | 0 |  | RTS 23/ II | RTS 23/ II | 0.132 | 66 |  | Práce | Běžná |  |  |  | POL1_
|  | včetně strojního přemístění materiálu ze vzdálenosti do 10 m od okraje zásypu | [25 empty] | POP
12 | 199000005R00 | Poplatek za skládku zeminy 1- 4 | t | 23.125 | 280 | 6475 | 0 | 0 | 280 | 6475 | 21 | 7834.75 | 0 | 0 | 0 | 0 |  | RTS 23/ II | RTS 23/ II | 0 | 0 |  | Práce | Běžná |  |  |  | POL1_
|  | Skládka s oprávněním převzetí (dle výběru zhotovitele) | [25 empty] | POP
|  | 12,5*1,85 |  | 23.125 | [23 empty] | VV | 0
13 | 58922140R | Beton C 12/15 - X0 - Dmax 22 mm - S1 - struskoportlandský CEM II | m3 | 20.625 | 2935 | 60534.38 | 2935 | 60534.375 | 0 | 0 | 21 | 73246.5998 | 2.5 | 51.5625 | 0 | 0 | SPCM | RTS 23/ II | RTS 23/ II | 0 | 0 |  | Specifikace | Běžná |  |  |  | POL3_
|  | 18,75*1,1 |  | 20.625 | [23 empty] | VV | 0
Díl: | 3 | Svislé a kompletní konstrukce |  |  |  | 810921.8 |  | 407099.71 |  | 403822.09 | [17 empty] | DIL
14 | 329321114R00 | Konstrukce ostatní z bet.železového C25/30 XA2 | m3 | 50 | 7320 | 366000 | 5019.06 | 250953 | 2300.94 | 115047 | 21 | 442860 | 3.0045 | 150.2245 | 0 | 0 |  | RTS 23/ II | RTS 23/ II | 4.574 | 228.7 |  | Práce | Běžná |  |  |  | POL1_
|  | 0,4*0,5*500*2*0,25 |  | 50 | [23 empty] | VV | 0
15 | 329351010R00 | Obednění konstrukcí ostatních ploch rovinných | m2 | 175 | 1452 | 254100 | 270.64 | 47362 | 1181.36 | 206738 | 21 | 307461 | 0.0145 | 2.5375 | 0 | 0 |  | RTS 23/ II | RTS 23/ II | 1.906 | 333.55 |  | Práce | Běžná |  |  |  | POL1_
|  | (0,1+0,6)*500*2*0,25 |  | 175 | [23 empty] | VV | 0
16 | 329352010R00 | Odbednění konstrukcí ostatních ploch rovinných | m2 | 175 | 395 | 69125 | 77.37 | 13539.75 | 317.63 | 55585.25 | 21 | 83641.25 | 0.00096 | 0.168 | 0 | 0 |  | RTS 23/ II | RTS 23/ II | 0.628 | 109.9 |  | Práce | Běžná |  |  |  | POL1_
|  | - včetně rozepření | [25 empty] | POP
|  | (0,1+0,6)*500*2*0,25 |  | 175 | [23 empty] | VV | 0
17 | 329366111R00 | Výztuž ost. ŽB konstr. ocel B500B (10 505), D do 12 mm | t | 2.1505 | 56590 | 121696.8 | 44289.68 | 95244.9568 | 12300.32 | 26451.8382 | 21 | 147253.128 | 1.061 | 2.2817 | 0 | 0 |  | RTS 23/ II | RTS 23/ II | 21.445 | 46.1175 |  | Práce | Běžná |  |  |  | POL1_
|  | 7,82*500*0,25*2*1,1/1000 |  | 2.1505 | [23 empty] | VV | 0
Díl: | 4 | Vodorovné konstrukce |  |  |  | 62000 |  | 49555 |  | 12445 | [17 empty] | DIL
18 | 451311811R00 | Podklad pod dlažbu z betonu C 25/30 XA1,do 10 cm | m2 | 125 | 496 | 62000 | 396.44 | 49555 | 99.56 | 12445 | 21 | 75020 | 0.2625 | 32.8125 | 0 | 0 |  | RTS 23/ II | RTS 23/ II | 0.166 | 20.75 |  | Práce | Běžná |  |  |  | POL1_
|  | 0,5*500*2*0,25 |  | 125 | [23 empty] | VV | 0
Díl: | 99 | Staveništní přesun hmot |  |  |  | 82417.84 |  | 0 |  | 82417.84 | [17 empty] | DIL
19 | 998332011R00 | Přesun hmot, úpravy toků a kanálů, hráze ostatní | t | 239.5867 | 344 | 82417.84 | 0 | 0 | 344 | 82417.842 | 21 | 99725.5864 | 0 | 0 | 0 | 0 |  | RTS 23/ II | RTS 23/ II | 0.232 | 55.5841 |  | Přesun hmot | Běžná |  |  |  | POL7_
Díl: | D96 | Přesuny suti a vybouraných hmot |  |  |  | 142801.88 |  | 274.28 |  | 142527.6 | [17 empty] | DIL
20 | 979017111R00 | Svislé přemístění suti nošením na H do 3,5 m | t | 66.25 | 808 | 53530 | 0 | 0 | 808 | 53530 | 21 | 64771.3 | 0 | 0 | 0 | 0 |  | RTS 23/ II | RTS 23/ II | 1.816 | 120.31 |  | Přesun suti | Běžná |  |  |  | POL8_
|  | S naložením suti nebo vybouraných hmot do dopravního prostředku a na jejich vyložením, popřípadě přeložením na normální dopravní prostředek. | [25 empty] | POP |  | S naložením suti nebo vybouraných hmot do dopravního prostředku a na jejich vyložením, popřípadě přeložením na normální dopravní prostředek.
21 | 979083117R00 | Vodorovné přemístění suti na skládku do 6000 m | t | 66.25 | 383 | 25373.75 | 4.14 | 274.275 | 378.86 | 25099.475 | 21 | 30702.2375 | 0 | 0 | 0 | 0 |  | RTS 23/ II | RTS 23/ II | 0.042 | 2.7825 |  | Přesun suti | Běžná |  |  |  | POL8_
22 | 979990103R00 | Poplatek za uložení suti - beton, skupina odpadu 170101 | t | 66.25 | 630 | 41737.5 | 0 | 0 | 630 | 41737.5 | 21 | 50502.375 | 0 | 0 | 0 | 0 |  | RTS 23/ II | Indiv | 0 | 0 |  | Přesun suti | Běžná |  |  |  | POL8_
23 | 979087311R00 | Vodorovné přemístění suti nošením do 10 m | t | 66.25 | 334.5 | 22160.63 | 0 | 0 | 334.5 | 22160.625 | 21 | 26814.3623 | 0 | 0 | 0 | 0 |  | RTS 23/ II | RTS 23/ II | 0.752 | 49.82 |  | Přesun suti | Běžná |  |  |  | POL8_
|  | S naložením suti nebo vybouraných hmot do dopravního prostředku a na jejich vyložením, popřípadě přeložením na normální dopravní prostředek. | [25 empty] | POP |  | S naložením suti nebo vybouraných hmot do dopravního prostředku a na jejich vyložením, popřípadě přeložením na normální dopravní prostředek.
|  | - manipulace se sutí v rámci koryta a přemístění suti k místu naložení | [25 empty] | POP
[26 empty] | 15 | 21 | DPH
END
Note on S6: Jedná se o informaci, zda se jedná o položku, která je do rozpočtu zadána z cenové soustavy RTS, nebo vlastní.
Note on T6: Jedná se o název CÚ, která je zadána u položky rozpočtu

## SO03 003d Pol
Položkový rozpočet | [27 empty] | #TypZaznamu#
S: | 22019.3 | VVT Bystřička, Chvalčov, těžba sedimentů, oprava toku - SO03 | [25 empty] | STA
O: | SO03 | Oprava toku v ř.km 11,014 - 11,514 | [22 empty] | STA |  |  | OBJ
R: | 003d | Opevnění dna nad a pod objekty | [25 empty] | ROZ
P.č. | Číslo položky | Název položky | MJ | Množství | Cena / MJ | Celkem | Dodávka | Dodávka celk. | Montáž | Montáž celk. | DPH | Cena s DPH | Hmotnost / MJ | Hmotnost celk.(t) | Dem. hmotnost / MJ | Dem. hmotnost celk.(t) | Ceník | Cen. soustava / platnost | Cenová úroveň | Nhod / MJ | Nhod celk. | Dodavatel | Typ položky | Stav položky
Díl: | 1 | Zemní práce |  |  |  | 42297.9 |  | 0 |  | 42297.9 | [17 empty] | DIL
1 | 131301110R00 | Hloubení nezapaž. jam hor.4 do 50 m3, STROJNĚ | m3 | 30.24 | 472 | 14273.28 | 0 | 0 | 472 | 14273.28 | 21 | 17270.6688 | 0 | 0 | 0 | 0 |  | RTS 23/ II | RTS 23/ II | 0.31 | 9.3744 |  | Práce | Běžná |  |  |  | POL1_
|  | - včetně nutného podílu ručních prací | [25 empty] | POP
|  | (11,2+5,6)*0,4*0,75*6 |  | 30.24 | [23 empty] | VV | 0
2 | 131301119R00 | Příplatek za lepivost - hloubení nezap.jam v hor.4 | m3 | 6.048 | 61.2 | 370.14 | 0 | 0 | 61.2 | 370.1376 | 21 | 447.8694 | 0 | 0 | 0 | 0 |  | RTS 23/ II | RTS 23/ II | 0.1024 | 0.61932 |  | Práce | Běžná |  |  |  | POL1_
|  | 30,24*0,2 |  | 6.048 | [23 empty] | VV | 0
3 | 162601102R00 | Vodorovné přemístění výkopku z hor.1-4 do 5000 m | m3 | 30.24 | 196.5 | 5942.16 | 0 | 0 | 196.5 | 5942.16 | 21 | 7190.0136 | 0 | 0 | 0 | 0 |  | RTS 23/ II | RTS 23/ II | 0.011 | 0.33264 |  | Práce | Běžná |  |  |  | POL1_
4 | 166101101R00 | Přehození výkopku z hor.1-4 | m3 | 30.24 | 200 | 6048 | 0 | 0 | 200 | 6048 | 21 | 7318.08 | 0 | 0 | 0 | 0 |  | RTS 23/ II | RTS 23/ II | 0.31 | 9.3744 |  | Práce | Běžná |  |  |  | POL1_
|  | - přehození výkopku z místa těžení na místo naložení | [25 empty] | POP
|  | - počet přehození je věcí dodavatele stavby | [25 empty] | POP
5 | 199000005R00 | Poplatek za skládku zeminy 1- 4 | t | 55.944 | 280 | 15664.32 | 0 | 0 | 280 | 15664.32 | 21 | 18953.8272 | 0 | 0 | 0 | 0 |  | RTS 23/ II | RTS 23/ II | 0 | 0 |  | Práce | Běžná |  |  |  | POL1_
|  | Skládka s oprávněním převzetí (dle výběru zhotovitele) | [25 empty] | POP
|  | 30,24*1,85 |  | 55.944 | [23 empty] | VV | 0
Díl: | 4 | Vodorovné konstrukce |  |  |  | 118188 |  | 58673.26 |  | 59514.74 | [17 empty] | DIL
6 | 463211111R00 | Rovnanina z lomového kamene s vyklínováním spár | m3 | 40.32 | 2305 | 92937.6 | 1455.19 | 58673.2608 | 849.81 | 34264.3392 | 21 | 112454.496 | 1.848 | 74.5114 | 0 | 0 |  | RTS 23/ II | RTS 23/ II | 1.722 | 69.431 |  | Práce | Běžná |  |  |  | POL1_
|  | (11,2+5,6)*0,40*6 |  | 40.32 | [23 empty] | VV | 0
7 | 463212191R00 | Příplatek za vypracování líce rovnaniny z lom.kam. | m2 | 100.8 | 250.5 | 25250.4 | 0 | 0 | 250.5 | 25250.4 | 21 | 30552.984 | 0 | 0 | 0 | 0 |  | RTS 23/ II | RTS 23/ II | 0.46 | 46.368 |  | Práce | Běžná |  |  |  | POL1_
|  | (11,2+5,6)*6 |  | 100.8 | [23 empty] | VV | 0
Díl: | 99 | Staveništní přesun hmot |  |  |  | 25631.91 |  | 0 |  | 25631.91 | [17 empty] | DIL
8 | 998332011R00 | Přesun hmot, úpravy toků a kanálů, hráze ostatní | t | 74.5114 | 344 | 25631.91 | 0 | 0 | 344 | 25631.9078 | 21 | 31014.6111 | 0 | 0 | 0 | 0 |  | RTS 23/ II | RTS 23/ II | 0.232 | 17.2866 |  | Přesun hmot | Běžná |  |  |  | POL7_
[26 empty] | 15 | 21 | DPH
END
Note on S6: Jedná se o informaci, zda se jedná o položku, která je do rozpočtu zadána z cenové soustavy RTS, nebo vlastní.
Note on T6: Jedná se o název CÚ, která je zadána u položky rozpočtu

## SO03 003e Pol
Položkový rozpočet | [27 empty] | #TypZaznamu#
S: | 22019.3 | VVT Bystřička, Chvalčov, těžba sedimentů, oprava toku - SO03 | [25 empty] | STA
O: | SO03 | Oprava toku v ř.km 11,014 - 11,514 | [22 empty] | STA |  |  | OBJ
R: | 003e | Oprava dna vývařišť objektů | [25 empty] | ROZ
P.č. | Číslo položky | Název položky | MJ | Množství | Cena / MJ | Celkem | Dodávka | Dodávka celk. | Montáž | Montáž celk. | DPH | Cena s DPH | Hmotnost / MJ | Hmotnost celk.(t) | Dem. hmotnost / MJ | Dem. hmotnost celk.(t) | Ceník | Cen. soustava / platnost | Cenová úroveň | Nhod / MJ | Nhod celk. | Dodavatel | Typ položky | Stav položky
Díl: | 1 | Zemní práce |  |  |  | 29753.56 |  | 0 |  | 29753.56 | [17 empty] | DIL
1 | 114203101R00 | Rozebrání dlažeb z lomového kamene na sucho | m3 | 8.82 | 465.5 | 4105.71 | 0 | 0 | 465.5 | 4105.71 | 21 | 4967.9091 | 0 | 0 | 0 | 0 |  | RTS 23/ II | RTS 23/ II | 0.891 | 7.8586 |  | Práce | Běžná |  |  |  | POL1_
|  | 16,8*0,5*0,25*0,7*6 |  | 8.82 | [23 empty] | VV | 0
2 | 114203202R00 | Očištění lomového kamene od malty | m3 | 8.82 | 863 | 7611.66 | 0 | 0 | 863 | 7611.66 | 21 | 9210.1086 | 0 | 0 | 0 | 0 |  | RTS 23/ II | RTS 23/ II | 1.992 | 17.5694 |  | Práce | Běžná |  |  |  | POL1_
3 | 114203401R00 | Srovnání lom. kamene do figur na vzdálenost do 10m | m3 | 8.82 | 289.5 | 2553.39 | 0 | 0 | 289.5 | 2553.39 | 21 | 3089.6019 | 0 | 0 | 0 | 0 |  | RTS 23/ II | RTS 23/ II | 0.612 | 5.3978 |  | Práce | Běžná |  |  |  | POL1_
4 | 131301110R00 | Hloubení nezapaž. jam hor.4 do 50 m3, STROJNĚ | m3 | 7.56 | 472 | 3568.32 | 0 | 0 | 472 | 3568.32 | 21 | 4317.6672 | 0 | 0 | 0 | 0 |  | RTS 23/ II | RTS 23/ II | 0.31 | 2.3436 |  | Práce | Běžná |  |  |  | POL1_
|  | - včetně nutného podílu ručních prací | [25 empty] | POP
|  | 16,8*0,5*0,50*0,3*6 |  | 7.56 | [23 empty] | VV | 0
5 | 131301119R00 | Příplatek za lepivost - hloubení nezap.jam v hor.4 | m3 | 1.512 | 61.2 | 92.53 | 0 | 0 | 61.2 | 92.5344 | 21 | 111.9613 | 0 | 0 | 0 | 0 |  | RTS 23/ II | RTS 23/ II | 0.1024 | 0.15483 |  | Práce | Běžná |  |  |  | POL1_
|  | 7,56*0,2 |  | 1.512 | [23 empty] | VV | 0
6 | 161101152R00 | Svislé přemístění výkopku z hor.5-7 do 4,0 m | m3 | 8.82 | 344.5 | 3038.49 | 0 | 0 | 344.5 | 3038.49 | 21 | 3676.5729 | 0 | 0 | 0 | 0 |  | RTS 23/ II | RTS 23/ II | 0.729 | 6.4298 |  | Práce | Běžná |  |  |  | POL1_
7 | 162601102R00 | Vodorovné přemístění výkopku z hor.1-4 do 5000 m | m3 | 7.56 | 196.5 | 1485.54 | 0 | 0 | 196.5 | 1485.54 | 21 | 1797.5034 | 0 | 0 | 0 | 0 |  | RTS 23/ II | RTS 23/ II | 0.011 | 0.08316 |  | Práce | Běžná |  |  |  | POL1_
8 | 166101101R00 | Přehození výkopku z hor.1-4 | m3 | 7.56 | 200 | 1512 | 0 | 0 | 200 | 1512 | 21 | 1829.52 | 0 | 0 | 0 | 0 |  | RTS 23/ II | RTS 23/ II | 0.31 | 2.3436 |  | Práce | Běžná |  |  |  | POL1_
|  | - přehození výkopku z místa těžení na místo naložení | [25 empty] | POP
|  | - počet přehození je věcí dodavatele stavby | [25 empty] | POP
9 | 166101151R00 | Přehození výkopku z hor.5-7 | m3 | 8.82 | 212 | 1869.84 | 0 | 0 | 212 | 1869.84 | 21 | 2262.5064 | 0 | 0 | 0 | 0 |  | RTS 23/ II | RTS 23/ II | 0.322 | 2.84 |  | Práce | Běžná |  |  |  | POL1_
|  | - přehození výkopku z místa těžení na místo naložení | [25 empty] | POP
|  | - počet přehození je věcí dodavatele stavby | [25 empty] | POP
10 | 199000005R00 | Poplatek za skládku zeminy 1- 4 | t | 13.986 | 280 | 3916.08 | 0 | 0 | 280 | 3916.08 | 21 | 4738.4568 | 0 | 0 | 0 | 0 |  | RTS 23/ II | RTS 23/ II | 0 | 0 |  | Práce | Běžná |  |  |  | POL1_
|  | Skládka s oprávněním převzetí (dle výběru zhotovitele) | [25 empty] | POP
|  | 7,56*1,85 |  | 13.986 | [23 empty] | VV | 0
Díl: | 4 | Vodorovné konstrukce |  |  |  | 172771.2 |  | 110605.06 |  | 62166.14 | [17 empty] | DIL
11 | 451311841R00 | Podklad pod dlažbu z betonu C 25/30 XA1,do 25 cm | m2 | 50.4 | 1237 | 62344.8 | 990.76 | 49934.304 | 246.24 | 12410.496 | 21 | 75437.208 | 0.65625 | 33.075 | 0 | 0 |  | RTS 23/ II | RTS 23/ II | 0.412 | 20.7648 |  | Práce | Běžná |  |  |  | POL1_
|  | 16,8*0,5*6 |  | 50.4 | [23 empty] | VV | 0
12 | 465513217R00 | Oprava kam.dlažby do 20 m2 na MC,tl.25 cm s vyspár | m2 | 15.12 | 2660 | 40219.2 | 1449.1 | 21910.392 | 1210.9 | 18308.808 | 21 | 48665.232 | 0.98253 | 14.8559 | 0 | 0 |  | RTS 23/ II | RTS 23/ II | 2.29 | 34.6248 |  | Práce | Běžná |  |  |  | POL1_
|  | Včetně opravy dlažby v úzkém pruhu. | [25 empty] | POP
|  | 50,4*0,3 |  | 15.12 | [23 empty] | VV | 0
13 | 465513217RR1 | Oprava kam.dlažby do 20 m2 na MC,tl.25 cm s vyspár - poze montáž | m2 | 35.28 | 1990 | 70207.2 | 1098.65 | 38760.372 | 891.35 | 31446.828 | 21 | 84950.712 | 0.98253 | 34.6637 | 0 | 0 |  | Vlastní | Indiv | 2.29 | 80.7912 |  | Práce | Běžná |  |  |  | POL1_
|  | Včetně opravy dlažby v úzkém pruhu. | [25 empty] | POP
|  | 50,4*0,7 |  | 35.28 | [23 empty] | VV | 0
Díl: | 96 | Bourání konstrukcí |  |  |  | 72676.8 |  | 0 |  | 72676.8 | [17 empty] | DIL
14 | 960211251R00 | Bourání konstrukcí zděných z kamene nebo cihel | m3 | 8.82 | 8240 | 72676.8 | 0 | 0 | 8240 | 72676.8 | 21 | 87938.928 | 0 | 0 | 1.33 | 11.7306 |  | RTS 23/ II | RTS 23/ II | 8.621 | 76.0372 |  | Práce | Běžná |  |  |  | POL1_
|  | Včetně bourání geotextilií, výplně otvorů tvárnic, drenáží, trubek a dilatačních prvků apod. zabudovaných v bouraných konstrukcích. | [25 empty] | POP |  | Včetně bourání geotextilií, výplně otvorů tvárnic, drenáží, trubek a dilatačních prvků apod. zabudovaných v bouraných konstrukcích.
|  | odstranění podkladu z betonu : 16,8*0,5*0,25*0,7*6 |  | 8.82 | [23 empty] | VV | 0
Díl: | 99 | Staveništní přesun hmot |  |  |  | 28412.51 |  | 0 |  | 28412.51 | [17 empty] | DIL
15 | 998332011R00 | Přesun hmot, úpravy toků a kanálů, hráze ostatní | t | 82.5945 | 344 | 28412.51 | 0 | 0 | 344 | 28412.5114 | 21 | 34379.1371 | 0 | 0 | 0 | 0 |  | RTS 23/ II | RTS 23/ II | 0.232 | 19.1619 |  | Přesun hmot | Běžná |  |  |  | POL7_
Díl: | D96 | Přesuny suti a vybouraných hmot |  |  |  | 24933.39 |  | 48.56 |  | 24884.83 | [17 empty] | DIL
16 | 979017111R00 | Svislé přemístění suti nošením na H do 3,5 m | t | 11.7306 | 808 | 9478.32 | 0 | 0 | 808 | 9478.3248 | 21 | 11468.7672 | 0 | 0 | 0 | 0 |  | RTS 23/ II | RTS 23/ II | 1.816 | 21.3028 |  | Přesun suti | Běžná |  |  |  | POL8_
|  | S naložením suti nebo vybouraných hmot do dopravního prostředku a na jejich vyložením, popřípadě přeložením na normální dopravní prostředek. | [25 empty] | POP |  | S naložením suti nebo vybouraných hmot do dopravního prostředku a na jejich vyložením, popřípadě přeložením na normální dopravní prostředek.
17 | 979083116R00 | Vodorovné přemístění suti na skládku do 5000 m | t | 11.7306 | 353 | 4140.9 | 4.14 | 48.5647 | 348.86 | 4092.3371 | 21 | 5010.489 | 0 | 0 | 0 | 0 |  | RTS 23/ II | RTS 23/ II | 0.042 | 0.49269 |  | Přesun suti | Běžná |  |  |  | POL8_
18 | 979990103R00 | Poplatek za uložení suti - beton, skupina odpadu 170101 | t | 11.7306 | 630 | 7390.28 | 0 | 0 | 630 | 7390.278 | 21 | 8942.2388 | 0 | 0 | 0 | 0 |  | RTS 23/ II | Indiv | 0 | 0 |  | Přesun suti | Běžná |  |  |  | POL8_
19 | 979087311R00 | Vodorovné přemístění suti nošením do 10 m | t | 11.7306 | 334.5 | 3923.89 | 0 | 0 | 334.5 | 3923.8857 | 21 | 4747.9069 | 0 | 0 | 0 | 0 |  | RTS 23/ II | RTS 23/ II | 0.752 | 8.8214 |  | Přesun suti | Běžná |  |  |  | POL8_
|  | S naložením suti nebo vybouraných hmot do dopravního prostředku a na jejich vyložením, popřípadě přeložením na normální dopravní prostředek. | [25 empty] | POP |  | S naložením suti nebo vybouraných hmot do dopravního prostředku a na jejich vyložením, popřípadě přeložením na normální dopravní prostředek.
|  | - manipulace se sutí v rámci koryta a přemístění suti k místu naložení | [25 empty] | POP
[26 empty] | 15 | 21 | DPH
END
Note on S6: Jedná se o informaci, zda se jedná o položku, která je do rozpočtu zadána z cenové soustavy RTS, nebo vlastní.
Note on T6: Jedná se o název CÚ, která je zadána u položky rozpočtu

## SO03 003f Pol
Položkový rozpočet | [27 empty] | #TypZaznamu#
S: | 22019.3 | VVT Bystřička, Chvalčov, těžba sedimentů, oprava toku - SO03 | [25 empty] | STA
O: | SO03 | Oprava toku v ř.km 11,014 - 11,514 | [22 empty] | STA |  |  | OBJ
R: | 003f | Oprava spár dlažby opevnění svahů | [25 empty] | ROZ
P.č. | Číslo položky | Název položky | MJ | Množství | Cena / MJ | Celkem | Dodávka | Dodávka celk. | Montáž | Montáž celk. | DPH | Cena s DPH | Hmotnost / MJ | Hmotnost celk.(t) | Dem. hmotnost / MJ | Dem. hmotnost celk.(t) | Ceník | Cen. soustava / platnost | Cenová úroveň | Nhod / MJ | Nhod celk. | Dodavatel | Typ položky | Stav položky
Díl: | 2 | Základy a zvláštní zakládání |  |  |  | 179244 |  | 9668.88 |  | 169575.12 | [17 empty] | DIL
1 | 216904112R00 | Očištění tlakovou vodou zdiva stěn a rubu kleneb | m2 | 936 | 191.5 | 179244 | 10.33 | 9668.88 | 181.17 | 169575.12 | 21 | 216885.24 | 2e-05 | 0.01872 | 0 | 0 |  | RTS 23/ II | RTS 23/ II | 0.32 | 299.52 |  | Práce | Běžná |  |  |  | POL1_
|  | - vysokotlaké čištění | [25 empty] | POP
|  | - po očištění musí být plochy prosté zbytků betonu, prachu a vegetace | [25 empty] | POP
Díl: | 62 | Úpravy povrchů vnější |  |  |  | 298584 |  | 45077.76 |  | 253506.24 | [17 empty] | DIL
2 | 622901110R00 | Očištění po opravách,spárovaných ploch | m2 | 936 | 114 | 106704 | 0.16 | 149.76 | 113.84 | 106554.24 | 21 | 129111.84 | 0 | 0 | 0 | 0 |  | RTS 23/ II | RTS 23/ II | 0.20873 | 195.3713 |  | Práce | Běžná |  |  |  | POL1_
|  | - po očišění musí být plochy prosté zbytků spárovací hmoty a prachu. | [25 empty] | POP
3 | 627451112R00 | Vyplnění spár 70 mm stáv.dlažby z kam., MC s vysp. | m2 | 936 | 205 | 191880 | 48 | 44928 | 157 | 146952 | 21 | 232174.8 | 0.0377 | 35.2872 | 0 | 0 |  | RTS 23/ II | RTS 23/ II | 0.318 | 297.648 |  | Práce | Běžná |  |  |  | POL1_
|  | - povrch spár bude zahlazen ocelovým hladítkem | [25 empty] | POP
Díl: | 93 | Dokončovací práce inženýrských staveb |  |  |  | 520509.6 |  | 0 |  | 520509.6 | [17 empty] | DIL
4 | 938901101R00 | Očištění dlažby z lom.kam./ bet. desek od porostu | m2 | 936 | 36.1 | 33789.6 | 0 | 0 | 36.1 | 33789.6 | 21 | 40885.416 | 0 | 0 | 0 | 0 |  | RTS 23/ II | RTS 23/ II | 0.073 | 68.328 |  | Práce | Běžná |  |  |  | POL1_
5 | 938903113R00 | Vysekání spár hl.70 mm ve zdivu z kamene, řádkovém | m2 | 936 | 520 | 486720 | 0 | 0 | 520 | 486720 | 21 | 588931.2 | 0 | 0 | 0.018 | 16.848 |  | RTS 23/ II | RTS 23/ II | 1.047 | 979.992 |  | Práce | Běžná |  |  |  | POL1_
|  | 1,2*500*2-264 |  | 936 | [23 empty] | VV | 0
Díl: | 99 | Staveništní přesun hmot |  |  |  | 12145.24 |  | 0 |  | 12145.24 | [17 empty] | DIL
6 | 998332011R00 | Přesun hmot, úpravy toků a kanálů, hráze ostatní | t | 35.3059 | 344 | 12145.24 | 0 | 0 | 344 | 12145.2365 | 21 | 14695.7404 | 0 | 0 | 0 | 0 |  | RTS 23/ II | RTS 23/ II | 0.232 | 8.191 |  | Přesun hmot | Běžná |  |  |  | POL7_
Díl: | D96 | Přesuny suti a vybouraných hmot |  |  |  | 35810.42 |  | 69.75 |  | 35740.67 | [17 empty] | DIL
7 | 979017111R00 | Svislé přemístění suti nošením na H do 3,5 m | t | 16.848 | 808 | 13613.18 | 0 | 0 | 808 | 13613.184 | 21 | 16471.9478 | 0 | 0 | 0 | 0 |  | RTS 23/ II | RTS 23/ II | 1.816 | 30.596 |  | Přesun suti | Běžná |  |  |  | POL8_
|  | S naložením suti nebo vybouraných hmot do dopravního prostředku a na jejich vyložením, popřípadě přeložením na normální dopravní prostředek. | [25 empty] | POP |  | S naložením suti nebo vybouraných hmot do dopravního prostředku a na jejich vyložením, popřípadě přeložením na normální dopravní prostředek.
8 | 979083116R00 | Vodorovné přemístění suti na skládku do 5000 m | t | 16.848 | 353 | 5947.34 | 4.14 | 69.7507 | 348.86 | 5877.5933 | 21 | 7196.2814 | 0 | 0 | 0 | 0 |  | RTS 23/ II | RTS 23/ II | 0.042 | 0.70762 |  | Přesun suti | Běžná |  |  |  | POL8_
9 | 979990103R00 | Poplatek za uložení suti - beton, skupina odpadu 170101 | t | 16.848 | 630 | 10614.24 | 0 | 0 | 630 | 10614.24 | 21 | 12843.2304 | 0 | 0 | 0 | 0 |  | RTS 23/ II | Indiv | 0 | 0 |  | Přesun suti | Běžná |  |  |  | POL8_
10 | 979087311R00 | Vodorovné přemístění suti nošením do 10 m | t | 16.848 | 334.5 | 5635.66 | 0 | 0 | 334.5 | 5635.656 | 21 | 6819.1486 | 0 | 0 | 0 | 0 |  | RTS 23/ II | RTS 23/ II | 0.752 | 12.6697 |  | Přesun suti | Běžná |  |  |  | POL8_
|  | S naložením suti nebo vybouraných hmot do dopravního prostředku a na jejich vyložením, popřípadě přeložením na normální dopravní prostředek. | [25 empty] | POP |  | S naložením suti nebo vybouraných hmot do dopravního prostředku a na jejich vyložením, popřípadě přeložením na normální dopravní prostředek.
|  | - manipulace se sutí v rámci koryta a přemístění suti k místu naložení | [25 empty] | POP
[26 empty] | 15 | 21 | DPH
END
Note on S6: Jedná se o informaci, zda se jedná o položku, která je do rozpočtu zadána z cenové soustavy RTS, nebo vlastní.
Note on T6: Jedná se o název CÚ, která je zadána u položky rozpočtu

## SO03 004 Pol
Položkový rozpočet | [27 empty] | #TypZaznamu#
S: | 22019.3 | VVT Bystřička, Chvalčov, těžba sedimentů, oprava toku - SO03 | [25 empty] | STA
O: | SO03 | Oprava toku v ř.km 11,014 - 11,514 | [22 empty] | STA |  |  | OBJ
R: | 004 | Oprava stupně 62 v ř.km 11,042 | [25 empty] | ROZ
P.č. | Číslo položky | Název položky | MJ | Množství | Cena / MJ | Celkem | Dodávka | Dodávka celk. | Montáž | Montáž celk. | DPH | Cena s DPH | Hmotnost / MJ | Hmotnost celk.(t) | Dem. hmotnost / MJ | Dem. hmotnost celk.(t) | Ceník | Cen. soustava / platnost | Cenová úroveň | Nhod / MJ | Nhod celk. | Dodavatel | Typ položky | Stav položky
Díl: | 1 | Zemní práce |  |  |  | 52830.37 |  | 10663.84 |  | 42166.53 | [17 empty] | DIL
1 | 114203103R00 | Rozebrání dlažeb z lom.kamene do MC, spáry MC | m3 | 0.5 | 1852 | 926 | 0 | 0 | 1852 | 926 | 21 | 1120.46 | 0 | 0 | 0 | 0 |  | RTS 23/ II | RTS 23/ II | 3.925 | 1.9625 |  | Práce | Běžná |  |  |  | POL1_
|  | vybourání kamenů z poškozené přelivné hrany prahu vývařiště : 2*1*0,25 |  | 0.5 | [23 empty] | VV | 0
2 | 114203202R00 | Očištění lomového kamene od malty | m3 | 1.268 | 863 | 1094.28 | 0 | 0 | 863 | 1094.284 | 21 | 1324.0788 | 0 | 0 | 0 | 0 |  | RTS 23/ II | RTS 23/ II | 1.992 | 2.5259 |  | Práce | Běžná |  |  |  | POL1_
|  | ,768+0,5 |  | 1.268 | [23 empty] | VV | 0
3 | 114203401R00 | Srovnání lom. kamene do figur na vzdálenost do 10m | m3 | 1.268 | 289.5 | 367.09 | 0 | 0 | 289.5 | 367.086 | 21 | 444.1789 | 0 | 0 | 0 | 0 |  | RTS 23/ II | RTS 23/ II | 0.612 | 0.77602 |  | Práce | Běžná |  |  |  | POL1_
4 | 115001105R00 | Převedení vody potrubím o průměru do DN 600 mm | m | 20 | 1168 | 23360 | 494.45 | 9889 | 673.55 | 13471 | 21 | 28265.6 | 0.01721 | 0.3442 | 0 | 0 |  | RTS 23/ II | RTS 23/ II | 0.987 | 19.74 |  | Práce | Běžná |  |  |  | POL1_
5 | 115101201R00 | Čerpání vody na výšku do 10 m, přítok do 500 l/min | h | 90 | 124 | 11160 | 0 | 0 | 124 | 11160 | 21 | 13503.6 | 0 | 0 | 0 | 0 |  | RTS 23/ II | RTS 23/ II | 0.203 | 18.27 |  | Práce | Běžná |  |  |  | POL1_
|  | 9*10 |  | 90 | [23 empty] | VV | 0
6 | 115101301R00 | Pohotovost čerp.soupravy, výška 10 m, přítok 500 l | den | 10 | 56.6 | 566 | 0 | 0 | 56.6 | 566 | 21 | 684.86 | 0 | 0 | 0 | 0 |  | RTS 23/ II | RTS 23/ II | 0 | 0 |  | Práce | Běžná |  |  |  | POL1_
7 | 120901121RT1 | Bourání konstrukcí z prostého betonu v odkopávkách pneumatickým kladivem | m3 | 0.768 | 8055 | 6186.24 | 0 | 0 | 8055 | 6186.24 | 21 | 7485.3504 | 0 | 0 | 0 | 0 |  | RTS 23/ II | RTS 23/ II | 16.54 | 12.7027 |  | Práce | Běžná |  |  |  | POL1_
|  | odstranění poškozeného zdiva opevnění svahu vývařiště : 0,4*0,4*6*0,8 |  | 0.768 | [23 empty] | VV | 0
8 | 125703312R00 | Čištění kanálů s dnem z lom.kam., tl. vrstvy 50 cm | m3 | 2.385 | 738 | 1760.13 | 0 | 0 | 738 | 1760.13 | 21 | 2129.7573 | 0 | 0 | 0 | 0 |  | RTS 23/ II | RTS 23/ II | 1.562 | 3.7254 |  | Práce | Běžná |  |  |  | POL1_
|  | - včetně nutného podílu ručních prací | [25 empty] | POP
|  | čištění vývařiště : 3*5,3*0,15 |  | 2.385 | [23 empty] | VV | 0
9 | 139601103R00 | Ruční výkop jam, rýh a šachet v hornině tř. 4 | m3 | 0.24 | 2015 | 483.6 | 0 | 0 | 2015 | 483.6 | 21 | 585.156 | 0 | 0 | 0 | 0 |  | RTS 23/ II | RTS 23/ II | 4.655 | 1.1172 |  | Práce | Běžná |  |  |  | POL1_
|  | vyčištění kaverny od nánosu | [25 empty] | POP
|  | pomocné výkopy : 0,4*0,2*3 |  | 0.24 | [23 empty] | VV | 0
10 | 161101102R00 | Svislé přemístění výkopku z hor.1-4 do 4,0 m | m3 | 2.385 | 245.5 | 585.52 | 0 | 0 | 245.5 | 585.5175 | 21 | 708.4792 | 0 | 0 | 0 | 0 |  | RTS 23/ II | RTS 23/ II | 0.519 | 1.2378 |  | Práce | Běžná |  |  |  | POL1_
11 | 161101152R00 | Svislé přemístění výkopku z hor.5-7 do 4,0 m | m3 | 1.268 | 344.5 | 436.83 | 0 | 0 | 344.5 | 436.826 | 21 | 528.5643 | 0 | 0 | 0 | 0 |  | RTS 23/ II | RTS 23/ II | 0.729 | 0.92437 |  | Práce | Běžná |  |  |  | POL1_
12 | 162701101R00 | Vodorovné přemístění výkopku z hor.1-4 do 6000 m | m3 | 2.385 | 217 | 517.55 | 0 | 0 | 217 | 517.545 | 21 | 626.2355 | 0 | 0 | 0 | 0 |  | RTS 23/ II | RTS 23/ II | 0.011 | 0.026235 |  | Práce | Běžná |  |  |  | POL1_
13 | 166101101R00 | Přehození výkopku z hor.1-4 | m3 | 2.385 | 200 | 477 | 0 | 0 | 200 | 477 | 21 | 577.17 | 0 | 0 | 0 | 0 |  | RTS 23/ II | RTS 23/ II | 0.31 | 0.73935 |  | Práce | Běžná |  |  |  | POL1_
|  | - přehození výkopku z místa těžení na místo naložení | [25 empty] | POP
|  | - počet přehození je věcí dodavatele stavby | [25 empty] | POP
14 | 166101151R00 | Přehození výkopku z hor.5-7 | m3 | 1.268 | 212 | 268.82 | 0 | 0 | 212 | 268.816 | 21 | 325.2722 | 0 | 0 | 0 | 0 |  | RTS 23/ II | RTS 23/ II | 0.322 | 0.4083 |  | Práce | Běžná |  |  |  | POL1_
|  | - přehození výkopku z místa těžení na místo naložení | [25 empty] | POP
|  | - počet přehození je věcí dodavatele stavby | [25 empty] | POP
15 | 174101102R00 | Zásyp ruční se zhutněním | m3 | 0.24 | 546 | 131.04 | 0 | 0 | 546 | 131.04 | 21 | 158.5584 | 0 | 0 | 0 | 0 |  | RTS 23/ II | RTS 22/ II | 1.15 | 0.276 |  | Práce | Běžná |  |  |  | POL1_
16 | 199000005R00 | Poplatek za skládku zeminy 1- 4 | t | 4.4123 | 280 | 1235.43 | 0 | 0 | 280 | 1235.43 | 21 | 1494.8703 | 0 | 0 | 0 | 0 |  | RTS 23/ II | RTS 23/ II | 0 | 0 |  | Práce | Běžná |  |  |  | POL1_
|  | Skládka s oprávněním převzetí (dle výběru zhotovitele) | [25 empty] | POP
|  | 2,385*1,85 |  | 4.4123 | [23 empty] | VV | 0
17 | 1-R-1 | Zřízení a odstranění hrázek jímky | soubor | 1 | 2500 | 2500 | 0 | 0 | 2500 | 2500 | 21 | 3025 | 0 | 0 | 0 | 0 |  | Vlastní | Indiv | 0 | 0 |  | Práce | Běžná |  |  |  | POL1_
|  | - materiál do konstrukce hrázek bude použit ze sedimentů ze dna koryta | [25 empty] | POP
|  | - po odstranění hrázek bude vhodný materiál použit do konstrukce hrázek následujícího objektu | [25 empty] | POP
|  | - odvoz materiálu z konstrukce hrázek a likvidace na skládce je v rámci těžby sedimentů | [25 empty] | POP
18 | 58922140R | Beton C 12/15 - X0 - Dmax 22 mm - S1 - struskoportlandský CEM II | m3 | 0.264 | 2935 | 774.84 | 2935 | 774.84 | 0 | 0 | 21 | 937.5564 | 2.5 | 0.66 | 0 | 0 | SPCM | RTS 23/ II | RTS 23/ II | 0 | 0 |  | Specifikace | Běžná |  |  |  | POL3_
|  | 0,24*1,1 |  | 0.264 | [23 empty] | VV | 0
Díl: | 2 | Základy a zvláštní zakládání |  |  |  | 9716.52 |  | 524.13 |  | 9192.39 | [17 empty] | DIL
19 | 216904112R00 | Očištění tlakovou vodou zdiva stěn a rubu kleneb | m2 | 50.739 | 191.5 | 9716.52 | 10.33 | 524.1339 | 181.17 | 9192.3846 | 21 | 11756.9892 | 2e-05 | 0.0010148 | 0 | 0 |  | RTS 23/ II | RTS 23/ II | 0.32 | 16.2365 |  | Práce | Běžná |  |  |  | POL1_
|  | - vysokotlaké čištění | [25 empty] | POP
|  | - po očištění musí být plochy prosté zbytků betonu, prachu a vegetace | [25 empty] | POP
Díl: | 3 | Svislé a kompletní konstrukce |  |  |  | 38920 |  | 15909.96 |  | 23010.04 | [17 empty] | DIL
20 | 327212345R00 | Oprava nadz.zdiva z lom.kam. zdí, do 3 m3 obkladní | m3 | 0.72 | 11720 | 8438.4 | 5110.56 | 3679.6032 | 6609.44 | 4758.7968 | 21 | 10210.464 | 3.0952 | 2.2285 | 0 | 0 |  | RTS 23/ II | RTS 23/ II | 11.661 | 8.3959 |  | Práce | Běžná |  |  |  | POL1_
|  | 0,4*0,4*6*0,75 |  | 0.72 | [23 empty] | VV | 0
21 | 329222111R00 | Zdění obkl. zdiva ostatního řádkového tl. do 45 cm | m3 | 0.5 | 10070 | 5035 | 280.76 | 140.38 | 9789.24 | 4894.62 | 21 | 6092.35 | 0.17978 | 0.08989 | 0 | 0 |  | RTS 23/ II | RTS 23/ II | 17.032 | 8.516 |  | Práce | Běžná |  |  |  | POL1_
|  | oprava poškozené přelivné hrany prahu vývařiště : 1*2*0,25 |  | 0.5 | [23 empty] | VV | 0
22 | 329311114R00 | Konstrukce ostatní z bet. prostého C 25/30 XA2 | m3 | 0.48 | 6790 | 3259.2 | 4894.94 | 2349.5712 | 1895.06 | 909.6288 | 21 | 3943.632 | 2.956 | 1.4189 | 0 | 0 |  | RTS 23/ II | RTS 23/ II | 3.882 | 1.8634 |  | Práce | Běžná |  |  |  | POL1_
|  | oprava základového pasu : 0,4*0,2*6 |  | 0.48 | [23 empty] | VV | 0
23 | 329321114R00 | Konstrukce ostatní z bet.železového C25/30 XA2 | m3 | 0.4 | 7320 | 2928 | 5019.06 | 2007.624 | 2300.94 | 920.376 | 21 | 3542.88 | 3.0045 | 1.2018 | 0 | 0 |  | RTS 23/ II | RTS 23/ II | 4.574 | 1.8296 |  | Práce | Běžná |  |  |  | POL1_
|  | oprava poškozené přelivné hrany prahu vývařiště : 1*2*0,2 |  | 0.4 | [23 empty] | VV | 0
24 | 329351010R00 | Obednění konstrukcí ostatních ploch rovinných | m2 | 5.6 | 1452 | 8131.2 | 270.64 | 1515.584 | 1181.36 | 6615.616 | 21 | 9838.752 | 0.0145 | 0.0812 | 0 | 0 |  | RTS 23/ II | RTS 23/ II | 1.906 | 10.6736 |  | Práce | Běžná |  |  |  | POL1_
|  | oprava poškozené přelivné hrany prahu vývařiště : 2*0,2*2 |  | 0.8 | [23 empty] | VV | 0
|  | oprava bočních stěn vývařiště : 0,2*6*4 |  | 4.8 | [23 empty] | VV | 0
25 | 329352010R00 | Odbednění konstrukcí ostatních ploch rovinných | m2 | 5.6 | 395 | 2212 | 77.37 | 433.272 | 317.63 | 1778.728 | 21 | 2676.52 | 0.00096 | 0.005376 | 0 | 0 |  | RTS 23/ II | RTS 23/ II | 0.628 | 3.5168 |  | Práce | Běžná |  |  |  | POL1_
26 | 329366111R00 | Výztuž ost. ŽB konstr. ocel B500B (10 505), D do 12 mm | t | 0.00372 | 56590 | 210.51 | 44289.68 | 164.7576 | 12300.32 | 45.7572 | 21 | 254.7171 | 1.061 | 0.003947 | 0 | 0 |  | RTS 23/ II | RTS 23/ II | 21.445 | 0.079775 |  | Práce | Běžná |  |  |  | POL1_
|  | oprava tělesa přelivu : 3*2*2*0,31/1000 |  | 0.00372 | [23 empty] | VV | 0
27 | 329368211R00 | Výztuž ostatních ŽB konstrukcí svařovanou sítí | t | 0.02592 | 50150 | 1299.89 | 28942.21 | 750.1821 | 21207.79 | 549.7059 | 21 | 1572.8669 | 1.0561 | 0.027374 | 0 | 0 |  | RTS 23/ II | RTS 23/ II | 39.133 | 1.0143 |  | Práce | Běžná |  |  |  | POL1_
|  | Oprava tělesa přelivu - síť 150/8*150/8 : 1*2*5,4*1,2*2/1000 |  | 0.02592 | [23 empty] | VV | 0
28 | 327212345RR1 | Oprava nadz.zdiva z lom.kam. zdí, do 3 m3 obkladní - pouze zdění | m3 | 0.24 | 10570 | 2536.8 | 0 | 0 | 10570 | 2536.8 | 21 | 3069.528 | 3.0952 | 0.74284 | 0 | 0 |  | Vlastní | RTS 22/ II | 11.661 | 2.7986 |  | Práce | Běžná |  |  |  | POL1_
|  | 0,4*0,4*6*0,25 |  | 0.24 | [23 empty] | VV | 0
29 | 311716751R | Malta chem.2slož.ResiFix 3EC kartuše 410 ml | kus | 1 | 289 | 289 | 289 | 289 | 0 | 0 | 21 | 349.69 | 0.0005 | 0.0005 | 0 | 0 | SPCM | RTS 23/ II | RTS 23/ II | 0 | 0 |  | Specifikace | Běžná |  |  |  | POL3_
30 | 58381076R | Haklík lámaný neupravený | m2 | 2 | 2290 | 4580 | 2290 | 4580 | 0 | 0 | 21 | 5541.8 | 0.37 | 0.74 | 0 | 0 | SPCM | RTS 23/ II | RTS 23/ II | 0 | 0 |  | Specifikace | Běžná |  |  |  | POL3_
|  | - tloušťka 200-250mm | [25 empty] | POP
|  | oprava poškozené přelivné hrany prahu vývařiště : 1*2 |  | 2 | [23 empty] | VV | 0
Díl: | 62 | Úpravy povrchů vnější |  |  |  | 16185.75 |  | 2443.59 |  | 13742.16 | [17 empty] | DIL
31 | 622901110R00 | Očištění po opravách,spárovaných ploch | m2 | 50.739 | 114 | 5784.25 | 0.16 | 8.1182 | 113.84 | 5776.1278 | 21 | 6998.9425 | 0 | 0 | 0 | 0 |  | RTS 23/ II | RTS 23/ II | 0.20873 | 10.5908 |  | Práce | Běžná |  |  |  | POL1_
|  | - po očišění musí být plochy prosté zbytků spárovací hmoty a prachu. | [25 empty] | POP
32 | 627451112R00 | Vyplnění spár 70 mm stáv.dlažby z kam., MC s vysp. | m2 | 50.739 | 205 | 10401.5 | 48 | 2435.472 | 157 | 7966.023 | 21 | 12585.815 | 0.0377 | 1.9129 | 0 | 0 |  | RTS 23/ II | RTS 23/ II | 0.318 | 16.135 |  | Práce | Běžná |  |  |  | POL1_
|  | - povrch spár bude zahlazen ocelovým hladítkem | [25 empty] | POP
Díl: | 93 | Dokončovací práce inženýrských staveb |  |  |  | 26952.64 |  | 0 |  | 26952.64 | [17 empty] | DIL
33 | 938901101R00 | Očištění dlažby z lom.kam./ bet. desek od porostu | m2 | 15.744 | 36.1 | 568.36 | 0 | 0 | 36.1 | 568.3584 | 21 | 687.7156 | 0 | 0 | 0 | 0 |  | RTS 23/ II | RTS 23/ II | 0.073 | 1.1493 |  | Práce | Běžná |  |  |  | POL1_
|  | dlažba (opevnění svahů nad vývařištěm) : 6,56*1,2*2 |  | 15.744 | [23 empty] | VV | 0
34 | 938903113R00 | Vysekání spár hl.70 mm ve zdivu z kamene, řádkovém | m2 | 50.739 | 520 | 26384.28 | 0 | 0 | 520 | 26384.28 | 21 | 31924.9788 | 0 | 0 | 0.018 | 0.9133 |  | RTS 23/ II | RTS 23/ II | 1.047 | 53.1237 |  | Práce | Běžná |  |  |  | POL1_
|  | vývařiště : 20,5+11,3*0,4 |  | 25.02 | [23 empty] | VV | 0
|  | čelo přelivné hrany : 0,75*5,7 |  | 4.275 | [23 empty] | VV | 0
|  | koruna přelivné hrany : 5,7*1 |  | 5.7 | [23 empty] | VV | 0
|  | dlažba (opevnění svahů nad vývařištěm) : 6,56*1,2*2 |  | 15.744 | [23 empty] | VV | 0
Díl: | 96 | Bourání konstrukcí |  |  |  | 17878.4 |  | 2844.61 |  | 15033.79 | [17 empty] | DIL
35 | 960211251R00 | Bourání konstrukcí zděných z kamene nebo cihel | m3 | 0.88 | 8240 | 7251.2 | 0 | 0 | 8240 | 7251.2 | 21 | 8773.952 | 0 | 0 | 1.33 | 1.1704 |  | RTS 23/ II | RTS 23/ II | 8.621 | 7.5865 |  | Práce | Běžná |  |  |  | POL1_
|  | Včetně bourání geotextilií, výplně otvorů tvárnic, drenáží, trubek a dilatačních prvků apod. zabudovaných v bouraných konstrukcích. | [25 empty] | POP |  | Včetně bourání geotextilií, výplně otvorů tvárnic, drenáží, trubek a dilatačních prvků apod. zabudovaných v bouraných konstrukcích.
|  | vybourání lože kamenů z poškozené přelivné hrany : 1*2*0,2 |  | 0.4 | [23 empty] | VV | 0
|  | vybourání poškozeného betonového základového pasu : 0,4*0,2*6 |  | 0.48 | [23 empty] | VV | 0
36 | 970051018R00 | Vrtání jádrové do ŽB d 14-18 mm | m | 5.4 | 1968 | 10627.2 | 526.78 | 2844.612 | 1441.22 | 7782.588 | 21 | 12858.912 | 0 | 0 | 0.00064 | 0.003456 |  | RTS 23/ II | RTS 23/ II | 2.4 | 12.96 |  | Práce | Běžná |  |  |  | POL1_
|  | 0,3*3*2*3 |  | 5.4 | [23 empty] | VV | 0
Díl: | 99 | Staveništní přesun hmot |  |  |  | 3253.68 |  | 0 |  | 3253.68 | [17 empty] | DIL
37 | 998332011R00 | Přesun hmot, úpravy toků a kanálů, hráze ostatní | t | 9.4584 | 344 | 3253.68 | 0 | 0 | 344 | 3253.6827 | 21 | 3936.9528 | 0 | 0 | 0 | 0 |  | RTS 23/ II | RTS 23/ II | 0.232 | 2.1943 |  | Přesun hmot | Běžná |  |  |  | POL7_
Díl: | D96 | Přesuny suti a vybouraných hmot |  |  |  | 4498.88 |  | 8.64 |  | 4490.24 | [17 empty] | DIL
38 | 979017111R00 | Svislé přemístění suti nošením na H do 3,5 m | t | 2.0872 | 808 | 1686.43 | 0 | 0 | 808 | 1686.4253 | 21 | 2040.5803 | 0 | 0 | 0 | 0 |  | RTS 23/ II | RTS 23/ II | 1.816 | 3.7903 |  | Přesun suti | Běžná |  |  |  | POL8_
|  | S naložením suti nebo vybouraných hmot do dopravního prostředku a na jejich vyložením, popřípadě přeložením na normální dopravní prostředek. | [25 empty] | POP |  | S naložením suti nebo vybouraných hmot do dopravního prostředku a na jejich vyložením, popřípadě přeložením na normální dopravní prostředek.
39 | 979083117R00 | Vodorovné přemístění suti na skládku do 6000 m | t | 2.0872 | 383 | 799.38 | 4.14 | 8.6408 | 378.86 | 790.7414 | 21 | 967.2498 | 0 | 0 | 0 | 0 |  | RTS 23/ II | RTS 23/ II | 0.042 | 0.087661 |  | Přesun suti | Běžná |  |  |  | POL8_
40 | 979990103R00 | Poplatek za uložení suti - beton, skupina odpadu 170101 | t | 2.0872 | 630 | 1314.91 | 0 | 0 | 630 | 1314.9108 | 21 | 1591.0411 | 0 | 0 | 0 | 0 |  | RTS 23/ II | Indiv | 0 | 0 |  | Přesun suti | Běžná |  |  |  | POL8_
41 | 979087311R00 | Vodorovné přemístění suti nošením do 10 m | t | 2.0872 | 334.5 | 698.16 | 0 | 0 | 334.5 | 698.155 | 21 | 844.7736 | 0 | 0 | 0 | 0 |  | RTS 23/ II | RTS 23/ II | 0.752 | 1.5695 |  | Přesun suti | Běžná |  |  |  | POL8_
|  | S naložením suti nebo vybouraných hmot do dopravního prostředku a na jejich vyložením, popřípadě přeložením na normální dopravní prostředek. | [25 empty] | POP |  | S naložením suti nebo vybouraných hmot do dopravního prostředku a na jejich vyložením, popřípadě přeložením na normální dopravní prostředek.
|  | - manipulace se sutí v rámci koryta a přemístění suti k místu naložení | [25 empty] | POP
[26 empty] | 15 | 21 | DPH
END
Note on S6: Jedná se o informaci, zda se jedná o položku, která je do rozpočtu zadána z cenové soustavy RTS, nebo vlastní.
Note on T6: Jedná se o název CÚ, která je zadána u položky rozpočtu

## SO03 005 Pol
Položkový rozpočet | [27 empty] | #TypZaznamu#
S: | 22019.3 | VVT Bystřička, Chvalčov, těžba sedimentů, oprava toku - SO03 | [25 empty] | STA
O: | SO03 | Oprava toku v ř.km 11,014 - 11,514 | [22 empty] | STA |  |  | OBJ
R: | 005 | Oprava stupně 63 v ř.km 11,064 | [25 empty] | ROZ
P.č. | Číslo položky | Název položky | MJ | Množství | Cena / MJ | Celkem | Dodávka | Dodávka celk. | Montáž | Montáž celk. | DPH | Cena s DPH | Hmotnost / MJ | Hmotnost celk.(t) | Dem. hmotnost / MJ | Dem. hmotnost celk.(t) | Ceník | Cen. soustava / platnost | Cenová úroveň | Nhod / MJ | Nhod celk. | Dodavatel | Typ položky | Stav položky
Díl: | 1 | Zemní práce |  |  |  | 260361.27 |  | 52739.68 |  | 207621.59 | [17 empty] | DIL
1 | 114203202R00 | Očištění lomového kamene od malty | m3 | 5.929 | 863 | 5116.73 | 0 | 0 | 863 | 5116.727 | 21 | 6191.2433 | 0 | 0 | 0 | 0 |  | RTS 23/ II | RTS 23/ II | 1.992 | 11.8106 |  | Práce | Běžná |  |  |  | POL1_
|  | kámen z přelivné hrany : 0,26*6*0,7 |  | 1.092 | [23 empty] | VV | 0
|  | kámen z opevnění svahů : (1,2+2,2)*5,75*0,2*0,7 |  | 2.737 | [23 empty] | VV | 0
|  | kámen z vývařiště : 6*2,5*0,2*0,7 |  | 2.1 | [23 empty] | VV | 0
2 | 114203401R00 | Srovnání lom. kamene do figur na vzdálenost do 10m | m3 | 5.1072 | 289.5 | 1478.53 | 0 | 0 | 289.5 | 1478.5344 | 21 | 1789.0213 | 0 | 0 | 0 | 0 |  | RTS 23/ II | RTS 23/ II | 0.612 | 3.1256 |  | Práce | Běžná |  |  |  | POL1_
3 | 115001105R00 | Převedení vody potrubím o průměru do DN 600 mm | m | 15 | 1168 | 17520 | 494.45 | 7416.75 | 673.55 | 10103.25 | 21 | 21199.2 | 0.01721 | 0.25815 | 0 | 0 |  | RTS 23/ II | RTS 23/ II | 0.987 | 14.805 |  | Práce | Běžná |  |  |  | POL1_
|  | zřízení + odstranění | [25 empty] | POP
4 | 115101201R00 | Čerpání vody na výšku do 10 m, přítok do 500 l/min | h | 150 | 124 | 18600 | 0 | 0 | 124 | 18600 | 21 | 22506 | 0 | 0 | 0 | 0 |  | RTS 23/ II | RTS 23/ II | 0.203 | 30.45 |  | Práce | Běžná |  |  |  | POL1_
|  | 10*15 |  | 150 | [23 empty] | VV | 0
5 | 115101301R00 | Pohotovost čerp.soupravy, výška 10 m, přítok 500 l | den | 15 | 56.6 | 849 | 0 | 0 | 56.6 | 849 | 21 | 1027.29 | 0 | 0 | 0 | 0 |  | RTS 23/ II | RTS 23/ II | 0 | 0 |  | Práce | Běžná |  |  |  | POL1_
6 | 120901121RT3 | Bourání konstrukcí z prostého betonu v odkopávkách bagrem s kladivem | m3 | 23.3085 | 2215 | 51628.33 | 0 | 0 | 2215 | 51628.3275 | 21 | 62470.2793 | 0 | 0 | 0 | 0 |  | RTS 23/ II | RTS 23/ II | 0.77 | 17.9475 |  | Práce | Běžná |  |  |  | POL1_
|  | odstranění poškozené konstrukce objektu : 4,47*3,55+0,22*6+(1,25*2+1*2)*(1,2+2,2)*0,4 |  | 23.3085 | [23 empty] | VV | 0
7 | 131301110R00 | Hloubení nezapaž. jam hor.4 do 50 m3, STROJNĚ | m3 | 37.7475 | 472 | 17816.82 | 0 | 0 | 472 | 17816.82 | 21 | 21558.3522 | 0 | 0 | 0 | 0 |  | RTS 23/ II | RTS 23/ II | 0.31 | 11.7017 |  | Práce | Běžná |  |  |  | POL1_
|  | včetně nutného podílu ručního výkopu | [25 empty] | POP
|  | výkop stavební jámy : 12,72*4,8-23,3085 |  | 37.7475 | [23 empty] | VV | 0
8 | 131301119R00 | Příplatek za lepivost - hloubení nezap.jam v hor.4 | m3 | 7.5495 | 61.2 | 462.03 | 0 | 0 | 61.2 | 462.0294 | 21 | 559.0563 | 0 | 0 | 0 | 0 |  | RTS 23/ II | RTS 23/ II | 0.1024 | 0.77307 |  | Práce | Běžná |  |  |  | POL1_
|  | 37,7475*0,2 |  | 7.5495 | [23 empty] | VV | 0
9 | 161101102R00 | Svislé přemístění výkopku z hor.1-4 do 4,0 m | m3 | 37.7475 | 245.5 | 9267.01 | 0 | 0 | 245.5 | 9267.0113 | 21 | 11213.0821 | 0 | 0 | 0 | 0 |  | RTS 23/ II | RTS 23/ II | 0.519 | 19.591 |  | Práce | Běžná |  |  |  | POL1_
10 | 161101152R00 | Svislé přemístění výkopku z hor.5-7 do 4,0 m | m3 | 23.3085 | 344.5 | 8029.78 | 0 | 0 | 344.5 | 8029.7782 | 21 | 9716.0338 | 0 | 0 | 0 | 0 |  | RTS 23/ II | RTS 23/ II | 0.729 | 16.9919 |  | Práce | Běžná |  |  |  | POL1_
11 | 162201102R00 | Vodorovné přemístění výkopku z hor.1-4 do 50 m | m3 | 32.555 | 53.3 | 1735.18 | 0 | 0 | 53.3 | 1735.1815 | 21 | 2099.5678 | 0 | 0 | 0 | 0 |  | RTS 23/ II | RTS 23/ II | 0.074 | 2.4091 |  | Práce | Běžná |  |  |  | POL1_
|  | 16,2775*2 |  | 32.555 | [23 empty] | VV | 0
12 | 162701101R00 | Vodorovné přemístění výkopku z hor.1-4 do 6000 m | m3 | 21.47 | 217 | 4658.99 | 0 | 0 | 217 | 4658.99 | 21 | 5637.3779 | 0 | 0 | 0 | 0 |  | RTS 23/ II | RTS 23/ II | 0.011 | 0.23617 |  | Práce | Běžná |  |  |  | POL1_
|  | 37,7475-16,2775 |  | 21.47 | [23 empty] | VV | 0
13 | 162701151R00 | Vodorovné přemístění výkopku z hor.5-7 do 6000 m | m3 | 17.3795 | 248.5 | 4318.81 | 0 | 0 | 248.5 | 4318.8058 | 21 | 5225.7601 | 0 | 0 | 0 | 0 |  | RTS 23/ II | RTS 23/ II | 0.012 | 0.20855 |  | Práce | Běžná |  |  |  | POL1_
|  | 23,3085-5,929 |  | 17.3795 | [23 empty] | VV | 0
14 | 166101101R00 | Přehození výkopku z hor.1-4 | m3 | 37.7475 | 200 | 7549.5 | 0 | 0 | 200 | 7549.5 | 21 | 9134.895 | 0 | 0 | 0 | 0 |  | RTS 23/ II | RTS 23/ II | 0.31 | 11.7017 |  | Práce | Běžná |  |  |  | POL1_
|  | - přehození výkopku z místa těžení na místo naložení | [25 empty] | POP
|  | - počet přehození je věcí dodavatele stavby | [25 empty] | POP
15 | 166101151R00 | Přehození výkopku z hor.5-7 | m3 | 23.3085 | 212 | 4941.4 | 0 | 0 | 212 | 4941.402 | 21 | 5979.094 | 0 | 0 | 0 | 0 |  | RTS 23/ II | RTS 23/ II | 0.322 | 7.5053 |  | Práce | Běžná |  |  |  | POL1_
|  | - přehození výkopku z místa těžení na místo naložení | [25 empty] | POP
|  | - počet přehození je věcí dodavatele stavby | [25 empty] | POP
16 | 167101101R00 | Nakládání výkopku z hor. 1 ÷ 4 v množství do 100 m3 | m3 | 16.2775 | 316 | 5143.69 | 0 | 0 | 316 | 5143.69 | 21 | 6223.8649 | 0 | 0 | 0 | 0 |  | RTS 23/ II | RTS 23/ II | 0.652 | 10.6129 |  | Práce | Běžná |  |  |  | POL1_
|  | zásyp vytěženou zeminou : (1,14+1,43)*5,75+0,25*6 |  | 16.2775 | [23 empty] | VV | 0
17 | 174101101R00 | Zásyp jam, rýh, šachet se zhutněním | m3 | 30.1925 | 145.5 | 4393.01 | 0 | 0 | 145.5 | 4393.0087 | 21 | 5315.5421 | 0 | 0 | 0 | 0 |  | RTS 23/ II | RTS 23/ II | 0.202 | 6.0989 |  | Práce | Běžná |  |  |  | POL1_
|  | včetně strojního přemístění materiálu pro zásyp ze vzdálenosti do 10 m od okraje zásypu | [25 empty] | POP
|  | zásyp vytěženou zeminou : (1,14+1,43)*5,75+0,25*6 |  | 16.2775 | [23 empty] | VV | 0
|  | zásyp - výplňový beton : (1,05+1,37)*5,75 |  | 13.915 | [23 empty] | VV | 0
18 | 180401211R00 | Založení trávníku lučního výsevem v rovině | m2 | 13 | 11.3 | 146.9 | 0.8 | 10.4 | 10.5 | 136.5 | 21 | 177.749 | 0 | 0 | 0 | 0 |  | RTS 23/ II | RTS 23/ II | 0.021 | 0.273 |  | Práce | Běžná |  |  |  | POL1_
19 | 180401213R00 | Založení trávníku lučního výsevem ve svahu do 1:1 | m2 | 49 | 31.9 | 1563.1 | 0.8 | 39.2 | 31.1 | 1523.9 | 21 | 1891.351 | 0 | 0 | 0 | 0 |  | RTS 23/ II | RTS 23/ II | 0.073 | 3.577 |  | Práce | Běžná |  |  |  | POL1_
20 | 181201102R00 | Úprava pláně v násypech v hor. 1-4, se zhutněním | m2 | 13 | 15.6 | 202.8 | 0 | 0 | 15.6 | 202.8 | 21 | 245.388 | 0 | 0 | 0 | 0 |  | RTS 23/ II | RTS 23/ II | 0.018 | 0.234 |  | Práce | Běžná |  |  |  | POL1_
|  | (0,8+0,5)*10 |  | 13 | [23 empty] | VV | 0
21 | 182101101R00 | Svahování v zářezech v hor. 1 - 4 | m2 | 49 | 73.9 | 3621.1 | 0 | 0 | 73.9 | 3621.1 | 21 | 4381.531 | 0 | 0 | 0 | 0 |  | RTS 23/ II | RTS 23/ II | 0.128 | 6.272 |  | Práce | Běžná |  |  |  | POL1_
|  | (2,3+2,6)*10 |  | 49 | [23 empty] | VV | 0
22 | 199000005R00 | Poplatek za skládku zeminy 1- 4 | t | 39.7195 | 280 | 11121.46 | 0 | 0 | 280 | 11121.46 | 21 | 13456.9666 | 0 | 0 | 0 | 0 |  | RTS 23/ II | RTS 23/ II | 0 | 0 |  | Práce | Běžná |  |  |  | POL1_
|  | Skládka s oprávněním převzetí (dle výběru zhotovitele) | [25 empty] | POP
|  | 21,47*1,85 |  | 39.7195 | [23 empty] | VV | 0
23 | 199000003RR1 | Poplatek za skládku betonové suti | m3 | 17.3795 | 1670 | 29023.77 | 0 | 0 | 1670 | 29023.765 | 21 | 35118.7617 | 0 | 0 | 0 | 0 |  | Vlastní | Indiv | 0 | 0 |  | Práce | Běžná |  |  |  | POL1_
24 | 1-R-1 | Zajímkovaní stavební jámy | soubor | 1 | 5900 | 5900 | 0 | 0 | 5900 | 5900 | 21 | 7139 | 0 | 0 | 0 | 0 |  | Vlastní | Indiv | 0 | 0 |  | Práce | Běžná |  |  |  | POL1_
|  | Položka obsahuje | [25 empty] | POP
|  | - zřízení hrázky jímky (materiál ze dna toku) | [25 empty] | POP
|  | - odstranění hrázky (zpětné rozprostření zeminy do dna toku) | [25 empty] | POP
25 | 00572440R | Směs travní hřištní III. - vysoká zátěž PROFI á 25 kg | kg | 1.86 | 187.5 | 348.75 | 187.5 | 348.75 | 0 | 0 | 21 | 421.9875 | 0.001 | 0.00186 | 0 | 0 | SPCM | RTS 23/ II | RTS 23/ II | 0 | 0 |  | Specifikace | Běžná |  |  |  | POL3_
|  | (13+49)*0,03 |  | 1.86 | [23 empty] | VV | 0
26 | 58922140R | Beton C 12/15 - X0 - Dmax 22 mm - S1 - struskoportlandský CEM II | m3 | 15.3065 | 2935 | 44924.58 | 2935 | 44924.5775 | 0 | 0 | 21 | 54358.7418 | 2.5 | 38.2662 | 0 | 0 | SPCM | RTS 23/ II | RTS 23/ II | 0 | 0 |  | Specifikace | Běžná |  |  |  | POL3_
|  | zásyp - výplňový beton : 13,915*1,1 |  | 15.3065 | [23 empty] | VV | 0
Díl: | 2 | Základy a zvláštní zakládání |  |  |  | 6315.08 |  | 753.83 |  | 5561.25 | [17 empty] | DIL
27 | 289474211R00 | Spárování zdiva hl. do 3 cm akt. maltou řádkového | m2 | 19.89 | 317.5 | 6315.08 | 37.9 | 753.831 | 279.6 | 5561.244 | 21 | 7641.2468 | 0.01289 | 0.25638 | 0 | 0 |  | RTS 23/ II | RTS 23/ II | 0.514 | 10.2235 |  | Práce | Běžná |  |  |  | POL1_
|  | S dodání potřebných hmot, vypláchnutí spár vodou před spárováním a očištění okolního zdiva po spárování. | [25 empty] | POP |  | S dodání potřebných hmot, vypláchnutí spár vodou před spárováním a očištění okolního zdiva po spárování.
|  | závěrečný práh + boční stěny vývařiště : (0,4+0,5)*6+1,50*2+0,2*3*2 |  | 9.6 | [23 empty] | VV | 0
|  | oprava koruny přelivné hrany : 0,45*5,8+6 |  | 8.61 | [23 empty] | VV | 0
|  | navázání závěrečného prahu na stávající nepoškozenou patku : 0,7*1,2*2 |  | 1.68 | [23 empty] | VV | 0
Díl: | 3 | Svislé a kompletní konstrukce |  |  |  | 234349.03 |  | 115805.93 |  | 118543.1 | [17 empty] | DIL
28 | 329222111R00 | Zdění obkl. zdiva ostatního řádkového tl. do 45 cm | m3 | 7.8483 | 10070 | 79032.38 | 280.76 | 2203.4887 | 9789.24 | 76828.8923 | 21 | 95629.1798 | 0.17978 | 1.411 | 0 | 0 |  | RTS 23/ II | RTS 23/ II | 17.032 | 133.6722 |  | Práce | Běžná |  |  |  | POL1_
|  | závěrečný práh + boční stěny vývařiště : 0,43*6,81+0,45*3*2 |  | 5.6283 | [23 empty] | VV | 0
|  | oprava koruny přelivné hrany : 6*0,25 |  | 1.5 | [23 empty] | VV | 0
|  | navázání závěrečného prahu na stávající nepoškozenou patku : 0,3*1,2*2 |  | 0.72 | [23 empty] | VV | 0
29 | 329311114R00 | Konstrukce ostatní z bet. prostého C 25/30 XA2 | m3 | 8.28 | 6790 | 56221.2 | 4894.94 | 40530.1032 | 1895.06 | 15691.0968 | 21 | 68027.652 | 2.956 | 24.4754 | 0 | 0 |  | RTS 23/ II | RTS 23/ II | 3.882 | 32.143 |  | Práce | Běžná |  |  |  | POL1_
|  | - betonáž bude prováděna přímo do výkopu | [25 empty] | POP
|  | - současně s výkopem a betonáží bude prováděno čerpání prosáklé vody | [25 empty] | POP
|  | podkladní vyrovnávací beton : 1,15*7,2 |  | 8.28 | [23 empty] | VV | 0
30 | 329321114R00 | Konstrukce ostatní z bet.železového C25/30 XA2 | m3 | 5.18 | 7320 | 37917.6 | 5019.06 | 25998.7308 | 2300.94 | 11918.8692 | 21 | 45880.296 | 3.0045 | 15.5633 | 0 | 0 |  | RTS 23/ II | RTS 23/ II | 4.574 | 23.6933 |  | Práce | Běžná |  |  |  | POL1_
|  | ŽB deska : 0,74*7 |  | 5.18 | [23 empty] | VV | 0
31 | 329351010R00 | Obednění konstrukcí ostatních ploch rovinných | m2 | 4.08 | 1452 | 5924.16 | 270.64 | 1104.2112 | 1181.36 | 4819.9488 | 21 | 7168.2336 | 0.0145 | 0.05916 | 0 | 0 |  | RTS 23/ II | RTS 23/ II | 1.906 | 7.7765 |  | Práce | Běžná |  |  |  | POL1_
|  | ŽB deska : 0,74*2+1,4 |  | 2.88 | [23 empty] | VV | 0
|  | oprava koruny přelivné hrany : 6*0,2 |  | 1.2 | [23 empty] | VV | 0
32 | 329352010R00 | Odbednění konstrukcí ostatních ploch rovinných | m2 | 4.08 | 395 | 1611.6 | 77.37 | 315.6696 | 317.63 | 1295.9304 | 21 | 1950.036 | 0.00096 | 0.0039168 | 0 | 0 |  | RTS 23/ II | RTS 23/ II | 0.628 | 2.5622 |  | Práce | Běžná |  |  |  | POL1_
33 | 329366111R00 | Výztuž ost. ŽB konstr. ocel B500B (10 505), D do 12 mm | t | 0.00926 | 56590 | 524.02 | 44289.68 | 410.1224 | 12300.32 | 113.901 | 21 | 634.0642 | 1.061 | 0.0098251 | 0 | 0 |  | RTS 23/ II | RTS 23/ II | 21.445 | 0.19858 |  | Práce | Běžná |  |  |  | POL1_
|  | 9,26/1000 |  | 0.00926 | [23 empty] | VV | 0
34 | 329368211R00 | Výztuž ostatních ŽB konstrukcí svařovanou sítí | t | 0.3713 | 50150 | 18620.7 | 28942.21 | 10746.2426 | 21207.79 | 7874.4524 | 21 | 22531.047 | 1.0561 | 0.39213 | 0 | 0 |  | RTS 23/ II | RTS 23/ II | 39.133 | 14.5301 |  | Práce | Běžná |  |  |  | POL1_
|  | ŽB deska - síť 150/8*150/8 : 26,4*5,4*1,2*2/1000 |  | 0.34214 | [23 empty] | VV | 0
|  | oprava koruny přelivné hrany - síť 150/*150/8 : 0,75*6*5,4*1,2/1000 |  | 0.02916 | [23 empty] | VV | 0
35 | 311716751R | Malta chem.2slož.ResiFix 3EC kartuše 410 ml | kus | 3 | 289 | 867 | 289 | 867 | 0 | 0 | 21 | 1049.07 | 0.0005 | 0.0015 | 0 | 0 | SPCM | RTS 23/ II | RTS 23/ II | 0 | 0 |  | Specifikace | Běžná |  |  |  | POL3_
|  | 3 |  | 3 | [23 empty] | VV | 0
36 | 58380750R | Kámen lomový upravený regulační tl. 20 cm | t | 20.798 | 1617 | 33630.37 | 1617 | 33630.366 | 0 | 0 | 21 | 40692.7477 | 1 | 20.798 | 0 | 0 | SPCM | RTS 23/ II | RTS 23/ II | 0 | 0 |  | Specifikace | Běžná |  |  |  | POL3_
|  | 7,8483*2,65 |  | 20.798 | [23 empty] | VV | 0
Díl: | 4 | Vodorovné konstrukce |  |  |  | 120817.66 |  | 63360.17 |  | 57457.49 | [17 empty] | DIL
37 | 451311811R00 | Podklad pod dlažbu z betonu C 25/30 XA1,do 10 cm | m2 | 16.8 | 496 | 8332.8 | 396.44 | 6660.192 | 99.56 | 1672.608 | 21 | 10082.688 | 0.2625 | 4.41 | 0 | 0 |  | RTS 23/ II | RTS 23/ II | 0.166 | 2.7888 |  | Práce | Běžná |  |  |  | POL1_
38 | 451311831R00 | Podklad pod dlažbu z betonu C 25/30 XA1,do 20 cm | m2 | 23.63 | 990 | 23393.7 | 793 | 18738.59 | 197 | 4655.11 | 21 | 28306.377 | 0.525 | 12.4057 | 0 | 0 |  | RTS 23/ II | RTS 23/ II | 0.33 | 7.7979 |  | Práce | Běžná |  |  |  | POL1_
|  | (1,2+2,2)*5,75+(1,2+2,2)*1,2 |  | 23.63 | [23 empty] | VV | 0
39 | 463211111R00 | Rovnanina z lomového kamene s vyklínováním spár | m3 | 6.72 | 2305 | 15489.6 | 1455.19 | 9778.8768 | 849.81 | 5710.7232 | 21 | 18742.416 | 1.848 | 12.4186 | 0 | 0 |  | RTS 23/ II | RTS 23/ II | 1.722 | 11.5718 |  | Práce | Běžná |  |  |  | POL1_
|  | (1+2)*5,6*0,4 |  | 6.72 | [23 empty] | VV | 0
40 | 463212191R00 | Příplatek za vypracování líce rovnaniny z lom.kam. | m2 | 16.8 | 250.5 | 4208.4 | 0 | 0 | 250.5 | 4208.4 | 21 | 5092.164 | 0 | 0 | 0 | 0 |  | RTS 23/ II | RTS 23/ II | 0.46 | 7.728 |  | Práce | Běžná |  |  |  | POL1_
|  | (1+2)*5,6 |  | 16.8 | [23 empty] | VV | 0
41 | 465513127R00 | Dlažba z kamene na MC, s vyspárov. MC, tl. 20 cm | m2 | 9.775 | 1833 | 17917.58 | 1202.18 | 11751.3095 | 630.82 | 6166.2655 | 21 | 21680.2718 | 0.72618 | 7.0984 | 0 | 0 |  | RTS 23/ II | RTS 23/ II | 1.191 | 11.642 |  | Práce | Běžná |  |  |  | POL1_
|  | (1,2+2,2)*5,75*0,5 |  | 9.775 | [23 empty] | VV | 0
42 | 465513227R00 | Dlažba z kamene na MC, s vyspárov. MC, tl. 25 cm | m2 | 8.4 | 1962 | 16480.8 | 1331.18 | 11181.912 | 630.82 | 5298.888 | 21 | 19941.768 | 0.80618 | 6.7719 | 0 | 0 |  | RTS 23/ II | RTS 23/ II | 1.191 | 10.0044 |  | Práce | Běžná |  |  |  | POL1_
|  | dno vývařiště : 5,6*3*0,5 |  | 8.4 | [23 empty] | VV | 0
43 | 465513117R00 | Oprava kam.dlažby do 20 m2 na MC,tl.20 cm s vyspár | m2 | 4.08 | 2450 | 9996 | 1286.59 | 5249.2872 | 1163.41 | 4746.7128 | 21 | 12095.16 | 0.87729 | 3.5793 | 0 | 0 |  | RTS 23/ II | RTS 23/ II | 2.202 | 8.9842 |  | Práce | Běžná |  |  |  | POL1_
|  | Včetně opravy dlažby v úzkém pruhu. | [25 empty] | POP
|  | navázání opravované konstrukce na stávající dlažbu : (1,2+2,2)*1,2 |  | 4.08 | [23 empty] | VV | 0
44 | 455-R-1 | Dlažba z kamene na MC, s vyspárov. MC, tl. 25 cm - pouze zřízení | m2 | 8.4 | 843 | 7081.2 | 0 | 0 | 843 | 7081.2 | 21 | 8568.252 | 0.525 | 4.41 | 0 | 0 |  | Vlastní | RTS 22/ II | 0.33 | 2.772 |  | Práce | Běžná |  |  |  | POL1_
|  | - včetně dovozu očištěné dlažby z dočasné skladky | [25 empty] | POP
|  | 16,80*0,5 |  | 8.4 | [23 empty] | VV | 0
45 | 465-R-1 | Dlažba z kamene na MC, s vyspárov. MC, tl. 20 cm - pouze zřízení | m2 | 9.775 | 1833 | 17917.58 | 0 | 0 | 1833 | 17917.575 | 21 | 21680.2718 | 0.72618 | 7.0984 | 0 | 0 |  | Vlastní | RTS 23/ II | 1.191 | 11.642 |  | Práce | Běžná |  |  |  | POL1_
Díl: | 96 | Bourání konstrukcí |  |  |  | 37460.4 |  | 4538.88 |  | 32921.52 | [17 empty] | DIL
46 | 960211251R00 | Bourání konstrukcí zděných z kamene nebo cihel | m3 | 2.46 | 8240 | 20270.4 | 0 | 0 | 8240 | 20270.4 | 21 | 24527.184 | 0 | 0 | 1.33 | 3.2718 |  | RTS 23/ II | RTS 23/ II | 8.621 | 21.2077 |  | Práce | Běžná |  |  |  | POL1_
|  | Včetně bourání geotextilií, výplně otvorů tvárnic, drenáží, trubek a dilatačních prvků apod. zabudovaných v bouraných konstrukcích. | [25 empty] | POP |  | Včetně bourání geotextilií, výplně otvorů tvárnic, drenáží, trubek a dilatačních prvků apod. zabudovaných v bouraných konstrukcích.
|  | odstranění poškozené konstrukce přelivné hrany : 0,41*6 |  | 2.46 | [23 empty] | VV | 0
47 | 970041018R00 | Vrtání jádrové do prostého betonu d 14 - 18 mm | m | 9 | 1910 | 17190 | 504.32 | 4538.88 | 1405.68 | 12651.12 | 21 | 20799.9 | 0 | 0 | 0.00061 | 0.00549 |  | RTS 23/ II | RTS 23/ II | 2.35 | 21.15 |  | Práce | Běžná |  |  |  | POL1_
|  | 30*0,3 |  | 9 | [23 empty] | VV | 0
Díl: | 99 | Staveništní přesun hmot |  |  |  | 54933.09 |  | 0 |  | 54933.09 | [17 empty] | DIL
48 | 998332011R00 | Přesun hmot, úpravy toků a kanálů, hráze ostatní | t | 159.6892 | 344 | 54933.09 | 0 | 0 | 344 | 54933.0917 | 21 | 66469.0389 | 0 | 0 | 0 | 0 |  | RTS 23/ II | RTS 23/ II | 0.232 | 37.0479 |  | Přesun hmot | Běžná |  |  |  | POL7_
Díl: | D96 | Přesuny suti a vybouraných hmot |  |  |  | 5967.94 |  | 13.57 |  | 5954.37 | [17 empty] | DIL
49 | 979017111R00 | Svislé přemístění suti nošením na H do 3,5 m | t | 3.2773 | 808 | 2648.05 | 0 | 0 | 808 | 2648.0503 | 21 | 3204.1405 | 0 | 0 | 0 | 0 |  | RTS 23/ II | RTS 23/ II | 1.816 | 5.9516 |  | Přesun suti | Běžná |  |  |  | POL8_
|  | S naložením suti nebo vybouraných hmot do dopravního prostředku a na jejich vyložením, popřípadě přeložením na normální dopravní prostředek. | [25 empty] | POP |  | S naložením suti nebo vybouraných hmot do dopravního prostředku a na jejich vyložením, popřípadě přeložením na normální dopravní prostředek.
50 | 979083117R00 | Vodorovné přemístění suti na skládku do 6000 m | t | 3.2773 | 383 | 1255.2 | 4.14 | 13.568 | 378.86 | 1241.6341 | 21 | 1518.792 | 0 | 0 | 0 | 0 |  | RTS 23/ II | RTS 23/ II | 0.042 | 0.13765 |  | Přesun suti | Běžná |  |  |  | POL8_
51 | 979990103R00 | Poplatek za uložení suti - beton, skupina odpadu 170101 | t | 3.2773 | 630 | 2064.69 | 0 | 0 | 630 | 2064.6927 | 21 | 2498.2749 | 0 | 0 | 0 | 0 |  | RTS 23/ II | Indiv | 0 | 0 |  | Přesun suti | Běžná |  |  |  | POL8_
[26 empty] | 15 | 21 | DPH
END
Note on S6: Jedná se o informaci, zda se jedná o položku, která je do rozpočtu zadána z cenové soustavy RTS, nebo vlastní.
Note on T6: Jedná se o název CÚ, která je zadána u položky rozpočtu

## SO03 006 Pol
Položkový rozpočet | [27 empty] | #TypZaznamu#
S: | 22019.3 | VVT Bystřička, Chvalčov, těžba sedimentů, oprava toku - SO03 | [25 empty] | STA
O: | SO03 | Oprava toku v ř.km 11,014 - 11,514 | [22 empty] | STA |  |  | OBJ
R: | 006 | Oprava stupně 64 v ř.km 11,089 | [25 empty] | ROZ
P.č. | Číslo položky | Název položky | MJ | Množství | Cena / MJ | Celkem | Dodávka | Dodávka celk. | Montáž | Montáž celk. | DPH | Cena s DPH | Hmotnost / MJ | Hmotnost celk.(t) | Dem. hmotnost / MJ | Dem. hmotnost celk.(t) | Ceník | Cen. soustava / platnost | Cenová úroveň | Nhod / MJ | Nhod celk. | Dodavatel | Typ položky | Stav položky
Díl: | 1 | Zemní práce |  |  |  | 226031.11 |  | 44949.28 |  | 181081.83 | [17 empty] | DIL
1 | 114203202R00 | Očištění lomového kamene od malty | m3 | 5.124 | 863 | 4422.01 | 0 | 0 | 863 | 4422.012 | 21 | 5350.6321 | 0 | 0 | 0 | 0 |  | RTS 23/ II | RTS 23/ II | 1.992 | 10.207 |  | Práce | Běžná |  |  |  | POL1_
|  | kámen z přelivné hrany : 0,26*6*0,7 |  | 1.092 | [23 empty] | VV | 0
|  | kámen z opevnění svahů : (1,2+1,2)*5,75*0,2*0,7 |  | 1.932 | [23 empty] | VV | 0
|  | kámen z vývařiště : 6*2,5*0,2*0,7 |  | 2.1 | [23 empty] | VV | 0
2 | 114203401R00 | Srovnání lom. kamene do figur na vzdálenost do 10m | m3 | 5.124 | 289.5 | 1483.4 | 0 | 0 | 289.5 | 1483.398 | 21 | 1794.914 | 0 | 0 | 0 | 0 |  | RTS 23/ II | RTS 23/ II | 0.612 | 3.1359 |  | Práce | Běžná |  |  |  | POL1_
3 | 115001105R00 | Převedení vody potrubím o průměru do DN 600 mm | m | 15 | 1168 | 17520 | 494.45 | 7416.75 | 673.55 | 10103.25 | 21 | 21199.2 | 0.01721 | 0.25815 | 0 | 0 |  | RTS 23/ II | RTS 23/ II | 0.987 | 14.805 |  | Práce | Běžná |  |  |  | POL1_
|  | zřízení + odstranění | [25 empty] | POP
4 | 115101201R00 | Čerpání vody na výšku do 10 m, přítok do 500 l/min | h | 150 | 124 | 18600 | 0 | 0 | 124 | 18600 | 21 | 22506 | 0 | 0 | 0 | 0 |  | RTS 23/ II | RTS 23/ II | 0.203 | 30.45 |  | Práce | Běžná |  |  |  | POL1_
|  | 10*15 |  | 150 | [23 empty] | VV | 0
5 | 115101301R00 | Pohotovost čerp.soupravy, výška 10 m, přítok 500 l | den | 15 | 56.6 | 849 | 0 | 0 | 56.6 | 849 | 21 | 1027.29 | 0 | 0 | 0 | 0 |  | RTS 23/ II | RTS 23/ II | 0 | 0 |  | Práce | Běžná |  |  |  | POL1_
6 | 120901121RT3 | Bourání konstrukcí z prostého betonu v odkopávkách bagrem s kladivem | m3 | 16.7925 | 2215 | 37195.39 | 0 | 0 | 2215 | 37195.3875 | 21 | 45006.4219 | 0 | 0 | 0 | 0 |  | RTS 23/ II | RTS 23/ II | 0.77 | 12.9302 |  | Práce | Běžná |  |  |  | POL1_
|  | odstranění poškozené konstrukce objektu : 3,75*3,55+0,22*6+(1,25*2+1*2)*1,2*0,4 |  | 16.7925 | [23 empty] | VV | 0
7 | 131301110R00 | Hloubení nezapaž. jam hor.4 do 50 m3, STROJNĚ | m3 | 42.5355 | 472 | 20076.76 | 0 | 0 | 472 | 20076.756 | 21 | 24292.8796 | 0 | 0 | 0 | 0 |  | RTS 23/ II | RTS 23/ II | 0.31 | 13.186 |  | Práce | Běžná |  |  |  | POL1_
|  | včetně nutného podílu ručního výkopu | [25 empty] | POP
|  | výkop stavební jámy : 12,36*4,8-16,7925 |  | 42.5355 | [23 empty] | VV | 0
8 | 131301119R00 | Příplatek za lepivost - hloubení nezap.jam v hor.4 | m3 | 8.5071 | 61.2 | 520.63 | 0 | 0 | 61.2 | 520.6345 | 21 | 629.9623 | 0 | 0 | 0 | 0 |  | RTS 23/ II | RTS 23/ II | 0.1024 | 0.87113 |  | Práce | Běžná |  |  |  | POL1_
|  | 42,5355*0,2 |  | 8.5071 | [23 empty] | VV | 0
9 | 161101102R00 | Svislé přemístění výkopku z hor.1-4 do 4,0 m | m3 | 42.5355 | 245.5 | 10442.47 | 0 | 0 | 245.5 | 10442.4652 | 21 | 12635.3887 | 0 | 0 | 0 | 0 |  | RTS 23/ II | RTS 23/ II | 0.519 | 22.0759 |  | Práce | Běžná |  |  |  | POL1_
10 | 161101152R00 | Svislé přemístění výkopku z hor.5-7 do 4,0 m | m3 | 16.7925 | 344.5 | 5785.02 | 0 | 0 | 344.5 | 5785.0163 | 21 | 6999.8742 | 0 | 0 | 0 | 0 |  | RTS 23/ II | RTS 23/ II | 0.729 | 12.2417 |  | Práce | Běžná |  |  |  | POL1_
11 | 162201102R00 | Vodorovné přemístění výkopku z hor.1-4 do 50 m | m3 | 34.51 | 53.3 | 1839.38 | 0 | 0 | 53.3 | 1839.383 | 21 | 2225.6498 | 0 | 0 | 0 | 0 |  | RTS 23/ II | RTS 23/ II | 0.074 | 2.5537 |  | Práce | Běžná |  |  |  | POL1_
|  | 17,255*2 |  | 34.51 | [23 empty] | VV | 0
12 | 162701101R00 | Vodorovné přemístění výkopku z hor.1-4 do 6000 m | m3 | 25.2855 | 217 | 5486.95 | 0 | 0 | 217 | 5486.9535 | 21 | 6639.2095 | 0 | 0 | 0 | 0 |  | RTS 23/ II | RTS 23/ II | 0.011 | 0.27814 |  | Práce | Běžná |  |  |  | POL1_
|  | 42,5355-17,25 |  | 25.2855 | [23 empty] | VV | 0
13 | 162701151R00 | Vodorovné přemístění výkopku z hor.5-7 do 6000 m | m3 | 11.6686 | 248.5 | 2899.65 | 0 | 0 | 248.5 | 2899.6471 | 21 | 3508.5765 | 0 | 0 | 0 | 0 |  | RTS 23/ II | RTS 23/ II | 0.012 | 0.14002 |  | Práce | Běžná |  |  |  | POL1_
|  | 16,7926-5,124 |  | 11.6686 | [23 empty] | VV | 0
14 | 166101101R00 | Přehození výkopku z hor.1-4 | m3 | 42.5355 | 200 | 8507.1 | 0 | 0 | 200 | 8507.1 | 21 | 10293.591 | 0 | 0 | 0 | 0 |  | RTS 23/ II | RTS 23/ II | 0.31 | 13.186 |  | Práce | Běžná |  |  |  | POL1_
|  | - přehození výkopku z místa těžení na místo naložení | [25 empty] | POP
|  | - počet přehození je věcí dodavatele stavby | [25 empty] | POP
15 | 166101151R00 | Přehození výkopku z hor.5-7 | m3 | 16.7925 | 212 | 3560.01 | 0 | 0 | 212 | 3560.01 | 21 | 4307.6121 | 0 | 0 | 0 | 0 |  | RTS 23/ II | RTS 23/ II | 0.322 | 5.4072 |  | Práce | Běžná |  |  |  | POL1_
|  | - přehození výkopku z místa těžení na místo naložení | [25 empty] | POP
|  | - počet přehození je věcí dodavatele stavby | [25 empty] | POP
16 | 167101101R00 | Nakládání výkopku z hor. 1 ÷ 4 v množství do 100 m3 | m3 | 17.255 | 316 | 5452.58 | 0 | 0 | 316 | 5452.58 | 21 | 6597.6218 | 0 | 0 | 0 | 0 |  | RTS 23/ II | RTS 23/ II | 0.652 | 11.2503 |  | Práce | Běžná |  |  |  | POL1_
17 | 174101101R00 | Zásyp jam, rýh, šachet se zhutněním | m3 | 28.755 | 145.5 | 4183.85 | 0 | 0 | 145.5 | 4183.8525 | 21 | 5062.4585 | 0 | 0 | 0 | 0 |  | RTS 23/ II | RTS 23/ II | 0.202 | 5.8085 |  | Práce | Běžná |  |  |  | POL1_
|  | včetně strojního přemístění materiálu pro zásyp ze vzdálenosti do 10 m od okraje zásypu | [25 empty] | POP
|  | zásyp vytěženou zeminou : (1,07+1,67)*5,75+0,25*6 |  | 17.255 | [23 empty] | VV | 0
|  | zásyp - výplňový beton : 1*5,75*2 |  | 11.5 | [23 empty] | VV | 0
18 | 180401211R00 | Založení trávníku lučního výsevem v rovině | m2 | 13 | 11.3 | 146.9 | 0.8 | 10.4 | 10.5 | 136.5 | 21 | 177.749 | 0 | 0 | 0 | 0 |  | RTS 23/ II | RTS 23/ II | 0.021 | 0.273 |  | Práce | Běžná |  |  |  | POL1_
19 | 180401213R00 | Založení trávníku lučního výsevem ve svahu do 1:1 | m2 | 50 | 31.9 | 1595 | 0.8 | 40 | 31.1 | 1555 | 21 | 1929.95 | 0 | 0 | 0 | 0 |  | RTS 23/ II | RTS 23/ II | 0.073 | 3.65 |  | Práce | Běžná |  |  |  | POL1_
20 | 181201102R00 | Úprava pláně v násypech v hor. 1-4, se zhutněním | m2 | 13 | 15.6 | 202.8 | 0 | 0 | 15.6 | 202.8 | 21 | 245.388 | 0 | 0 | 0 | 0 |  | RTS 23/ II | RTS 23/ II | 0.018 | 0.234 |  | Práce | Běžná |  |  |  | POL1_
|  | (0,9+0,4)*10 |  | 13 | [23 empty] | VV | 0
21 | 182101101R00 | Svahování v zářezech v hor. 1 - 4 | m2 | 50 | 73.9 | 3695 | 0 | 0 | 73.9 | 3695 | 21 | 4470.95 | 0 | 0 | 0 | 0 |  | RTS 23/ II | RTS 23/ II | 0.128 | 6.4 |  | Práce | Běžná |  |  |  | POL1_
|  | (1,5+3,5)*10 |  | 50 | [23 empty] | VV | 0
22 | 199000005R00 | Poplatek za skládku zeminy 1- 4 | t | 31.0661 | 280 | 8698.52 | 0 | 0 | 280 | 8698.5164 | 21 | 10525.2092 | 0 | 0 | 0 | 0 |  | RTS 23/ II | RTS 23/ II | 0 | 0 |  | Práce | Běžná |  |  |  | POL1_
|  | Skládka s oprávněním převzetí (dle výběru zhotovitele) | [25 empty] | POP
|  | 16,7925*1,85 |  | 31.0661 | [23 empty] | VV | 0
23 | 199000003RR1 | Poplatek za skládku betonové suti | m3 | 11.6686 | 1670 | 19486.56 | 0 | 0 | 1670 | 19486.562 | 21 | 23578.7376 | 0 | 0 | 0 | 0 |  | Vlastní | Indiv | 0 | 0 |  | Práce | Běžná |  |  |  | POL1_
24 | 1-R-1 | Zajímkovaní stavební jámy | soubor | 1 | 5900 | 5900 | 0 | 0 | 5900 | 5900 | 21 | 7139 | 0 | 0 | 0 | 0 |  | Vlastní | Indiv | 0 | 0 |  | Práce | Běžná |  |  |  | POL1_
|  | Položka obsahuje | [25 empty] | POP
|  | - zřízení hrázky jímky (materiál ze dna toku) | [25 empty] | POP
|  | - odstranění hrázky (zpětné rozprostření zeminy do dna toku) | [25 empty] | POP
25 | 00572440R | Směs travní hřištní III. - vysoká zátěž PROFI á 25 kg | kg | 1.89 | 187.5 | 354.38 | 187.5 | 354.375 | 0 | 0 | 21 | 428.7998 | 0.001 | 0.00189 | 0 | 0 | SPCM | RTS 23/ II | RTS 23/ II | 0 | 0 |  | Specifikace | Běžná |  |  |  | POL3_
|  | (50+13)*0,03 |  | 1.89 | [23 empty] | VV | 0
26 | 58922140R | Beton C 12/15 - X0 - Dmax 22 mm - S1 - struskoportlandský CEM II | m3 | 12.65 | 2935 | 37127.75 | 2935 | 37127.75 | 0 | 0 | 21 | 44924.5775 | 2.5 | 31.625 | 0 | 0 | SPCM | RTS 23/ II | RTS 23/ II | 0 | 0 |  | Specifikace | Běžná |  |  |  | POL3_
|  | zásyp - výplňový beton : 11,5*1,1 |  | 12.65 | [23 empty] | VV | 0
Díl: | 2 | Základy a zvláštní zakládání |  |  |  | 6315.08 |  | 753.83 |  | 5561.25 | [17 empty] | DIL
27 | 289474211R00 | Spárování zdiva hl. do 3 cm akt. maltou řádkového | m2 | 19.89 | 317.5 | 6315.08 | 37.9 | 753.831 | 279.6 | 5561.244 | 21 | 7641.2468 | 0.01289 | 0.25638 | 0 | 0 |  | RTS 23/ II | RTS 23/ II | 0.514 | 10.2235 |  | Práce | Běžná |  |  |  | POL1_
|  | S dodání potřebných hmot, vypláchnutí spár vodou před spárováním a očištění okolního zdiva po spárování. | [25 empty] | POP |  | S dodání potřebných hmot, vypláchnutí spár vodou před spárováním a očištění okolního zdiva po spárování.
|  | závěrečný práh + boční stěny vývařiště : (0,4+0,5)*6+1,50*2+0,2*3*2 |  | 9.6 | [23 empty] | VV | 0
|  | oprava koruny přelivné hrany : 0,45*5,8+6 |  | 8.61 | [23 empty] | VV | 0
|  | navázání závěrečného prahu na stávající nepoškozenou patku : 0,7*1,2*2 |  | 1.68 | [23 empty] | VV | 0
Díl: | 3 | Svislé a kompletní konstrukce |  |  |  | 234349.03 |  | 115805.93 |  | 118543.1 | [17 empty] | DIL
28 | 329222111R00 | Zdění obkl. zdiva ostatního řádkového tl. do 45 cm | m3 | 7.8483 | 10070 | 79032.38 | 280.76 | 2203.4887 | 9789.24 | 76828.8923 | 21 | 95629.1798 | 0.17978 | 1.411 | 0 | 0 |  | RTS 23/ II | RTS 23/ II | 17.032 | 133.6722 |  | Práce | Běžná |  |  |  | POL1_
|  | závěrečný práh + boční stěny vývařiště : 0,43*6,81+0,45*3*2 |  | 5.6283 | [23 empty] | VV | 0
|  | oprava koruny přelivné hrany : 6*0,25 |  | 1.5 | [23 empty] | VV | 0
|  | navázání závěrečného prahu na stávající nepoškozenou patku : 0,3*1,2*2 |  | 0.72 | [23 empty] | VV | 0
29 | 329311114R00 | Konstrukce ostatní z bet. prostého C 25/30 XA2 | m3 | 8.28 | 6790 | 56221.2 | 4894.94 | 40530.1032 | 1895.06 | 15691.0968 | 21 | 68027.652 | 2.956 | 24.4754 | 0 | 0 |  | RTS 23/ II | RTS 23/ II | 3.882 | 32.143 |  | Práce | Běžná |  |  |  | POL1_
|  | - betonáž bude prováděna přímo do výkopu | [25 empty] | POP
|  | - současně s výkopem a betonáží bude prováděno čerpání prosáklé vody | [25 empty] | POP
|  | podkladní vyrovnávací beton : 1,15*7,2 |  | 8.28 | [23 empty] | VV | 0
30 | 329321114R00 | Konstrukce ostatní z bet.železového C25/30 XA2 | m3 | 5.18 | 7320 | 37917.6 | 5019.06 | 25998.7308 | 2300.94 | 11918.8692 | 21 | 45880.296 | 3.0045 | 15.5633 | 0 | 0 |  | RTS 23/ II | RTS 23/ II | 4.574 | 23.6933 |  | Práce | Běžná |  |  |  | POL1_
|  | ŽB deska : 0,74*7 |  | 5.18 | [23 empty] | VV | 0
31 | 329351010R00 | Obednění konstrukcí ostatních ploch rovinných | m2 | 4.08 | 1452 | 5924.16 | 270.64 | 1104.2112 | 1181.36 | 4819.9488 | 21 | 7168.2336 | 0.0145 | 0.05916 | 0 | 0 |  | RTS 23/ II | RTS 23/ II | 1.906 | 7.7765 |  | Práce | Běžná |  |  |  | POL1_
|  | ŽB deska : 0,74*2+1,4 |  | 2.88 | [23 empty] | VV | 0
|  | oprava koruny přelivné hrany : 6*0,2 |  | 1.2 | [23 empty] | VV | 0
32 | 329352010R00 | Odbednění konstrukcí ostatních ploch rovinných | m2 | 4.08 | 395 | 1611.6 | 77.37 | 315.6696 | 317.63 | 1295.9304 | 21 | 1950.036 | 0.00096 | 0.0039168 | 0 | 0 |  | RTS 23/ II | RTS 23/ II | 0.628 | 2.5622 |  | Práce | Běžná |  |  |  | POL1_
33 | 329366111R00 | Výztuž ost. ŽB konstr. ocel B500B (10 505), D do 12 mm | t | 0.00926 | 56590 | 524.02 | 44289.68 | 410.1224 | 12300.32 | 113.901 | 21 | 634.0642 | 1.061 | 0.0098251 | 0 | 0 |  | RTS 23/ II | RTS 23/ II | 21.445 | 0.19858 |  | Práce | Běžná |  |  |  | POL1_
|  | 9,26/1000 |  | 0.00926 | [23 empty] | VV | 0
34 | 329368211R00 | Výztuž ostatních ŽB konstrukcí svařovanou sítí | t | 0.3713 | 50150 | 18620.7 | 28942.21 | 10746.2426 | 21207.79 | 7874.4524 | 21 | 22531.047 | 1.0561 | 0.39213 | 0 | 0 |  | RTS 23/ II | RTS 23/ II | 39.133 | 14.5301 |  | Práce | Běžná |  |  |  | POL1_
|  | ŽB deska - síť 150/8*150/8 : 26,4*5,4*1,2*2/1000 |  | 0.34214 | [23 empty] | VV | 0
|  | oprava koruny přelivné hrany - síť 150/*150/8 : 0,75*6*5,4*1,2/1000 |  | 0.02916 | [23 empty] | VV | 0
35 | 311716751R | Malta chem.2slož.ResiFix 3EC kartuše 410 ml | kus | 3 | 289 | 867 | 289 | 867 | 0 | 0 | 21 | 1049.07 | 0.0005 | 0.0015 | 0 | 0 | SPCM | RTS 23/ II | RTS 23/ II | 0 | 0 |  | Specifikace | Běžná |  |  |  | POL3_
|  | 3 |  | 3 | [23 empty] | VV | 0
36 | 58380750R | Kámen lomový upravený regulační tl. 20 cm | t | 20.798 | 1617 | 33630.37 | 1617 | 33630.366 | 0 | 0 | 21 | 40692.7477 | 1 | 20.798 | 0 | 0 | SPCM | RTS 23/ II | RTS 23/ II | 0 | 0 |  | Specifikace | Běžná |  |  |  | POL3_
|  | 7,8483*2,65 |  | 20.798 | [23 empty] | VV | 0
Díl: | 4 | Vodorovné konstrukce |  |  |  | 100457.4 |  | 52848.64 |  | 47608.76 | [17 empty] | DIL
37 | 451311811R00 | Podklad pod dlažbu z betonu C 25/30 XA1,do 10 cm | m2 | 16.8 | 496 | 8332.8 | 396.44 | 6660.192 | 99.56 | 1672.608 | 21 | 10082.688 | 0.2625 | 4.41 | 0 | 0 |  | RTS 23/ II | RTS 23/ II | 0.166 | 2.7888 |  | Práce | Běžná |  |  |  | POL1_
38 | 451311831R00 | Podklad pod dlažbu z betonu C 25/30 XA1,do 20 cm | m2 | 16.68 | 990 | 16513.2 | 793 | 13227.24 | 197 | 3285.96 | 21 | 19980.972 | 0.525 | 8.757 | 0 | 0 |  | RTS 23/ II | RTS 23/ II | 0.33 | 5.5044 |  | Práce | Běžná |  |  |  | POL1_
|  | (1,2*2)*5,75+(1,2*1,2)*2 |  | 16.68 | [23 empty] | VV | 0
39 | 463211111R00 | Rovnanina z lomového kamene s vyklínováním spár | m3 | 6.72 | 2305 | 15489.6 | 1455.19 | 9778.8768 | 849.81 | 5710.7232 | 21 | 18742.416 | 1.848 | 12.4186 | 0 | 0 |  | RTS 23/ II | RTS 23/ II | 1.722 | 11.5718 |  | Práce | Běžná |  |  |  | POL1_
|  | (1+2)*5,6*0,4 |  | 6.72 | [23 empty] | VV | 0
40 | 463212191R00 | Příplatek za vypracování líce rovnaniny z lom.kam. | m2 | 16.8 | 250.5 | 4208.4 | 0 | 0 | 250.5 | 4208.4 | 21 | 5092.164 | 0 | 0 | 0 | 0 |  | RTS 23/ II | RTS 23/ II | 0.46 | 7.728 |  | Práce | Běžná |  |  |  | POL1_
|  | (1+2)*5,6 |  | 16.8 | [23 empty] | VV | 0
41 | 465513127R00 | Dlažba z kamene na MC, s vyspárov. MC, tl. 20 cm | m2 | 6.9 | 1833 | 12647.7 | 1202.18 | 8295.042 | 630.82 | 4352.658 | 21 | 15303.717 | 0.72618 | 5.0106 | 0 | 0 |  | RTS 23/ II | RTS 23/ II | 1.191 | 8.2179 |  | Práce | Běžná |  |  |  | POL1_
|  | (1,2*2)*5,75*0,5 |  | 6.9 | [23 empty] | VV | 0
42 | 465513227R00 | Dlažba z kamene na MC, s vyspárov. MC, tl. 25 cm | m2 | 8.4 | 1962 | 16480.8 | 1331.18 | 11181.912 | 630.82 | 5298.888 | 21 | 19941.768 | 0.80618 | 6.7719 | 0 | 0 |  | RTS 23/ II | RTS 23/ II | 1.191 | 10.0044 |  | Práce | Běžná |  |  |  | POL1_
|  | dno vývařiště : 5,6*3*0,5 |  | 8.4 | [23 empty] | VV | 0
43 | 465513117R00 | Oprava kam.dlažby do 20 m2 na MC,tl.20 cm s vyspár | m2 | 2.88 | 2450 | 7056 | 1286.59 | 3705.3792 | 1163.41 | 3350.6208 | 21 | 8537.76 | 0.87729 | 2.5266 | 0 | 0 |  | RTS 23/ II | RTS 23/ II | 2.202 | 6.3418 |  | Práce | Běžná |  |  |  | POL1_
|  | Včetně opravy dlažby v úzkém pruhu. | [25 empty] | POP
|  | navázání opravované konstrukce na stávající dlažbu : (1,2*1,2)*2 |  | 2.88 | [23 empty] | VV | 0
44 | 455-R-1 | Dlažba z kamene na MC, s vyspárov. MC, tl. 25 cm - pouze zřízení | m2 | 8.4 | 843 | 7081.2 | 0 | 0 | 843 | 7081.2 | 21 | 8568.252 | 0.525 | 4.41 | 0 | 0 |  | Vlastní | RTS 22/ II | 0.33 | 2.772 |  | Práce | Běžná |  |  |  | POL1_
|  | - včetně dovozu očištěné dlažby z dočasné skladky | [25 empty] | POP
|  | 16,80*0,5 |  | 8.4 | [23 empty] | VV | 0
45 | 465-R-1 | Dlažba z kamene na MC, s vyspárov. MC, tl. 20 cm - pouze zřízení | m2 | 6.9 | 1833 | 12647.7 | 0 | 0 | 1833 | 12647.7 | 21 | 15303.717 | 0.72618 | 5.0106 | 0 | 0 |  | Vlastní | RTS 23/ II | 1.191 | 8.2179 |  | Práce | Běžná |  |  |  | POL1_
Díl: | 96 | Bourání konstrukcí |  |  |  | 37460.4 |  | 4538.88 |  | 32921.52 | [17 empty] | DIL
46 | 960211251R00 | Bourání konstrukcí zděných z kamene nebo cihel | m3 | 2.46 | 8240 | 20270.4 | 0 | 0 | 8240 | 20270.4 | 21 | 24527.184 | 0 | 0 | 1.33 | 3.2718 |  | RTS 23/ II | RTS 23/ II | 8.621 | 21.2077 |  | Práce | Běžná |  |  |  | POL1_
|  | Včetně bourání geotextilií, výplně otvorů tvárnic, drenáží, trubek a dilatačních prvků apod. zabudovaných v bouraných konstrukcích. | [25 empty] | POP |  | Včetně bourání geotextilií, výplně otvorů tvárnic, drenáží, trubek a dilatačních prvků apod. zabudovaných v bouraných konstrukcích.
|  | odstranění poškozené konstrukce přelivné hrany : 0,41*6 |  | 2.46 | [23 empty] | VV | 0
47 | 970041018R00 | Vrtání jádrové do prostého betonu d 14 - 18 mm | m | 9 | 1910 | 17190 | 504.32 | 4538.88 | 1405.68 | 12651.12 | 21 | 20799.9 | 0 | 0 | 0.00061 | 0.00549 |  | RTS 23/ II | RTS 23/ II | 2.35 | 21.15 |  | Práce | Běžná |  |  |  | POL1_
|  | 30*0,3 |  | 9 | [23 empty] | VV | 0
Díl: | 99 | Staveništní přesun hmot |  |  |  | 49594.81 |  | 0 |  | 49594.81 | [17 empty] | DIL
48 | 998332011R00 | Přesun hmot, úpravy toků a kanálů, hráze ostatní | t | 144.171 | 344 | 49594.81 | 0 | 0 | 344 | 49594.8102 | 21 | 60009.7201 | 0 | 0 | 0 | 0 |  | RTS 23/ II | RTS 23/ II | 0.232 | 33.4477 |  | Přesun hmot | Běžná |  |  |  | POL7_
Díl: | D96 | Přesuny suti a vybouraných hmot |  |  |  | 5967.94 |  | 13.57 |  | 5954.37 | [17 empty] | DIL
49 | 979017111R00 | Svislé přemístění suti nošením na H do 3,5 m | t | 3.2773 | 808 | 2648.05 | 0 | 0 | 808 | 2648.0503 | 21 | 3204.1405 | 0 | 0 | 0 | 0 |  | RTS 23/ II | RTS 23/ II | 1.816 | 5.9516 |  | Přesun suti | Běžná |  |  |  | POL8_
|  | S naložením suti nebo vybouraných hmot do dopravního prostředku a na jejich vyložením, popřípadě přeložením na normální dopravní prostředek. | [25 empty] | POP |  | S naložením suti nebo vybouraných hmot do dopravního prostředku a na jejich vyložením, popřípadě přeložením na normální dopravní prostředek.
50 | 979083117R00 | Vodorovné přemístění suti na skládku do 6000 m | t | 3.2773 | 383 | 1255.2 | 4.14 | 13.568 | 378.86 | 1241.6341 | 21 | 1518.792 | 0 | 0 | 0 | 0 |  | RTS 23/ II | RTS 23/ II | 0.042 | 0.13765 |  | Přesun suti | Běžná |  |  |  | POL8_
51 | 979990103R00 | Poplatek za uložení suti - beton, skupina odpadu 170101 | t | 3.2773 | 630 | 2064.69 | 0 | 0 | 630 | 2064.6927 | 21 | 2498.2749 | 0 | 0 | 0 | 0 |  | RTS 23/ II | Indiv | 0 | 0 |  | Přesun suti | Běžná |  |  |  | POL8_
[26 empty] | 15 | 21 | DPH
END
Note on S6: Jedná se o informaci, zda se jedná o položku, která je do rozpočtu zadána z cenové soustavy RTS, nebo vlastní.
Note on T6: Jedná se o název CÚ, která je zadána u položky rozpočtu

## SO03 007 Pol
Položkový rozpočet | [27 empty] | #TypZaznamu#
S: | 22019.3 | VVT Bystřička, Chvalčov, těžba sedimentů, oprava toku - SO03 | [25 empty] | STA
O: | SO03 | Oprava toku v ř.km 11,014 - 11,514 | [22 empty] | STA |  |  | OBJ
R: | 007 | Oprava stupně 65 v ř.km 11,115 | [25 empty] | ROZ
P.č. | Číslo položky | Název položky | MJ | Množství | Cena / MJ | Celkem | Dodávka | Dodávka celk. | Montáž | Montáž celk. | DPH | Cena s DPH | Hmotnost / MJ | Hmotnost celk.(t) | Dem. hmotnost / MJ | Dem. hmotnost celk.(t) | Ceník | Cen. soustava / platnost | Cenová úroveň | Nhod / MJ | Nhod celk. | Dodavatel | Typ položky | Stav položky
Díl: | 1 | Zemní práce |  |  |  | 227732.28 |  | 44949.28 |  | 182783 | [17 empty] | DIL
1 | 114203202R00 | Očištění lomového kamene od malty | m3 | 5.124 | 863 | 4422.01 | 0 | 0 | 863 | 4422.012 | 21 | 5350.6321 | 0 | 0 | 0 | 0 |  | RTS 23/ II | RTS 23/ II | 1.992 | 10.207 |  | Práce | Běžná |  |  |  | POL1_
|  | kámen z přelivné hrany : 0,26*6*0,7 |  | 1.092 | [23 empty] | VV | 0
|  | kámen z opevnění svahů : (1,2+1,2)*5,75*0,2*0,7 |  | 1.932 | [23 empty] | VV | 0
|  | kámen z vývařiště : 6*2,5*0,2*0,7 |  | 2.1 | [23 empty] | VV | 0
2 | 114203401R00 | Srovnání lom. kamene do figur na vzdálenost do 10m | m3 | 5.124 | 289.5 | 1483.4 | 0 | 0 | 289.5 | 1483.398 | 21 | 1794.914 | 0 | 0 | 0 | 0 |  | RTS 23/ II | RTS 23/ II | 0.612 | 3.1359 |  | Práce | Běžná |  |  |  | POL1_
3 | 115001105R00 | Převedení vody potrubím o průměru do DN 600 mm | m | 15 | 1168 | 17520 | 494.45 | 7416.75 | 673.55 | 10103.25 | 21 | 21199.2 | 0.01721 | 0.25815 | 0 | 0 |  | RTS 23/ II | RTS 23/ II | 0.987 | 14.805 |  | Práce | Běžná |  |  |  | POL1_
|  | zřízení + odstranění | [25 empty] | POP
4 | 115101201R00 | Čerpání vody na výšku do 10 m, přítok do 500 l/min | h | 150 | 124 | 18600 | 0 | 0 | 124 | 18600 | 21 | 22506 | 0 | 0 | 0 | 0 |  | RTS 23/ II | RTS 23/ II | 0.203 | 30.45 |  | Práce | Běžná |  |  |  | POL1_
|  | 10*15 |  | 150 | [23 empty] | VV | 0
5 | 115101301R00 | Pohotovost čerp.soupravy, výška 10 m, přítok 500 l | den | 15 | 56.6 | 849 | 0 | 0 | 56.6 | 849 | 21 | 1027.29 | 0 | 0 | 0 | 0 |  | RTS 23/ II | RTS 23/ II | 0 | 0 |  | Práce | Běžná |  |  |  | POL1_
6 | 120901121RT3 | Bourání konstrukcí z prostého betonu v odkopávkách bagrem s kladivem | m3 | 16.7925 | 2215 | 37195.39 | 0 | 0 | 2215 | 37195.3875 | 21 | 45006.4219 | 0 | 0 | 0 | 0 |  | RTS 23/ II | RTS 23/ II | 0.77 | 12.9302 |  | Práce | Běžná |  |  |  | POL1_
|  | odstranění poškozené konstrukce objektu : 3,75*3,55+0,22*6+(1,25*2+1*2)*1,2*0,4 |  | 16.7925 | [23 empty] | VV | 0
7 | 131301110R00 | Hloubení nezapaž. jam hor.4 do 50 m3, STROJNĚ | m3 | 40.8075 | 472 | 19261.14 | 0 | 0 | 472 | 19261.14 | 21 | 23305.9794 | 0 | 0 | 0 | 0 |  | RTS 23/ II | RTS 23/ II | 0.31 | 12.6503 |  | Práce | Běžná |  |  |  | POL1_
|  | včetně nutného podílu ručního výkopu | [25 empty] | POP
|  | výkop stavební jámy : 12*4,8-16,7925 |  | 40.8075 | [23 empty] | VV | 0
8 | 131301119R00 | Příplatek za lepivost - hloubení nezap.jam v hor.4 | m3 | 8.1615 | 61.2 | 499.48 | 0 | 0 | 61.2 | 499.4838 | 21 | 604.3708 | 0 | 0 | 0 | 0 |  | RTS 23/ II | RTS 23/ II | 0.1024 | 0.83574 |  | Práce | Běžná |  |  |  | POL1_
|  | 40,8075*0,2 |  | 8.1615 | [23 empty] | VV | 0
9 | 161101102R00 | Svislé přemístění výkopku z hor.1-4 do 4,0 m | m3 | 40.8075 | 245.5 | 10018.24 | 0 | 0 | 245.5 | 10018.2412 | 21 | 12122.0704 | 0 | 0 | 0 | 0 |  | RTS 23/ II | RTS 23/ II | 0.519 | 21.1791 |  | Práce | Běžná |  |  |  | POL1_
10 | 161101152R00 | Svislé přemístění výkopku z hor.5-7 do 4,0 m | m3 | 16.7925 | 344.5 | 5785.02 | 0 | 0 | 344.5 | 5785.0163 | 21 | 6999.8742 | 0 | 0 | 0 | 0 |  | RTS 23/ II | RTS 23/ II | 0.729 | 12.2417 |  | Práce | Běžná |  |  |  | POL1_
11 | 162201102R00 | Vodorovné přemístění výkopku z hor.1-4 do 50 m | m3 | 32.325 | 53.3 | 1722.92 | 0 | 0 | 53.3 | 1722.9225 | 21 | 2084.7332 | 0 | 0 | 0 | 0 |  | RTS 23/ II | RTS 23/ II | 0.074 | 2.3921 |  | Práce | Běžná |  |  |  | POL1_
|  | 16,1625*2 |  | 32.325 | [23 empty] | VV | 0
12 | 162701101R00 | Vodorovné přemístění výkopku z hor.1-4 do 6000 m | m3 | 24.645 | 217 | 5347.97 | 0 | 0 | 217 | 5347.965 | 21 | 6471.0437 | 0 | 0 | 0 | 0 |  | RTS 23/ II | RTS 23/ II | 0.011 | 0.27109 |  | Práce | Běžná |  |  |  | POL1_
|  | 40,8075-16,1625 |  | 24.645 | [23 empty] | VV | 0
13 | 162701151R00 | Vodorovné přemístění výkopku z hor.5-7 do 6000 m | m3 | 11.6685 | 248.5 | 2899.62 | 0 | 0 | 248.5 | 2899.6222 | 21 | 3508.5402 | 0 | 0 | 0 | 0 |  | RTS 23/ II | RTS 23/ II | 0.012 | 0.14002 |  | Práce | Běžná |  |  |  | POL1_
|  | 16,7925-5,124 |  | 11.6685 | [23 empty] | VV | 0
14 | 166101101R00 | Přehození výkopku z hor.1-4 | m3 | 40.8075 | 200 | 8161.5 | 0 | 0 | 200 | 8161.5 | 21 | 9875.415 | 0 | 0 | 0 | 0 |  | RTS 23/ II | RTS 23/ II | 0.31 | 12.6503 |  | Práce | Běžná |  |  |  | POL1_
|  | - přehození výkopku z místa těžení na místo naložení | [25 empty] | POP
|  | - počet přehození je věcí dodavatele stavby | [25 empty] | POP
15 | 166101151R00 | Přehození výkopku z hor.5-7 | m3 | 16.7925 | 212 | 3560.01 | 0 | 0 | 212 | 3560.01 | 21 | 4307.6121 | 0 | 0 | 0 | 0 |  | RTS 23/ II | RTS 23/ II | 0.322 | 5.4072 |  | Práce | Běžná |  |  |  | POL1_
|  | - přehození výkopku z místa těžení na místo naložení | [25 empty] | POP
|  | - počet přehození je věcí dodavatele stavby | [25 empty] | POP
16 | 167101101R00 | Nakládání výkopku z hor. 1 ÷ 4 v množství do 100 m3 | m3 | 16.1625 | 316 | 5107.35 | 0 | 0 | 316 | 5107.35 | 21 | 6179.8935 | 0 | 0 | 0 | 0 |  | RTS 23/ II | RTS 23/ II | 0.652 | 10.538 |  | Práce | Běžná |  |  |  | POL1_
17 | 174101101R00 | Zásyp jam, rýh, šachet se zhutněním | m3 | 27.6625 | 145.5 | 4024.89 | 0 | 0 | 145.5 | 4024.8938 | 21 | 4870.1169 | 0 | 0 | 0 | 0 |  | RTS 23/ II | RTS 23/ II | 0.202 | 5.5878 |  | Práce | Běžná |  |  |  | POL1_
|  | včetně strojního přemístění materiálu pro zásyp ze vzdálenosti do 10 m od okraje zásypu | [25 empty] | POP
|  | zásyp vytěženou zeminou : (0,85+1,7)*5,75+0,25*6 |  | 16.1625 | [23 empty] | VV | 0
|  | zásyp - výplňový beton : 1*5,75*2 |  | 11.5 | [23 empty] | VV | 0
18 | 180401211R00 | Založení trávníku lučního výsevem v rovině | m2 | 13 | 11.3 | 146.9 | 0.8 | 10.4 | 10.5 | 136.5 | 21 | 177.749 | 0 | 0 | 0 | 0 |  | RTS 23/ II | RTS 23/ II | 0.021 | 0.273 |  | Práce | Běžná |  |  |  | POL1_
19 | 180401213R00 | Založení trávníku lučního výsevem ve svahu do 1:1 | m2 | 50 | 31.9 | 1595 | 0.8 | 40 | 31.1 | 1555 | 21 | 1929.95 | 0 | 0 | 0 | 0 |  | RTS 23/ II | RTS 23/ II | 0.073 | 3.65 |  | Práce | Běžná |  |  |  | POL1_
20 | 181201102R00 | Úprava pláně v násypech v hor. 1-4, se zhutněním | m2 | 13 | 15.6 | 202.8 | 0 | 0 | 15.6 | 202.8 | 21 | 245.388 | 0 | 0 | 0 | 0 |  | RTS 23/ II | RTS 23/ II | 0.018 | 0.234 |  | Práce | Běžná |  |  |  | POL1_
|  | (0,9+0,4)*10 |  | 13 | [23 empty] | VV | 0
21 | 182101101R00 | Svahování v zářezech v hor. 1 - 4 | m2 | 50 | 73.9 | 3695 | 0 | 0 | 73.9 | 3695 | 21 | 4470.95 | 0 | 0 | 0 | 0 |  | RTS 23/ II | RTS 23/ II | 0.128 | 6.4 |  | Práce | Běžná |  |  |  | POL1_
|  | (1,5+3,5)*10 |  | 50 | [23 empty] | VV | 0
22 | 199000005R00 | Poplatek za skládku zeminy 1- 4 | t | 45.5932 | 280 | 12766.11 | 0 | 0 | 280 | 12766.11 | 21 | 15446.9931 | 0 | 0 | 0 | 0 |  | RTS 23/ II | RTS 23/ II | 0 | 0 |  | Práce | Běžná |  |  |  | POL1_
|  | Skládka s oprávněním převzetí (dle výběru zhotovitele) | [25 empty] | POP
|  | 24,645*1,85 |  | 45.5932 | [23 empty] | VV | 0
23 | 199000003RR1 | Poplatek za skládku betonové suti | m3 | 11.6685 | 1670 | 19486.4 | 0 | 0 | 1670 | 19486.395 | 21 | 23578.544 | 0 | 0 | 0 | 0 |  | Vlastní | Indiv | 0 | 0 |  | Práce | Běžná |  |  |  | POL1_
24 | 1-R-1 | Zajímkovaní stavební jámy | soubor | 1 | 5900 | 5900 | 0 | 0 | 5900 | 5900 | 21 | 7139 | 0 | 0 | 0 | 0 |  | Vlastní | Indiv | 0 | 0 |  | Práce | Běžná |  |  |  | POL1_
|  | Položka obsahuje | [25 empty] | POP
|  | - zřízení hrázky jímky (materiál ze dna toku) | [25 empty] | POP
|  | - odstranění hrázky (zpětné rozprostření zeminy do dna toku) | [25 empty] | POP
25 | 00572440R | Směs travní hřištní III. - vysoká zátěž PROFI á 25 kg | kg | 1.89 | 187.5 | 354.38 | 187.5 | 354.375 | 0 | 0 | 21 | 428.7998 | 0.001 | 0.00189 | 0 | 0 | SPCM | RTS 23/ II | RTS 23/ II | 0 | 0 |  | Specifikace | Běžná |  |  |  | POL3_
|  | (50+13)*0,03 |  | 1.89 | [23 empty] | VV | 0
26 | 58922140R | Beton C 12/15 - X0 - Dmax 22 mm - S1 - struskoportlandský CEM II | m3 | 12.65 | 2935 | 37127.75 | 2935 | 37127.75 | 0 | 0 | 21 | 44924.5775 | 2.5 | 31.625 | 0 | 0 | SPCM | RTS 23/ II | RTS 23/ II | 0 | 0 |  | Specifikace | Běžná |  |  |  | POL3_
|  | zásyp - výplňový beton : 11,50*1,1 |  | 12.65 | [23 empty] | VV | 0
Díl: | 2 | Základy a zvláštní zakládání |  |  |  | 6315.08 |  | 753.83 |  | 5561.25 | [17 empty] | DIL
27 | 289474211R00 | Spárování zdiva hl. do 3 cm akt. maltou řádkového | m2 | 19.89 | 317.5 | 6315.08 | 37.9 | 753.831 | 279.6 | 5561.244 | 21 | 7641.2468 | 0.01289 | 0.25638 | 0 | 0 |  | RTS 23/ II | RTS 23/ II | 0.514 | 10.2235 |  | Práce | Běžná |  |  |  | POL1_
|  | S dodání potřebných hmot, vypláchnutí spár vodou před spárováním a očištění okolního zdiva po spárování. | [25 empty] | POP |  | S dodání potřebných hmot, vypláchnutí spár vodou před spárováním a očištění okolního zdiva po spárování.
|  | závěrečný práh + boční stěny vývařiště : (0,4+0,5)*6+1,50*2+0,2*3*2 |  | 9.6 | [23 empty] | VV | 0
|  | oprava koruny přelivné hrany : 0,45*5,8+6 |  | 8.61 | [23 empty] | VV | 0
|  | navázání závěrečného prahu na stávající nepoškozenou patku : 0,7*1,2*2 |  | 1.68 | [23 empty] | VV | 0
Díl: | 3 | Svislé a kompletní konstrukce |  |  |  | 234349.03 |  | 115805.93 |  | 118543.1 | [17 empty] | DIL
28 | 329222111R00 | Zdění obkl. zdiva ostatního řádkového tl. do 45 cm | m3 | 7.8483 | 10070 | 79032.38 | 280.76 | 2203.4887 | 9789.24 | 76828.8923 | 21 | 95629.1798 | 0.17978 | 1.411 | 0 | 0 |  | RTS 23/ II | RTS 23/ II | 17.032 | 133.6722 |  | Práce | Běžná |  |  |  | POL1_
|  | závěrečný práh + boční stěny vývařiště : 0,43*6,81+0,45*3*2 |  | 5.6283 | [23 empty] | VV | 0
|  | oprava koruny přelivné hrany : 6*0,25 |  | 1.5 | [23 empty] | VV | 0
|  | navázání závěrečného prahu na stávající nepoškozenou patku : 0,3*1,2*2 |  | 0.72 | [23 empty] | VV | 0
29 | 329311114R00 | Konstrukce ostatní z bet. prostého C 25/30 XA2 | m3 | 8.28 | 6790 | 56221.2 | 4894.94 | 40530.1032 | 1895.06 | 15691.0968 | 21 | 68027.652 | 2.956 | 24.4754 | 0 | 0 |  | RTS 23/ II | RTS 23/ II | 3.882 | 32.143 |  | Práce | Běžná |  |  |  | POL1_
|  | - betonáž bude prováděna přímo do výkopu | [25 empty] | POP
|  | - současně s výkopem a betonáží bude prováděno čerpání prosáklé vody | [25 empty] | POP
|  | podkladní vyrovnávací beton : 1,15*7,2 |  | 8.28 | [23 empty] | VV | 0
30 | 329321114R00 | Konstrukce ostatní z bet.železového C25/30 XA2 | m3 | 5.18 | 7320 | 37917.6 | 5019.06 | 25998.7308 | 2300.94 | 11918.8692 | 21 | 45880.296 | 3.0045 | 15.5633 | 0 | 0 |  | RTS 23/ II | RTS 23/ II | 4.574 | 23.6933 |  | Práce | Běžná |  |  |  | POL1_
|  | ŽB deska : 0,74*7 |  | 5.18 | [23 empty] | VV | 0
31 | 329351010R00 | Obednění konstrukcí ostatních ploch rovinných | m2 | 4.08 | 1452 | 5924.16 | 270.64 | 1104.2112 | 1181.36 | 4819.9488 | 21 | 7168.2336 | 0.0145 | 0.05916 | 0 | 0 |  | RTS 23/ II | RTS 23/ II | 1.906 | 7.7765 |  | Práce | Běžná |  |  |  | POL1_
|  | ŽB deska : 0,74*2+1,4 |  | 2.88 | [23 empty] | VV | 0
|  | oprava koruny přelivné hrany : 6*0,2 |  | 1.2 | [23 empty] | VV | 0
32 | 329352010R00 | Odbednění konstrukcí ostatních ploch rovinných | m2 | 4.08 | 395 | 1611.6 | 77.37 | 315.6696 | 317.63 | 1295.9304 | 21 | 1950.036 | 0.00096 | 0.0039168 | 0 | 0 |  | RTS 23/ II | RTS 23/ II | 0.628 | 2.5622 |  | Práce | Běžná |  |  |  | POL1_
33 | 329366111R00 | Výztuž ost. ŽB konstr. ocel B500B (10 505), D do 12 mm | t | 0.00926 | 56590 | 524.02 | 44289.68 | 410.1224 | 12300.32 | 113.901 | 21 | 634.0642 | 1.061 | 0.0098251 | 0 | 0 |  | RTS 23/ II | RTS 23/ II | 21.445 | 0.19858 |  | Práce | Běžná |  |  |  | POL1_
|  | 9,26/1000 |  | 0.00926 | [23 empty] | VV | 0
34 | 329368211R00 | Výztuž ostatních ŽB konstrukcí svařovanou sítí | t | 0.3713 | 50150 | 18620.7 | 28942.21 | 10746.2426 | 21207.79 | 7874.4524 | 21 | 22531.047 | 1.0561 | 0.39213 | 0 | 0 |  | RTS 23/ II | RTS 23/ II | 39.133 | 14.5301 |  | Práce | Běžná |  |  |  | POL1_
|  | ŽB deska - síť 150/8*150/8 : 26,4*5,4*1,2*2/1000 |  | 0.34214 | [23 empty] | VV | 0
|  | oprava koruny přelivné hrany - síť 150/*150/8 : 0,75*6*5,4*1,2/1000 |  | 0.02916 | [23 empty] | VV | 0
35 | 311716751R | Malta chem.2slož.ResiFix 3EC kartuše 410 ml | kus | 3 | 289 | 867 | 289 | 867 | 0 | 0 | 21 | 1049.07 | 0.0005 | 0.0015 | 0 | 0 | SPCM | RTS 23/ II | RTS 23/ II | 0 | 0 |  | Specifikace | Běžná |  |  |  | POL3_
|  | 3 |  | 3 | [23 empty] | VV | 0
36 | 58380750R | Kámen lomový upravený regulační tl. 20 cm | t | 20.798 | 1617 | 33630.37 | 1617 | 33630.366 | 0 | 0 | 21 | 40692.7477 | 1 | 20.798 | 0 | 0 | SPCM | RTS 23/ II | RTS 23/ II | 0 | 0 |  | Specifikace | Běžná |  |  |  | POL3_
|  | 7,8483*2,65 |  | 20.798 | [23 empty] | VV | 0
Díl: | 4 | Vodorovné konstrukce |  |  |  | 100457.4 |  | 52848.64 |  | 47608.76 | [17 empty] | DIL
37 | 451311811R00 | Podklad pod dlažbu z betonu C 25/30 XA1,do 10 cm | m2 | 16.8 | 496 | 8332.8 | 396.44 | 6660.192 | 99.56 | 1672.608 | 21 | 10082.688 | 0.2625 | 4.41 | 0 | 0 |  | RTS 23/ II | RTS 23/ II | 0.166 | 2.7888 |  | Práce | Běžná |  |  |  | POL1_
38 | 451311831R00 | Podklad pod dlažbu z betonu C 25/30 XA1,do 20 cm | m2 | 16.68 | 990 | 16513.2 | 793 | 13227.24 | 197 | 3285.96 | 21 | 19980.972 | 0.525 | 8.757 | 0 | 0 |  | RTS 23/ II | RTS 23/ II | 0.33 | 5.5044 |  | Práce | Běžná |  |  |  | POL1_
|  | (1,2*2)*5,75+(1,2*1,2)*2 |  | 16.68 | [23 empty] | VV | 0
39 | 463211111R00 | Rovnanina z lomového kamene s vyklínováním spár | m3 | 6.72 | 2305 | 15489.6 | 1455.19 | 9778.8768 | 849.81 | 5710.7232 | 21 | 18742.416 | 1.848 | 12.4186 | 0 | 0 |  | RTS 23/ II | RTS 23/ II | 1.722 | 11.5718 |  | Práce | Běžná |  |  |  | POL1_
|  | (1+2)*5,6*0,4 |  | 6.72 | [23 empty] | VV | 0
40 | 463212191R00 | Příplatek za vypracování líce rovnaniny z lom.kam. | m2 | 16.8 | 250.5 | 4208.4 | 0 | 0 | 250.5 | 4208.4 | 21 | 5092.164 | 0 | 0 | 0 | 0 |  | RTS 23/ II | RTS 23/ II | 0.46 | 7.728 |  | Práce | Běžná |  |  |  | POL1_
|  | (1+2)*5,6 |  | 16.8 | [23 empty] | VV | 0
41 | 465513127R00 | Dlažba z kamene na MC, s vyspárov. MC, tl. 20 cm | m2 | 6.9 | 1833 | 12647.7 | 1202.18 | 8295.042 | 630.82 | 4352.658 | 21 | 15303.717 | 0.72618 | 5.0106 | 0 | 0 |  | RTS 23/ II | RTS 23/ II | 1.191 | 8.2179 |  | Práce | Běžná |  |  |  | POL1_
|  | (1,2*2)*5,75*0,5 |  | 6.9 | [23 empty] | VV | 0
42 | 465513227R00 | Dlažba z kamene na MC, s vyspárov. MC, tl. 25 cm | m2 | 8.4 | 1962 | 16480.8 | 1331.18 | 11181.912 | 630.82 | 5298.888 | 21 | 19941.768 | 0.80618 | 6.7719 | 0 | 0 |  | RTS 23/ II | RTS 23/ II | 1.191 | 10.0044 |  | Práce | Běžná |  |  |  | POL1_
|  | dno vývařiště : 5,6*3*0,5 |  | 8.4 | [23 empty] | VV | 0
43 | 465513117R00 | Oprava kam.dlažby do 20 m2 na MC,tl.20 cm s vyspár | m2 | 2.88 | 2450 | 7056 | 1286.59 | 3705.3792 | 1163.41 | 3350.6208 | 21 | 8537.76 | 0.87729 | 2.5266 | 0 | 0 |  | RTS 23/ II | RTS 23/ II | 2.202 | 6.3418 |  | Práce | Běžná |  |  |  | POL1_
|  | Včetně opravy dlažby v úzkém pruhu. | [25 empty] | POP
|  | navázání opravované konstrukce na stávající dlažbu : (1,2*1,2)*2 |  | 2.88 | [23 empty] | VV | 0
44 | 455-R-1 | Dlažba z kamene na MC, s vyspárov. MC, tl. 25 cm - pouze zřízení | m2 | 8.4 | 843 | 7081.2 | 0 | 0 | 843 | 7081.2 | 21 | 8568.252 | 0.525 | 4.41 | 0 | 0 |  | Vlastní | RTS 22/ II | 0.33 | 2.772 |  | Práce | Běžná |  |  |  | POL1_
|  | - včetně dovozu očištěné dlažby z dočasné skladky | [25 empty] | POP
|  | 16,80*0,5 |  | 8.4 | [23 empty] | VV | 0
45 | 465-R-1 | Dlažba z kamene na MC, s vyspárov. MC, tl. 20 cm - pouze zřízení | m2 | 6.9 | 1833 | 12647.7 | 0 | 0 | 1833 | 12647.7 | 21 | 15303.717 | 0.72618 | 5.0106 | 0 | 0 |  | Vlastní | RTS 23/ II | 1.191 | 8.2179 |  | Práce | Běžná |  |  |  | POL1_
Díl: | 96 | Bourání konstrukcí |  |  |  | 37460.4 |  | 4538.88 |  | 32921.52 | [17 empty] | DIL
46 | 960211251R00 | Bourání konstrukcí zděných z kamene nebo cihel | m3 | 2.46 | 8240 | 20270.4 | 0 | 0 | 8240 | 20270.4 | 21 | 24527.184 | 0 | 0 | 1.33 | 3.2718 |  | RTS 23/ II | RTS 23/ II | 8.621 | 21.2077 |  | Práce | Běžná |  |  |  | POL1_
|  | Včetně bourání geotextilií, výplně otvorů tvárnic, drenáží, trubek a dilatačních prvků apod. zabudovaných v bouraných konstrukcích. | [25 empty] | POP |  | Včetně bourání geotextilií, výplně otvorů tvárnic, drenáží, trubek a dilatačních prvků apod. zabudovaných v bouraných konstrukcích.
|  | odstranění poškozené konstrukce přelivné hrany : 0,41*6 |  | 2.46 | [23 empty] | VV | 0
47 | 970041018R00 | Vrtání jádrové do prostého betonu d 14 - 18 mm | m | 9 | 1910 | 17190 | 504.32 | 4538.88 | 1405.68 | 12651.12 | 21 | 20799.9 | 0 | 0 | 0.00061 | 0.00549 |  | RTS 23/ II | RTS 23/ II | 2.35 | 21.15 |  | Práce | Běžná |  |  |  | POL1_
|  | 30*0,3 |  | 9 | [23 empty] | VV | 0
Díl: | 99 | Staveništní přesun hmot |  |  |  | 49594.81 |  | 0 |  | 49594.81 | [17 empty] | DIL
48 | 998332011R00 | Přesun hmot, úpravy toků a kanálů, hráze ostatní | t | 144.171 | 344 | 49594.81 | 0 | 0 | 344 | 49594.8102 | 21 | 60009.7201 | 0 | 0 | 0 | 0 |  | RTS 23/ II | RTS 23/ II | 0.232 | 33.4477 |  | Přesun hmot | Běžná |  |  |  | POL7_
Díl: | D96 | Přesuny suti a vybouraných hmot |  |  |  | 5967.94 |  | 13.57 |  | 5954.37 | [17 empty] | DIL
49 | 979017111R00 | Svislé přemístění suti nošením na H do 3,5 m | t | 3.2773 | 808 | 2648.05 | 0 | 0 | 808 | 2648.0503 | 21 | 3204.1405 | 0 | 0 | 0 | 0 |  | RTS 23/ II | RTS 23/ II | 1.816 | 5.9516 |  | Přesun suti | Běžná |  |  |  | POL8_
|  | S naložením suti nebo vybouraných hmot do dopravního prostředku a na jejich vyložením, popřípadě přeložením na normální dopravní prostředek. | [25 empty] | POP |  | S naložením suti nebo vybouraných hmot do dopravního prostředku a na jejich vyložením, popřípadě přeložením na normální dopravní prostředek.
50 | 979083117R00 | Vodorovné přemístění suti na skládku do 6000 m | t | 3.2773 | 383 | 1255.2 | 4.14 | 13.568 | 378.86 | 1241.6341 | 21 | 1518.792 | 0 | 0 | 0 | 0 |  | RTS 23/ II | RTS 23/ II | 0.042 | 0.13765 |  | Přesun suti | Běžná |  |  |  | POL8_
51 | 979990103R00 | Poplatek za uložení suti - beton, skupina odpadu 170101 | t | 3.2773 | 630 | 2064.69 | 0 | 0 | 630 | 2064.6927 | 21 | 2498.2749 | 0 | 0 | 0 | 0 |  | RTS 23/ II | Indiv | 0 | 0 |  | Přesun suti | Běžná |  |  |  | POL8_
[26 empty] | 15 | 21 | DPH
END
Note on S6: Jedná se o informaci, zda se jedná o položku, která je do rozpočtu zadána z cenové soustavy RTS, nebo vlastní.
Note on T6: Jedná se o název CÚ, která je zadána u položky rozpočtu

## SO03 008 Pol
Položkový rozpočet | [27 empty] | #TypZaznamu#
S: | 22019.3 | VVT Bystřička, Chvalčov, těžba sedimentů, oprava toku - SO03 | [25 empty] | STA
O: | SO03 | Oprava toku v ř.km 11,014 - 11,514 | [22 empty] | STA |  |  | OBJ
R: | 008 | Oprava stupně 66 v ř.km 11,140 | [25 empty] | ROZ
P.č. | Číslo položky | Název položky | MJ | Množství | Cena / MJ | Celkem | Dodávka | Dodávka celk. | Montáž | Montáž celk. | DPH | Cena s DPH | Hmotnost / MJ | Hmotnost celk.(t) | Dem. hmotnost / MJ | Dem. hmotnost celk.(t) | Ceník | Cen. soustava / platnost | Cenová úroveň | Nhod / MJ | Nhod celk. | Dodavatel | Typ položky | Stav položky
Díl: | 1 | Zemní práce |  |  |  | 238500.27 |  | 51689.41 |  | 186810.86 | [17 empty] | DIL
1 | 114203202R00 | Očištění lomového kamene od malty | m3 | 5.929 | 863 | 5116.73 | 0 | 0 | 863 | 5116.727 | 21 | 6191.2433 | 0 | 0 | 0 | 0 |  | RTS 23/ II | RTS 23/ II | 1.992 | 11.8106 |  | Práce | Běžná |  |  |  | POL1_
|  | kámen z přelivné hrany : 0,26*6*0,7 |  | 1.092 | [23 empty] | VV | 0
|  | kámen z opevnění svahů : (2,2+1,2)*5,75*0,2*0,7 |  | 2.737 | [23 empty] | VV | 0
|  | kámen z vývařiště : 6*2,5*0,2*0,7 |  | 2.1 | [23 empty] | VV | 0
2 | 114203401R00 | Srovnání lom. kamene do figur na vzdálenost do 10m | m3 | 5.929 | 289.5 | 1716.45 | 0 | 0 | 289.5 | 1716.4455 | 21 | 2076.9045 | 0 | 0 | 0 | 0 |  | RTS 23/ II | RTS 23/ II | 0.612 | 3.6285 |  | Práce | Běžná |  |  |  | POL1_
3 | 115001105R00 | Převedení vody potrubím o průměru do DN 600 mm | m | 15 | 1168 | 17520 | 494.45 | 7416.75 | 673.55 | 10103.25 | 21 | 21199.2 | 0.01721 | 0.25815 | 0 | 0 |  | RTS 23/ II | RTS 23/ II | 0.987 | 14.805 |  | Práce | Běžná |  |  |  | POL1_
|  | zřízení + odstranění | [25 empty] | POP
4 | 115101201R00 | Čerpání vody na výšku do 10 m, přítok do 500 l/min | h | 150 | 124 | 18600 | 0 | 0 | 124 | 18600 | 21 | 22506 | 0 | 0 | 0 | 0 |  | RTS 23/ II | RTS 23/ II | 0.203 | 30.45 |  | Práce | Běžná |  |  |  | POL1_
|  | 10*15 |  | 150 | [23 empty] | VV | 0
5 | 115101301R00 | Pohotovost čerp.soupravy, výška 10 m, přítok 500 l | den | 15 | 56.6 | 849 | 0 | 0 | 56.6 | 849 | 21 | 1027.29 | 0 | 0 | 0 | 0 |  | RTS 23/ II | RTS 23/ II | 0 | 0 |  | Práce | Běžná |  |  |  | POL1_
6 | 120901121RT3 | Bourání konstrukcí z prostého betonu v odkopávkách bagrem s kladivem | m3 | 19.006 | 2215 | 42098.29 | 0 | 0 | 2215 | 42098.29 | 21 | 50938.9309 | 0 | 0 | 0 | 0 |  | RTS 23/ II | RTS 23/ II | 0.77 | 14.6346 |  | Práce | Běžná |  |  |  | POL1_
|  | odstranění poškozené konstrukce objektu : 4,12*3,55+0,22*6+(1,25*2+1*2)*1,7*0,4 |  | 19.006 | [23 empty] | VV | 0
7 | 131301110R00 | Hloubení nezapaž. jam hor.4 do 50 m3, STROJNĚ | m3 | 38.114 | 472 | 17989.81 | 0 | 0 | 472 | 17989.808 | 21 | 21767.6701 | 0 | 0 | 0 | 0 |  | RTS 23/ II | RTS 23/ II | 0.31 | 11.8153 |  | Práce | Běžná |  |  |  | POL1_
|  | včetně nutného podílu ručního výkopu | [25 empty] | POP
|  | výkop stavební jámy : 11,9*4,8-19,006 |  | 38.114 | [23 empty] | VV | 0
8 | 131301119R00 | Příplatek za lepivost - hloubení nezap.jam v hor.4 | m3 | 7.6228 | 61.2 | 466.52 | 0 | 0 | 61.2 | 466.5154 | 21 | 564.4892 | 0 | 0 | 0 | 0 |  | RTS 23/ II | RTS 23/ II | 0.1024 | 0.78057 |  | Práce | Běžná |  |  |  | POL1_
|  | 38,114*0,2 |  | 7.6228 | [23 empty] | VV | 0
9 | 161101102R00 | Svislé přemístění výkopku z hor.1-4 do 4,0 m | m3 | 38.114 | 245.5 | 9356.99 | 0 | 0 | 245.5 | 9356.987 | 21 | 11321.9579 | 0 | 0 | 0 | 0 |  | RTS 23/ II | RTS 23/ II | 0.519 | 19.7812 |  | Práce | Běžná |  |  |  | POL1_
10 | 161101152R00 | Svislé přemístění výkopku z hor.5-7 do 4,0 m | m3 | 19.006 | 344.5 | 6547.57 | 0 | 0 | 344.5 | 6547.567 | 21 | 7922.5597 | 0 | 0 | 0 | 0 |  | RTS 23/ II | RTS 23/ II | 0.729 | 13.8554 |  | Práce | Běžná |  |  |  | POL1_
11 | 162201102R00 | Vodorovné přemístění výkopku z hor.1-4 do 50 m | m3 | 23.125 | 53.3 | 1232.56 | 0 | 0 | 53.3 | 1232.5625 | 21 | 1491.3976 | 0 | 0 | 0 | 0 |  | RTS 23/ II | RTS 23/ II | 0.074 | 1.7112 |  | Práce | Běžná |  |  |  | POL1_
|  | 11,5625*2 |  | 23.125 | [23 empty] | VV | 0
12 | 162701101R00 | Vodorovné přemístění výkopku z hor.1-4 do 6000 m | m3 | 26.5515 | 217 | 5761.68 | 0 | 0 | 217 | 5761.6755 | 21 | 6971.6328 | 0 | 0 | 0 | 0 |  | RTS 23/ II | RTS 23/ II | 0.011 | 0.29207 |  | Práce | Běžná |  |  |  | POL1_
|  | 38,114-11,5625 |  | 26.5515 | [23 empty] | VV | 0
13 | 162701151R00 | Vodorovné přemístění výkopku z hor.5-7 do 6000 m | m3 | 13.077 | 249 | 3256.17 | 0 | 0 | 249 | 3256.173 | 21 | 3939.9657 | 0 | 0 | 0 | 0 |  | RTS 23/ II | RTS 22/ II | 0.012 | 0.15692 |  | Práce | Běžná |  |  |  | POL1_
|  | 19,006-5,929 |  | 13.077 | [23 empty] | VV | 0
14 | 166101101R00 | Přehození výkopku z hor.1-4 | m3 | 38.114 | 200 | 7622.8 | 0 | 0 | 200 | 7622.8 | 21 | 9223.588 | 0 | 0 | 0 | 0 |  | RTS 23/ II | RTS 23/ II | 0.31 | 11.8153 |  | Práce | Běžná |  |  |  | POL1_
|  | - přehození výkopku z místa těžení na místo naložení | [25 empty] | POP
|  | - počet přehození je věcí dodavatele stavby | [25 empty] | POP
15 | 166101151R00 | Přehození výkopku z hor.5-7 | m3 | 19.006 | 212 | 4029.27 | 0 | 0 | 212 | 4029.272 | 21 | 4875.4167 | 0 | 0 | 0 | 0 |  | RTS 23/ II | RTS 23/ II | 0.322 | 6.1199 |  | Práce | Běžná |  |  |  | POL1_
|  | - přehození výkopku z místa těžení na místo naložení | [25 empty] | POP
|  | - počet přehození je věcí dodavatele stavby | [25 empty] | POP
16 | 167101101R00 | Nakládání výkopku z hor. 1 ÷ 4 v množství do 100 m3 | m3 | 11.5625 | 316 | 3653.75 | 0 | 0 | 316 | 3653.75 | 21 | 4421.0375 | 0 | 0 | 0 | 0 |  | RTS 23/ II | RTS 23/ II | 0.652 | 7.5388 |  | Práce | Běžná |  |  |  | POL1_
17 | 174101101R00 | Zásyp jam, rýh, šachet se zhutněním | m3 | 25.19 | 145.5 | 3665.15 | 0 | 0 | 145.5 | 3665.145 | 21 | 4434.8315 | 0 | 0 | 0 | 0 |  | RTS 23/ II | RTS 23/ II | 0.202 | 5.0884 |  | Práce | Běžná |  |  |  | POL1_
|  | včetně strojního přemístění materiálu pro zásyp ze vzdálenosti do 10 m od okraje zásypu | [25 empty] | POP
|  | zásyp vytěženou zeminou : (1,45+0,3)*5,75+0,25*6 |  | 11.5625 | [23 empty] | VV | 0
|  | zásyp - výplňový beton : (1,37+1)*5,75 |  | 13.6275 | [23 empty] | VV | 0
18 | 180401211R00 | Založení trávníku lučního výsevem v rovině | m2 | 16 | 11.3 | 180.8 | 0.8 | 12.8 | 10.5 | 168 | 21 | 218.768 | 0 | 0 | 0 | 0 |  | RTS 23/ II | RTS 23/ II | 0.021 | 0.336 |  | Práce | Běžná |  |  |  | POL1_
19 | 180401213R00 | Založení trávníku lučního výsevem ve svahu do 1:1 | m2 | 27 | 31.9 | 861.3 | 0.8 | 21.6 | 31.1 | 839.7 | 21 | 1042.173 | 0 | 0 | 0 | 0 |  | RTS 23/ II | RTS 23/ II | 0.073 | 1.971 |  | Práce | Běžná |  |  |  | POL1_
20 | 181201102R00 | Úprava pláně v násypech v hor. 1-4, se zhutněním | m2 | 16 | 15.6 | 249.6 | 0 | 0 | 15.6 | 249.6 | 21 | 302.016 | 0 | 0 | 0 | 0 |  | RTS 23/ II | RTS 23/ II | 0.018 | 0.288 |  | Práce | Běžná |  |  |  | POL1_
|  | (0,9+0,7)*10 |  | 16 | [23 empty] | VV | 0
21 | 182101101R00 | Svahování v zářezech v hor. 1 - 4 | m2 | 27 | 73.9 | 1995.3 | 0 | 0 | 73.9 | 1995.3 | 21 | 2414.313 | 0 | 0 | 0 | 0 |  | RTS 23/ II | RTS 23/ II | 0.128 | 3.456 |  | Práce | Běžná |  |  |  | POL1_
|  | (0,4+2,3)*10 |  | 27 | [23 empty] | VV | 0
22 | 199000005R00 | Poplatek za skládku zeminy 1- 4 | t | 49.1203 | 280 | 13753.68 | 0 | 0 | 280 | 13753.6784 | 21 | 16641.9528 | 0 | 0 | 0 | 0 |  | RTS 23/ II | RTS 23/ II | 0 | 0 |  | Práce | Běžná |  |  |  | POL1_
|  | Skládka s oprávněním převzetí (dle výběru zhotovitele) | [25 empty] | POP
|  | 26,5515*1,85 |  | 49.1203 | [23 empty] | VV | 0
23 | 199000003RR1 | Poplatek za skládku betonové suti | m3 | 13.077 | 1670 | 21838.59 | 0 | 0 | 1670 | 21838.59 | 21 | 26424.6939 | 0 | 0 | 0 | 0 |  | Vlastní | Indiv | 0 | 0 |  | Práce | Běžná |  |  |  | POL1_
24 | 1-R-1 | Zajímkovaní stavební jámy | soubor | 1 | 5900 | 5900 | 0 | 0 | 5900 | 5900 | 21 | 7139 | 0 | 0 | 0 | 0 |  | Vlastní | Indiv | 0 | 0 |  | Práce | Běžná |  |  |  | POL1_
|  | Položka obsahuje | [25 empty] | POP
|  | - zřízení hrázky jímky (materiál ze dna toku) | [25 empty] | POP
|  | - odstranění hrázky (zpětné rozprostření zeminy do dna toku) | [25 empty] | POP
25 | 00572440R | Směs travní hřištní III. - vysoká zátěž PROFI á 25 kg | kg | 1.29 | 187.5 | 241.88 | 187.5 | 241.875 | 0 | 0 | 21 | 292.6748 | 0.001 | 0.00129 | 0 | 0 | SPCM | RTS 23/ II | RTS 23/ II | 0 | 0 |  | Specifikace | Běžná |  |  |  | POL3_
|  | (16+27)*0,03 |  | 1.29 | [23 empty] | VV | 0
26 | 58922140R | Beton C 12/15 - X0 - Dmax 22 mm - S1 - struskoportlandský CEM II | m3 | 14.9902 | 2935 | 43996.38 | 2935 | 43996.3838 | 0 | 0 | 21 | 53235.6198 | 2.5 | 37.4756 | 0 | 0 | SPCM | RTS 23/ II | RTS 23/ II | 0 | 0 |  | Specifikace | Běžná |  |  |  | POL3_
|  | zásyp - výplňový beton : 13,6275*1,1 |  | 14.9902 | [23 empty] | VV | 0
Díl: | 2 | Základy a zvláštní zakládání |  |  |  | 6315.08 |  | 753.83 |  | 5561.25 | [17 empty] | DIL
27 | 289474211R00 | Spárování zdiva hl. do 3 cm akt. maltou řádkového | m2 | 19.89 | 317.5 | 6315.08 | 37.9 | 753.831 | 279.6 | 5561.244 | 21 | 7641.2468 | 0.01289 | 0.25638 | 0 | 0 |  | RTS 23/ II | RTS 23/ II | 0.514 | 10.2235 |  | Práce | Běžná |  |  |  | POL1_
|  | S dodání potřebných hmot, vypláchnutí spár vodou před spárováním a očištění okolního zdiva po spárování. | [25 empty] | POP |  | S dodání potřebných hmot, vypláchnutí spár vodou před spárováním a očištění okolního zdiva po spárování.
|  | závěrečný práh + boční stěny vývařiště : (0,4+0,5)*6+1,50*2+0,2*3*2 |  | 9.6 | [23 empty] | VV | 0
|  | oprava koruny přelivné hrany : 0,45*5,8+6 |  | 8.61 | [23 empty] | VV | 0
|  | navázání závěrečného prahu na stávající nepoškozenou patku : 0,7*1,2*2 |  | 1.68 | [23 empty] | VV | 0
Díl: | 3 | Svislé a kompletní konstrukce |  |  |  | 234349.03 |  | 115805.93 |  | 118543.1 | [17 empty] | DIL
28 | 329222111R00 | Zdění obkl. zdiva ostatního řádkového tl. do 45 cm | m3 | 7.8483 | 10070 | 79032.38 | 280.76 | 2203.4887 | 9789.24 | 76828.8923 | 21 | 95629.1798 | 0.17978 | 1.411 | 0 | 0 |  | RTS 23/ II | RTS 23/ II | 17.032 | 133.6722 |  | Práce | Běžná |  |  |  | POL1_
|  | závěrečný práh + boční stěny vývařiště : 0,43*6,81+0,45*3*2 |  | 5.6283 | [23 empty] | VV | 0
|  | oprava koruny přelivné hrany : 6*0,25 |  | 1.5 | [23 empty] | VV | 0
|  | navázání závěrečného prahu na stávající nepoškozenou patku : 0,3*1,2*2 |  | 0.72 | [23 empty] | VV | 0
29 | 329311114R00 | Konstrukce ostatní z bet. prostého C 25/30 XA2 | m3 | 8.28 | 6790 | 56221.2 | 4894.94 | 40530.1032 | 1895.06 | 15691.0968 | 21 | 68027.652 | 2.956 | 24.4754 | 0 | 0 |  | RTS 23/ II | RTS 23/ II | 3.882 | 32.143 |  | Práce | Běžná |  |  |  | POL1_
|  | - betonáž bude prováděna přímo do výkopu | [25 empty] | POP
|  | - současně s výkopem a betonáží bude prováděno čerpání prosáklé vody | [25 empty] | POP
|  | podkladní vyrovnávací beton : 1,15*7,2 |  | 8.28 | [23 empty] | VV | 0
30 | 329321114R00 | Konstrukce ostatní z bet.železového C25/30 XA2 | m3 | 5.18 | 7320 | 37917.6 | 5019.06 | 25998.7308 | 2300.94 | 11918.8692 | 21 | 45880.296 | 3.0045 | 15.5633 | 0 | 0 |  | RTS 23/ II | RTS 23/ II | 4.574 | 23.6933 |  | Práce | Běžná |  |  |  | POL1_
|  | ŽB deska : 0,74*7 |  | 5.18 | [23 empty] | VV | 0
31 | 329351010R00 | Obednění konstrukcí ostatních ploch rovinných | m2 | 4.08 | 1452 | 5924.16 | 270.64 | 1104.2112 | 1181.36 | 4819.9488 | 21 | 7168.2336 | 0.0145 | 0.05916 | 0 | 0 |  | RTS 23/ II | RTS 23/ II | 1.906 | 7.7765 |  | Práce | Běžná |  |  |  | POL1_
|  | ŽB deska : 0,74*2+1,4 |  | 2.88 | [23 empty] | VV | 0
|  | oprava koruny přelivné hrany : 6*0,2 |  | 1.2 | [23 empty] | VV | 0
32 | 329352010R00 | Odbednění konstrukcí ostatních ploch rovinných | m2 | 4.08 | 395 | 1611.6 | 77.37 | 315.6696 | 317.63 | 1295.9304 | 21 | 1950.036 | 0.00096 | 0.0039168 | 0 | 0 |  | RTS 23/ II | RTS 23/ II | 0.628 | 2.5622 |  | Práce | Běžná |  |  |  | POL1_
33 | 329366111R00 | Výztuž ost. ŽB konstr. ocel B500B (10 505), D do 12 mm | t | 0.00926 | 56590 | 524.02 | 44289.68 | 410.1224 | 12300.32 | 113.901 | 21 | 634.0642 | 1.061 | 0.0098251 | 0 | 0 |  | RTS 23/ II | RTS 23/ II | 21.445 | 0.19858 |  | Práce | Běžná |  |  |  | POL1_
|  | 9,26/1000 |  | 0.00926 | [23 empty] | VV | 0
34 | 329368211R00 | Výztuž ostatních ŽB konstrukcí svařovanou sítí | t | 0.3713 | 50150 | 18620.7 | 28942.21 | 10746.2426 | 21207.79 | 7874.4524 | 21 | 22531.047 | 1.0561 | 0.39213 | 0 | 0 |  | RTS 23/ II | RTS 23/ II | 39.133 | 14.5301 |  | Práce | Běžná |  |  |  | POL1_
|  | ŽB deska - síť 150/8*150/8 : 26,4*5,4*1,2*2/1000 |  | 0.34214 | [23 empty] | VV | 0
|  | oprava koruny přelivné hrany - síť 150/*150/8 : 0,75*6*5,4*1,2/1000 |  | 0.02916 | [23 empty] | VV | 0
35 | 311716751R | Malta chem.2slož.ResiFix 3EC kartuše 410 ml | kus | 3 | 289 | 867 | 289 | 867 | 0 | 0 | 21 | 1049.07 | 0.0005 | 0.0015 | 0 | 0 | SPCM | RTS 23/ II | RTS 23/ II | 0 | 0 |  | Specifikace | Běžná |  |  |  | POL3_
|  | 3 |  | 3 | [23 empty] | VV | 0
36 | 58380750R | Kámen lomový upravený regulační tl. 20 cm | t | 20.798 | 1617 | 33630.37 | 1617 | 33630.366 | 0 | 0 | 21 | 40692.7477 | 1 | 20.798 | 0 | 0 | SPCM | RTS 23/ II | RTS 23/ II | 0 | 0 |  | Specifikace | Běžná |  |  |  | POL3_
|  | 7,8483*2,65 |  | 20.798 | [23 empty] | VV | 0
Díl: | 4 | Vodorovné konstrukce |  |  |  | 132513.66 |  | 70430.77 |  | 62082.89 | [17 empty] | DIL
37 | 451311811R00 | Podklad pod dlažbu z betonu C 25/30 XA1,do 10 cm | m2 | 16.8 | 496 | 8332.8 | 396.44 | 6660.192 | 99.56 | 1672.608 | 21 | 10082.688 | 0.2625 | 4.41 | 0 | 0 |  | RTS 23/ II | RTS 23/ II | 0.166 | 2.7888 |  | Práce | Běžná |  |  |  | POL1_
38 | 451311831R00 | Podklad pod dlažbu z betonu C 25/30 XA1,do 20 cm | m2 | 27.03 | 990 | 26759.7 | 793 | 21434.79 | 197 | 5324.91 | 21 | 32379.237 | 0.525 | 14.1908 | 0 | 0 |  | RTS 23/ II | RTS 23/ II | 0.33 | 8.9199 |  | Práce | Běžná |  |  |  | POL1_
|  | (2,2+1,2)*5,75+(2,2+1,2)*1,2+(2,2+1,2)*1 |  | 27.03 | [23 empty] | VV | 0
39 | 463211111R00 | Rovnanina z lomového kamene s vyklínováním spár | m3 | 6.72 | 2305 | 15489.6 | 1455.19 | 9778.8768 | 849.81 | 5710.7232 | 21 | 18742.416 | 1.848 | 12.4186 | 0 | 0 |  | RTS 23/ II | RTS 23/ II | 1.722 | 11.5718 |  | Práce | Běžná |  |  |  | POL1_
|  | (1+2)*5,6*0,4 |  | 6.72 | [23 empty] | VV | 0
40 | 463212191R00 | Příplatek za vypracování líce rovnaniny z lom.kam. | m2 | 16.8 | 250.5 | 4208.4 | 0 | 0 | 250.5 | 4208.4 | 21 | 5092.164 | 0 | 0 | 0 | 0 |  | RTS 23/ II | RTS 23/ II | 0.46 | 7.728 |  | Práce | Běžná |  |  |  | POL1_
|  | (1+2)*5,6 |  | 16.8 | [23 empty] | VV | 0
41 | 465513127R00 | Dlažba z kamene na MC, s vyspárov. MC, tl. 20 cm | m2 | 9.775 | 1833 | 17917.58 | 1202.18 | 11751.3095 | 630.82 | 6166.2655 | 21 | 21680.2718 | 0.72618 | 7.0984 | 0 | 0 |  | RTS 23/ II | RTS 23/ II | 1.191 | 11.642 |  | Práce | Běžná |  |  |  | POL1_
|  | (2,2+1,2)*5,75*0,5 |  | 9.775 | [23 empty] | VV | 0
42 | 465513227R00 | Dlažba z kamene na MC, s vyspárov. MC, tl. 25 cm | m2 | 8.4 | 1962 | 16480.8 | 1331.18 | 11181.912 | 630.82 | 5298.888 | 21 | 19941.768 | 0.80618 | 6.7719 | 0 | 0 |  | RTS 23/ II | RTS 23/ II | 1.191 | 10.0044 |  | Práce | Běžná |  |  |  | POL1_
|  | dno vývařiště : 5,6*3*0,5 |  | 8.4 | [23 empty] | VV | 0
43 | 465513117R00 | Oprava kam.dlažby do 20 m2 na MC,tl.20 cm s vyspár | m2 | 7.48 | 2450 | 18326 | 1286.59 | 9623.6932 | 1163.41 | 8702.3068 | 21 | 22174.46 | 0.87729 | 6.5621 | 0 | 0 |  | RTS 23/ II | RTS 23/ II | 2.202 | 16.471 |  | Práce | Běžná |  |  |  | POL1_
|  | Včetně opravy dlažby v úzkém pruhu. | [25 empty] | POP
|  | navázání opravované konstrukce na stávající dlažbu : (2,2+1,2)*1,2+(2,2+1,2)*1 |  | 7.48 | [23 empty] | VV | 0
44 | 455-R-1 | Dlažba z kamene na MC, s vyspárov. MC, tl. 25 cm - pouze zřízení | m2 | 8.4 | 843 | 7081.2 | 0 | 0 | 843 | 7081.2 | 21 | 8568.252 | 0.525 | 4.41 | 0 | 0 |  | Vlastní | RTS 22/ II | 0.33 | 2.772 |  | Práce | Běžná |  |  |  | POL1_
|  | - včetně dovozu očištěné dlažby z dočasné skladky | [25 empty] | POP
|  | 16,80*0,5 |  | 8.4 | [23 empty] | VV | 0
45 | 465-R-1 | Dlažba z kamene na MC, s vyspárov. MC, tl. 20 cm - pouze zřízení | m2 | 9.775 | 1833 | 17917.58 | 0 | 0 | 1833 | 17917.575 | 21 | 21680.2718 | 0.72618 | 7.0984 | 0 | 0 |  | Vlastní | RTS 23/ II | 1.191 | 11.642 |  | Práce | Běžná |  |  |  | POL1_
Díl: | 96 | Bourání konstrukcí |  |  |  | 37460.4 |  | 4538.88 |  | 32921.52 | [17 empty] | DIL
46 | 960211251R00 | Bourání konstrukcí zděných z kamene nebo cihel | m3 | 2.46 | 8240 | 20270.4 | 0 | 0 | 8240 | 20270.4 | 21 | 24527.184 | 0 | 0 | 1.33 | 3.2718 |  | RTS 23/ II | RTS 23/ II | 8.621 | 21.2077 |  | Práce | Běžná |  |  |  | POL1_
|  | Včetně bourání geotextilií, výplně otvorů tvárnic, drenáží, trubek a dilatačních prvků apod. zabudovaných v bouraných konstrukcích. | [25 empty] | POP |  | Včetně bourání geotextilií, výplně otvorů tvárnic, drenáží, trubek a dilatačních prvků apod. zabudovaných v bouraných konstrukcích.
|  | odstranění poškozené konstrukce přelivné hrany : 0,41*6 |  | 2.46 | [23 empty] | VV | 0
47 | 970041018R00 | Vrtání jádrové do prostého betonu d 14 - 18 mm | m | 9 | 1910 | 17190 | 504.32 | 4538.88 | 1405.68 | 12651.12 | 21 | 20799.9 | 0 | 0 | 0.00061 | 0.00549 |  | RTS 23/ II | RTS 23/ II | 2.35 | 21.15 |  | Práce | Běžná |  |  |  | POL1_
|  | 30*0,3 |  | 9 | [23 empty] | VV | 0
Díl: | 99 | Staveništní přesun hmot |  |  |  | 56301.04 |  | 0 |  | 56301.04 | [17 empty] | DIL
48 | 998332011R00 | Přesun hmot, úpravy toků a kanálů, hráze ostatní | t | 163.6658 | 344 | 56301.04 | 0 | 0 | 344 | 56301.0386 | 21 | 68124.2584 | 0 | 0 | 0 | 0 |  | RTS 23/ II | RTS 23/ II | 0.232 | 37.9705 |  | Přesun hmot | Běžná |  |  |  | POL7_
Díl: | D96 | Přesuny suti a vybouraných hmot |  |  |  | 5967.94 |  | 13.57 |  | 5954.37 | [17 empty] | DIL
49 | 979017111R00 | Svislé přemístění suti nošením na H do 3,5 m | t | 3.2773 | 808 | 2648.05 | 0 | 0 | 808 | 2648.0503 | 21 | 3204.1405 | 0 | 0 | 0 | 0 |  | RTS 23/ II | RTS 23/ II | 1.816 | 5.9516 |  | Přesun suti | Běžná |  |  |  | POL8_
|  | S naložením suti nebo vybouraných hmot do dopravního prostředku a na jejich vyložením, popřípadě přeložením na normální dopravní prostředek. | [25 empty] | POP |  | S naložením suti nebo vybouraných hmot do dopravního prostředku a na jejich vyložením, popřípadě přeložením na normální dopravní prostředek.
50 | 979083117R00 | Vodorovné přemístění suti na skládku do 6000 m | t | 3.2773 | 383 | 1255.2 | 4.14 | 13.568 | 378.86 | 1241.6341 | 21 | 1518.792 | 0 | 0 | 0 | 0 |  | RTS 23/ II | RTS 23/ II | 0.042 | 0.13765 |  | Přesun suti | Běžná |  |  |  | POL8_
51 | 979990103R00 | Poplatek za uložení suti - beton, skupina odpadu 170101 | t | 3.2773 | 630 | 2064.69 | 0 | 0 | 630 | 2064.6927 | 21 | 2498.2749 | 0 | 0 | 0 | 0 |  | RTS 23/ II | Indiv | 0 | 0 |  | Přesun suti | Běžná |  |  |  | POL8_
[26 empty] | 15 | 21 | DPH
END
Note on S6: Jedná se o informaci, zda se jedná o položku, která je do rozpočtu zadána z cenové soustavy RTS, nebo vlastní.
Note on T6: Jedná se o název CÚ, která je zadána u položky rozpočtu

## SO03 009 Pol
Položkový rozpočet | [27 empty] | #TypZaznamu#
S: | 22019.3 | VVT Bystřička, Chvalčov, těžba sedimentů, oprava toku - SO03 | [25 empty] | STA
O: | SO03 | Oprava toku v ř.km 11,014 - 11,514 | [22 empty] | STA |  |  | OBJ
R: | 009 | Oprava stupně 67 v ř.km 11,165 | [25 empty] | ROZ
P.č. | Číslo položky | Název položky | MJ | Množství | Cena / MJ | Celkem | Dodávka | Dodávka celk. | Montáž | Montáž celk. | DPH | Cena s DPH | Hmotnost / MJ | Hmotnost celk.(t) | Dem. hmotnost / MJ | Dem. hmotnost celk.(t) | Ceník | Cen. soustava / platnost | Cenová úroveň | Nhod / MJ | Nhod celk. | Dodavatel | Typ položky | Stav položky
Díl: | 1 | Zemní práce |  |  |  | 55611.45 |  | 13246.64 |  | 42364.81 | [17 empty] | DIL
1 | 114203101R00 | Rozebrání dlažeb z lomového kamene na sucho | m3 | 0.192 | 465.5 | 89.38 | 0 | 0 | 465.5 | 89.376 | 21 | 108.1498 | 0 | 0 | 0 | 0 |  | RTS 23/ II | RTS 23/ II | 0.891 | 0.17107 |  | Práce | Běžná |  |  |  | POL1_
|  | dlažba - odstranění uvolněných kamenů dlažby : 0,8*4*0,20*0,3 |  | 0.192 | [23 empty] | VV | 0
2 | 114203103R00 | Rozebrání dlažeb z lom.kamene do MC, spáry MC | m3 | 0.7695 | 1852 | 1425.11 | 0 | 0 | 1852 | 1425.114 | 21 | 1724.3831 | 0 | 0 | 0 | 0 |  | RTS 23/ II | RTS 23/ II | 3.925 | 3.0203 |  | Práce | Běžná |  |  |  | POL1_
|  | vybourání kamenů z poškozené přelivné hrany prahu vývařiště : 0,6*5,7*0,25*0,9 |  | 0.7695 | [23 empty] | VV | 0
3 | 114203202R00 | Očištění lomového kamene od malty | m3 | 1.4735 | 863 | 1271.63 | 0 | 0 | 863 | 1271.6305 | 21 | 1538.6723 | 0 | 0 | 0 | 0 |  | RTS 23/ II | RTS 23/ II | 1.992 | 2.9352 |  | Práce | Běžná |  |  |  | POL1_
|  | 0,192+0,7695+0,512 |  | 1.4735 | [23 empty] | VV | 0
4 | 114203401R00 | Srovnání lom. kamene do figur na vzdálenost do 10m | m3 | 1.4735 | 289.5 | 426.58 | 0 | 0 | 289.5 | 426.5783 | 21 | 516.1618 | 0 | 0 | 0 | 0 |  | RTS 23/ II | RTS 23/ II | 0.612 | 0.90178 |  | Práce | Běžná |  |  |  | POL1_
5 | 115001105R00 | Převedení vody potrubím o průměru do DN 600 mm | m | 20 | 1168 | 23360 | 494.45 | 9889 | 673.55 | 13471 | 21 | 28265.6 | 0.01721 | 0.3442 | 0 | 0 |  | RTS 23/ II | RTS 23/ II | 0.987 | 19.74 |  | Práce | Běžná |  |  |  | POL1_
6 | 115101201R00 | Čerpání vody na výšku do 10 m, přítok do 500 l/min | h | 90 | 124 | 11160 | 0 | 0 | 124 | 11160 | 21 | 13503.6 | 0 | 0 | 0 | 0 |  | RTS 23/ II | RTS 23/ II | 0.203 | 18.27 |  | Práce | Běžná |  |  |  | POL1_
|  | 9*10 |  | 90 | [23 empty] | VV | 0
7 | 115101301R00 | Pohotovost čerp.soupravy, výška 10 m, přítok 500 l | den | 10 | 56.6 | 566 | 0 | 0 | 56.6 | 566 | 21 | 684.86 | 0 | 0 | 0 | 0 |  | RTS 23/ II | RTS 23/ II | 0 | 0 |  | Práce | Běžná |  |  |  | POL1_
8 | 120901121RT1 | Bourání konstrukcí z prostého betonu v odkopávkách pneumatickým kladivem | m3 | 0.512 | 7545 | 3863.04 | 0 | 0 | 7545 | 3863.04 | 21 | 4674.2784 | 0 | 0 | 0 | 0 |  | RTS 23/ II | RTS 22/ II | 16.54 | 8.4685 |  | Práce | Běžná |  |  |  | POL1_
|  | odstranění poškozeného zdiva opevnění svahu vývařiště : 0,4*0,4*4*0,8 |  | 0.512 | [23 empty] | VV | 0
9 | 125703312R00 | Čištění kanálů s dnem z lom.kam., tl. vrstvy 50 cm | m3 | 2.385 | 738 | 1760.13 | 0 | 0 | 738 | 1760.13 | 21 | 2129.7573 | 0 | 0 | 0 | 0 |  | RTS 23/ II | RTS 23/ II | 1.562 | 3.7254 |  | Práce | Běžná |  |  |  | POL1_
|  | - včetně nutného podílu ručních prací | [25 empty] | POP
|  | čištění vývařiště : 3*5,3*0,15 |  | 2.385 | [23 empty] | VV | 0
10 | 139601103R00 | Ruční výkop jam, rýh a šachet v hornině tř. 4 | m3 | 0.64 | 2015 | 1289.6 | 0 | 0 | 2015 | 1289.6 | 21 | 1560.416 | 0 | 0 | 0 | 0 |  | RTS 23/ II | RTS 23/ II | 4.655 | 2.9792 |  | Práce | Běžná |  |  |  | POL1_
|  | vyčištění kaverny od nánosu | [25 empty] | POP
|  | 0,8*4*0,2 |  | 0.64 | [23 empty] | VV | 0
11 | 161101102R00 | Svislé přemístění výkopku z hor.1-4 do 4,0 m | m3 | 3.025 | 245.5 | 742.64 | 0 | 0 | 245.5 | 742.6375 | 21 | 898.5944 | 0 | 0 | 0 | 0 |  | RTS 23/ II | RTS 23/ II | 0.519 | 1.57 |  | Práce | Běžná |  |  |  | POL1_
|  | 2,385+0,64 |  | 3.025 | [23 empty] | VV | 0
12 | 161101152R00 | Svislé přemístění výkopku z hor.5-7 do 4,0 m | m3 | 1.4735 | 344.5 | 507.62 | 0 | 0 | 344.5 | 507.6207 | 21 | 614.2202 | 0 | 0 | 0 | 0 |  | RTS 23/ II | RTS 23/ II | 0.729 | 1.0742 |  | Práce | Běžná |  |  |  | POL1_
13 | 162701101R00 | Vodorovné přemístění výkopku z hor.1-4 do 6000 m | m3 | 3.025 | 217 | 656.43 | 0 | 0 | 217 | 656.425 | 21 | 794.2803 | 0 | 0 | 0 | 0 |  | RTS 23/ II | RTS 23/ II | 0.011 | 0.033275 |  | Práce | Běžná |  |  |  | POL1_
14 | 166101101R00 | Přehození výkopku z hor.1-4 | m3 | 3.025 | 200 | 605 | 0 | 0 | 200 | 605 | 21 | 732.05 | 0 | 0 | 0 | 0 |  | RTS 23/ II | RTS 23/ II | 0.31 | 0.93775 |  | Práce | Běžná |  |  |  | POL1_
|  | - přehození výkopku z místa těžení na místo naložení | [25 empty] | POP
|  | - počet přehození je věcí dodavatele stavby | [25 empty] | POP
15 | 166101151R00 | Přehození výkopku z hor.5-7 | m3 | 1.4735 | 212 | 312.38 | 0 | 0 | 212 | 312.382 | 21 | 377.9798 | 0 | 0 | 0 | 0 |  | RTS 23/ II | RTS 23/ II | 0.322 | 0.47447 |  | Práce | Běžná |  |  |  | POL1_
|  | - přehození výkopku z místa těžení na místo naložení | [25 empty] | POP
|  | - počet přehození je věcí dodavatele stavby | [25 empty] | POP
16 | 174101101R00 | Zásyp jam, rýh, šachet se zhutněním | m3 | 1.04 | 145.5 | 151.32 | 0 | 0 | 145.5 | 151.32 | 21 | 183.0972 | 0 | 0 | 0 | 0 |  | RTS 23/ II | RTS 23/ II | 0.202 | 0.21008 |  | Práce | Běžná |  |  |  | POL1_
|  | včetně strojního přemístění materiálu pro zásyp ze vzdálenosti do 10 m od okraje zásypu | [25 empty] | POP
|  | 4,16*0,25 |  | 1.04 | [23 empty] | VV | 0
17 | 199000005R00 | Poplatek za skládku zeminy 1- 4 | t | 5.5963 | 280 | 1566.95 | 0 | 0 | 280 | 1566.95 | 21 | 1896.0095 | 0 | 0 | 0 | 0 |  | RTS 23/ II | RTS 23/ II | 0 | 0 |  | Práce | Běžná |  |  |  | POL1_
|  | Skládka s oprávněním převzetí (dle výběru zhotovitele) | [25 empty] | POP
|  | 3,025*1,85 |  | 5.5963 | [23 empty] | VV | 0
18 | 1-R-1 | Zřízení a odstranění hrázek jímky | soubor | 1 | 2500 | 2500 | 0 | 0 | 2500 | 2500 | 21 | 3025 | 0 | 0 | 0 | 0 |  | Vlastní | Indiv | 0 | 0 |  | Práce | Běžná |  |  |  | POL1_
|  | - materiál do konstrukce hrázek bude použit ze sedimentů ze dna koryta | [25 empty] | POP
|  | - po odstranění hrázek bude vhodný materiál použit do konstrukce hrázek následujícího objektu | [25 empty] | POP
|  | - odvoz materiálu z konstrukce hrázek a likvidace na skládce je v rámci těžby sedimentů | [25 empty] | POP
19 | 58922140R | Beton C 12/15 - X0 - Dmax 22 mm - S1 - struskoportlandský CEM II | m3 | 1.144 | 2935 | 3357.64 | 2935 | 3357.64 | 0 | 0 | 21 | 4062.7444 | 2.5 | 2.86 | 0 | 0 | SPCM | RTS 23/ II | RTS 23/ II | 0 | 0 |  | Specifikace | Běžná |  |  |  | POL3_
|  | 1,04*1,1 |  | 1.144 | [23 empty] | VV | 0
Díl: | 2 | Základy a zvláštní zakládání |  |  |  | 9716.52 |  | 524.13 |  | 9192.39 | [17 empty] | DIL
20 | 216904112R00 | Očištění tlakovou vodou zdiva stěn a rubu kleneb | m2 | 50.739 | 191.5 | 9716.52 | 10.33 | 524.1339 | 181.17 | 9192.3846 | 21 | 11756.9892 | 2e-05 | 0.0010148 | 0 | 0 |  | RTS 23/ II | RTS 23/ II | 0.32 | 16.2365 |  | Práce | Běžná |  |  |  | POL1_
|  | - vysokotlaké čištění | [25 empty] | POP
|  | - po očištění musí být plochy prosté zbytků betonu, prachu a vegetace | [25 empty] | POP
Díl: | 3 | Svislé a kompletní konstrukce |  |  |  | 61169.91 |  | 28106.09 |  | 33063.82 | [17 empty] | DIL
21 | 327212345R00 | Oprava nadz.zdiva z lom.kam. zdí, do 3 m3 obkladní | m3 | 0.48 | 11720 | 5625.6 | 5110.56 | 2453.0688 | 6609.44 | 3172.5312 | 21 | 6806.976 | 3.0952 | 1.4857 | 0 | 0 |  | RTS 23/ II | RTS 23/ II | 11.661 | 5.5973 |  | Práce | Běžná |  |  |  | POL1_
|  | 0,4*0,4*4*0,75 |  | 0.48 | [23 empty] | VV | 0
22 | 329222111R00 | Zdění obkl. zdiva ostatního řádkového tl. do 45 cm | m3 | 1.71 | 10070 | 17219.7 | 280.76 | 480.0996 | 9789.24 | 16739.6004 | 21 | 20835.837 | 0.17978 | 0.30742 | 0 | 0 |  | RTS 23/ II | RTS 23/ II | 17.032 | 29.1247 |  | Práce | Běžná |  |  |  | POL1_
|  | oprava poškozené přelivné hrany prahu vývařiště : 0,6*5,7*0,5 |  | 1.71 | [23 empty] | VV | 0
23 | 329311114R00 | Konstrukce ostatní z bet. prostého C 25/30 XA2 | m3 | 0.32 | 6790 | 2172.8 | 4894.94 | 1566.3808 | 1895.06 | 606.4192 | 21 | 2629.088 | 2.956 | 0.94591 | 0 | 0 |  | RTS 23/ II | RTS 23/ II | 3.882 | 1.2422 |  | Práce | Běžná |  |  |  | POL1_
|  | oprava základového pasu : 0,4*0,2*4 |  | 0.32 | [23 empty] | VV | 0
24 | 329321114R00 | Konstrukce ostatní z bet.železového C25/30 XA2 | m3 | 0.684 | 7320 | 5006.88 | 5019.06 | 3433.037 | 2300.94 | 1573.843 | 21 | 6058.3248 | 3.0045 | 2.0551 | 0 | 0 |  | RTS 23/ II | RTS 23/ II | 4.574 | 3.1286 |  | Práce | Běžná |  |  |  | POL1_
|  | oprava poškozené přelivné hrany prahu vývařiště : 0,6*5,7*0,2 |  | 0.684 | [23 empty] | VV | 0
25 | 329351010R00 | Obednění konstrukcí ostatních ploch rovinných | m2 | 5.48 | 1452 | 7956.96 | 270.64 | 1483.1072 | 1181.36 | 6473.8528 | 21 | 9627.9216 | 0.0145 | 0.07946 | 0 | 0 |  | RTS 23/ II | RTS 23/ II | 1.906 | 10.4449 |  | Práce | Běžná |  |  |  | POL1_
|  | oprava poškozené přelivné hrany prahu vývařiště : 5,7*0,2*2 |  | 2.28 | [23 empty] | VV | 0
|  | oprava bočních stěn vývařiště : 0,2*4*4 |  | 3.2 | [23 empty] | VV | 0
26 | 329352010R00 | Odbednění konstrukcí ostatních ploch rovinných | m2 | 5.48 | 395 | 2164.6 | 77.37 | 423.9876 | 317.63 | 1740.6124 | 21 | 2619.166 | 0.00096 | 0.0052608 | 0 | 0 |  | RTS 23/ II | RTS 23/ II | 0.628 | 3.4414 |  | Práce | Běžná |  |  |  | POL1_
27 | 329366111R00 | Výztuž ost. ŽB konstr. ocel B500B (10 505), D do 12 mm | t | 0.01023 | 56590 | 578.92 | 44289.68 | 453.0834 | 12300.32 | 125.8323 | 21 | 700.4932 | 1.061 | 0.010854 | 0 | 0 |  | RTS 23/ II | RTS 23/ II | 21.445 | 0.21938 |  | Práce | Běžná |  |  |  | POL1_
|  | oprava tělesa přelivu : 3*2*5,5*0,31/1000 |  | 0.01023 | [23 empty] | VV | 0
28 | 329368211R00 | Výztuž ostatních ŽB konstrukcí svařovanou sítí | t | 0.04432 | 50150 | 2222.65 | 28942.21 | 1282.7187 | 21207.79 | 939.9293 | 21 | 2689.4065 | 1.0561 | 0.046806 | 0 | 0 |  | RTS 23/ II | RTS 23/ II | 39.133 | 1.7344 |  | Práce | Běžná |  |  |  | POL1_
|  | Oprava tělesa přelivu - síť 150/8*150/8 : 0,6*5,7*5,4*1,2*2/1000 |  | 0.04432 | [23 empty] | VV | 0
29 | 327212345RR1 | Oprava nadz.zdiva z lom.kam. zdí, do 3 m3 obkladní - pouze zdění | m3 | 0.16 | 10570 | 1691.2 | 0 | 0 | 10570 | 1691.2 | 21 | 2046.352 | 3.0952 | 0.49523 | 0 | 0 |  | Vlastní | RTS 22/ II | 11.661 | 1.8658 |  | Práce | Běžná |  |  |  | POL1_
|  | 0,4*0,4*4*0,25 |  | 0.16 | [23 empty] | VV | 0
30 | 311716751R | Malta chem.2slož.ResiFix 3EC kartuše 410 ml | kus | 3 | 289 | 867 | 289 | 867 | 0 | 0 | 21 | 1049.07 | 0.0005 | 0.0015 | 0 | 0 | SPCM | RTS 23/ II | RTS 23/ II | 0 | 0 |  | Specifikace | Běžná |  |  |  | POL3_
31 | 58381076R | Haklík lámaný neupravený | m2 | 6.84 | 2290 | 15663.6 | 2290 | 15663.6 | 0 | 0 | 21 | 18952.956 | 0.37 | 2.5308 | 0 | 0 | SPCM | RTS 23/ II | RTS 23/ II | 0 | 0 |  | Specifikace | Běžná |  |  |  | POL3_
|  | - tloušťka 200-250mm | [25 empty] | POP
|  | oprava poškozené přelivné hrany prahu vývařiště : 0,6*5,7*2 |  | 6.84 | [23 empty] | VV | 0
Díl: | 4 | Vodorovné konstrukce |  |  |  | 13754.39 |  | 8303.18 |  | 5451.21 | [17 empty] | DIL
32 | 451311831R00 | Podklad pod dlažbu z betonu C 25/30 XA1,do 20 cm | m2 | 4.16 | 990 | 4118.4 | 793 | 3298.88 | 197 | 819.52 | 21 | 4983.264 | 0.525 | 2.184 | 0 | 0 |  | RTS 23/ II | RTS 23/ II | 0.33 | 1.3728 |  | Práce | Běžná |  |  |  | POL1_
|  | 0,8*4*1,3 |  | 4.16 | [23 empty] | VV | 0
33 | 465513117R00 | Oprava kam.dlažby do 20 m2 na MC,tl.20 cm s vyspár | m2 | 3.56 | 2450 | 8722 | 1286.59 | 4580.2604 | 1163.41 | 4141.7396 | 21 | 10553.62 | 0.87729 | 3.1232 | 0 | 0 |  | RTS 23/ II | RTS 23/ II | 2.202 | 7.8391 |  | Práce | Běžná |  |  |  | POL1_
|  | Včetně opravy dlažby v úzkém pruhu. | [25 empty] | POP
|  | 4,16-0,6 |  | 3.56 | [23 empty] | VV | 0
34 | 465513117RR1 | Oprava kam.dlažby do 20 m2,suchá tl.20 cm se zalit - bez materiálu dlažby | m2 | 0.6 | 1523.32 | 913.99 | 706.74 | 424.044 | 816.58 | 489.948 | 21 | 1105.9279 | 0.44741 | 0.26845 | 0 | 0 |  | Vlastní | Indiv | 1.675 | 1.005 |  | Práce | Běžná |  |  |  | POL1_
|  | Včetně opravy dlažby v úzkém pruhu. | [25 empty] | POP
Díl: | 62 | Úpravy povrchů vnější |  |  |  | 16185.75 |  | 2443.59 |  | 13742.16 | [17 empty] | DIL
35 | 622901110R00 | Očištění po opravách,spárovaných ploch | m2 | 50.739 | 114 | 5784.25 | 0.16 | 8.1182 | 113.84 | 5776.1278 | 21 | 6998.9425 | 0 | 0 | 0 | 0 |  | RTS 23/ II | RTS 23/ II | 0.20873 | 10.5908 |  | Práce | Běžná |  |  |  | POL1_
|  | - po očišění musí být plochy prosté zbytků spárovací hmoty a prachu. | [25 empty] | POP
36 | 627451112R00 | Vyplnění spár 70 mm stáv.dlažby z kam., MC s vysp. | m2 | 50.739 | 205 | 10401.5 | 48 | 2435.472 | 157 | 7966.023 | 21 | 12585.815 | 0.0377 | 1.9129 | 0 | 0 |  | RTS 23/ II | RTS 23/ II | 0.318 | 16.135 |  | Práce | Běžná |  |  |  | POL1_
|  | - povrch spár bude zahlazen ocelovým hladítkem | [25 empty] | POP
Díl: | 93 | Dokončovací práce inženýrských staveb |  |  |  | 26952.64 |  | 0 |  | 26952.64 | [17 empty] | DIL
37 | 938901101R00 | Očištění dlažby z lom.kam./ bet. desek od porostu | m2 | 15.744 | 36.1 | 568.36 | 0 | 0 | 36.1 | 568.3584 | 21 | 687.7156 | 0 | 0 | 0 | 0 |  | RTS 23/ II | RTS 23/ II | 0.073 | 1.1493 |  | Práce | Běžná |  |  |  | POL1_
|  | dlažba (opevnění svahů nad vývařištěm) : 6,56*1,2*2 |  | 15.744 | [23 empty] | VV | 0
38 | 938903113R00 | Vysekání spár hl.70 mm ve zdivu z kamene, řádkovém | m2 | 50.739 | 520 | 26384.28 | 0 | 0 | 520 | 26384.28 | 21 | 31924.9788 | 0 | 0 | 0.018 | 0.9133 |  | RTS 23/ II | RTS 23/ II | 1.047 | 53.1237 |  | Práce | Běžná |  |  |  | POL1_
|  | vývařiště : 20,5+11,3*0,4 |  | 25.02 | [23 empty] | VV | 0
|  | čelo přelivné hrany : 0,75*5,7 |  | 4.275 | [23 empty] | VV | 0
|  | koruna přelivné hrany : 5,7*1 |  | 5.7 | [23 empty] | VV | 0
|  | dlažba (opevnění svahů nad vývařištěm) : 6,56*1,2*2 |  | 15.744 | [23 empty] | VV | 0
Díl: | 96 | Bourání konstrukcí |  |  |  | 1582.08 |  | 0 |  | 1582.08 | [17 empty] | DIL
39 | 960211251R00 | Bourání konstrukcí zděných z kamene nebo cihel | m3 | 0.192 | 8240 | 1582.08 | 0 | 0 | 8240 | 1582.08 | 21 | 1914.3168 | 0 | 0 | 1.33 | 0.25536 |  | RTS 23/ II | RTS 23/ II | 8.621 | 1.6552 |  | Práce | Běžná |  |  |  | POL1_
|  | Včetně bourání geotextilií, výplně otvorů tvárnic, drenáží, trubek a dilatačních prvků apod. zabudovaných v bouraných konstrukcích. | [25 empty] | POP |  | Včetně bourání geotextilií, výplně otvorů tvárnic, drenáží, trubek a dilatačních prvků apod. zabudovaných v bouraných konstrukcích.
|  | dlažba - odstranění podkladu z betonu po odstraněné uvolněné dlažbě : 0,8*4*0,2*0,3 |  | 0.192 | [23 empty] | VV | 0
Díl: | 99 | Staveništní přesun hmot |  |  |  | 6418.24 |  | 0 |  | 6418.24 | [17 empty] | DIL
40 | 998332011R00 | Přesun hmot, úpravy toků a kanálů, hráze ostatní | t | 18.6577 | 344 | 6418.24 | 0 | 0 | 344 | 6418.235 | 21 | 7766.0704 | 0 | 0 | 0 | 0 |  | RTS 23/ II | RTS 23/ II | 0.232 | 4.3286 |  | Přesun hmot | Běžná |  |  |  | POL7_
Díl: | D96 | Přesuny suti a vybouraných hmot |  |  |  | 2519.06 |  | 4.84 |  | 2514.22 | [17 empty] | DIL
41 | 979017111R00 | Svislé přemístění suti nošením na H do 3,5 m | t | 1.1687 | 808 | 944.28 | 0 | 0 | 808 | 944.2773 | 21 | 1142.5788 | 0 | 0 | 0 | 0 |  | RTS 23/ II | RTS 23/ II | 1.816 | 2.1223 |  | Přesun suti | Běžná |  |  |  | POL8_
|  | S naložením suti nebo vybouraných hmot do dopravního prostředku a na jejich vyložením, popřípadě přeložením na normální dopravní prostředek. | [25 empty] | POP |  | S naložením suti nebo vybouraných hmot do dopravního prostředku a na jejich vyložením, popřípadě přeložením na normální dopravní prostředek.
42 | 979083117R00 | Vodorovné přemístění suti na skládku do 6000 m | t | 1.1687 | 383 | 447.6 | 4.14 | 4.8383 | 378.86 | 442.7585 | 21 | 541.596 | 0 | 0 | 0 | 0 |  | RTS 23/ II | RTS 23/ II | 0.042 | 0.049084 |  | Přesun suti | Běžná |  |  |  | POL8_
43 | 979990103R00 | Poplatek za uložení suti - beton, skupina odpadu 170101 | t | 1.1687 | 630 | 736.26 | 0 | 0 | 630 | 736.2558 | 21 | 890.8746 | 0 | 0 | 0 | 0 |  | RTS 23/ II | Indiv | 0 | 0 |  | Přesun suti | Běžná |  |  |  | POL8_
44 | 979087311R00 | Vodorovné přemístění suti nošením do 10 m | t | 1.1687 | 334.5 | 390.92 | 0 | 0 | 334.5 | 390.9168 | 21 | 473.0132 | 0 | 0 | 0 | 0 |  | RTS 23/ II | RTS 23/ II | 0.752 | 0.87883 |  | Přesun suti | Běžná |  |  |  | POL8_
|  | S naložením suti nebo vybouraných hmot do dopravního prostředku a na jejich vyložením, popřípadě přeložením na normální dopravní prostředek. | [25 empty] | POP |  | S naložením suti nebo vybouraných hmot do dopravního prostředku a na jejich vyložením, popřípadě přeložením na normální dopravní prostředek.
|  | - manipulace se sutí v rámci koryta a přemístění suti k místu naložení | [25 empty] | POP
[26 empty] | 15 | 21 | DPH
END
Note on S6: Jedná se o informaci, zda se jedná o položku, která je do rozpočtu zadána z cenové soustavy RTS, nebo vlastní.
Note on T6: Jedná se o název CÚ, která je zadána u položky rozpočtu

## SO03 010 Pol
Položkový rozpočet | [27 empty] | #TypZaznamu#
S: | 22019.3 | VVT Bystřička, Chvalčov, těžba sedimentů, oprava toku - SO03 | [25 empty] | STA
O: | SO03 | Oprava toku v ř.km 11,014 - 11,514 | [22 empty] | STA |  |  | OBJ
R: | 010 | Oprava stupně 68 v ř.km 11,191 | [25 empty] | ROZ
P.č. | Číslo položky | Název položky | MJ | Množství | Cena / MJ | Celkem | Dodávka | Dodávka celk. | Montáž | Montáž celk. | DPH | Cena s DPH | Hmotnost / MJ | Hmotnost celk.(t) | Dem. hmotnost / MJ | Dem. hmotnost celk.(t) | Ceník | Cen. soustava / platnost | Cenová úroveň | Nhod / MJ | Nhod celk. | Dodavatel | Typ položky | Stav položky
Díl: | 1 | Zemní práce |  |  |  | 55611.45 |  | 13246.64 |  | 42364.81 | [17 empty] | DIL
1 | 114203101R00 | Rozebrání dlažeb z lomového kamene na sucho | m3 | 0.192 | 465.5 | 89.38 | 0 | 0 | 465.5 | 89.376 | 21 | 108.1498 | 0 | 0 | 0 | 0 |  | RTS 23/ II | RTS 23/ II | 0.891 | 0.17107 |  | Práce | Běžná |  |  |  | POL1_
|  | dlažba - odstranění uvolněných kamenů dlažby : 0,8*4*0,20*0,3 |  | 0.192 | [23 empty] | VV | 0
2 | 114203103R00 | Rozebrání dlažeb z lom.kamene do MC, spáry MC | m3 | 0.7695 | 1852 | 1425.11 | 0 | 0 | 1852 | 1425.114 | 21 | 1724.3831 | 0 | 0 | 0 | 0 |  | RTS 23/ II | RTS 23/ II | 3.925 | 3.0203 |  | Práce | Běžná |  |  |  | POL1_
|  | vybourání kamenů z poškozené přelivné hrany prahu vývařiště : 0,6*5,7*0,25*0,9 |  | 0.7695 | [23 empty] | VV | 0
3 | 114203202R00 | Očištění lomového kamene od malty | m3 | 1.4735 | 863 | 1271.63 | 0 | 0 | 863 | 1271.6305 | 21 | 1538.6723 | 0 | 0 | 0 | 0 |  | RTS 23/ II | RTS 23/ II | 1.992 | 2.9352 |  | Práce | Běžná |  |  |  | POL1_
|  | 0,192+0,7695+0,512 |  | 1.4735 | [23 empty] | VV | 0
4 | 114203401R00 | Srovnání lom. kamene do figur na vzdálenost do 10m | m3 | 1.4735 | 289.5 | 426.58 | 0 | 0 | 289.5 | 426.5783 | 21 | 516.1618 | 0 | 0 | 0 | 0 |  | RTS 23/ II | RTS 23/ II | 0.612 | 0.90178 |  | Práce | Běžná |  |  |  | POL1_
5 | 115001105R00 | Převedení vody potrubím o průměru do DN 600 mm | m | 20 | 1168 | 23360 | 494.45 | 9889 | 673.55 | 13471 | 21 | 28265.6 | 0.01721 | 0.3442 | 0 | 0 |  | RTS 23/ II | RTS 23/ II | 0.987 | 19.74 |  | Práce | Běžná |  |  |  | POL1_
6 | 115101201R00 | Čerpání vody na výšku do 10 m, přítok do 500 l/min | h | 90 | 124 | 11160 | 0 | 0 | 124 | 11160 | 21 | 13503.6 | 0 | 0 | 0 | 0 |  | RTS 23/ II | RTS 23/ II | 0.203 | 18.27 |  | Práce | Běžná |  |  |  | POL1_
|  | 9*10 |  | 90 | [23 empty] | VV | 0
7 | 115101301R00 | Pohotovost čerp.soupravy, výška 10 m, přítok 500 l | den | 10 | 56.6 | 566 | 0 | 0 | 56.6 | 566 | 21 | 684.86 | 0 | 0 | 0 | 0 |  | RTS 23/ II | RTS 23/ II | 0 | 0 |  | Práce | Běžná |  |  |  | POL1_
8 | 120901121RT1 | Bourání konstrukcí z prostého betonu v odkopávkách pneumatickým kladivem | m3 | 0.512 | 7545 | 3863.04 | 0 | 0 | 7545 | 3863.04 | 21 | 4674.2784 | 0 | 0 | 0 | 0 |  | RTS 23/ II | RTS 22/ II | 16.54 | 8.4685 |  | Práce | Běžná |  |  |  | POL1_
|  | odstranění poškozeného zdiva opevnění svahu vývařiště : 0,4*0,4*4*0,8 |  | 0.512 | [23 empty] | VV | 0
9 | 125703312R00 | Čištění kanálů s dnem z lom.kam., tl. vrstvy 50 cm | m3 | 2.385 | 738 | 1760.13 | 0 | 0 | 738 | 1760.13 | 21 | 2129.7573 | 0 | 0 | 0 | 0 |  | RTS 23/ II | RTS 23/ II | 1.562 | 3.7254 |  | Práce | Běžná |  |  |  | POL1_
|  | - včetně nutného podílu ručních prací | [25 empty] | POP
|  | čištění vývařiště : 3*5,3*0,15 |  | 2.385 | [23 empty] | VV | 0
10 | 139601103R00 | Ruční výkop jam, rýh a šachet v hornině tř. 4 | m3 | 0.64 | 2015 | 1289.6 | 0 | 0 | 2015 | 1289.6 | 21 | 1560.416 | 0 | 0 | 0 | 0 |  | RTS 23/ II | RTS 23/ II | 4.655 | 2.9792 |  | Práce | Běžná |  |  |  | POL1_
|  | vyčištění kaverny od nánosu | [25 empty] | POP
|  | 0,8*4*0,2 |  | 0.64 | [23 empty] | VV | 0
11 | 161101102R00 | Svislé přemístění výkopku z hor.1-4 do 4,0 m | m3 | 3.025 | 245.5 | 742.64 | 0 | 0 | 245.5 | 742.6375 | 21 | 898.5944 | 0 | 0 | 0 | 0 |  | RTS 23/ II | RTS 23/ II | 0.519 | 1.57 |  | Práce | Běžná |  |  |  | POL1_
|  | 2,385+0,64 |  | 3.025 | [23 empty] | VV | 0
12 | 161101152R00 | Svislé přemístění výkopku z hor.5-7 do 4,0 m | m3 | 1.4735 | 344.5 | 507.62 | 0 | 0 | 344.5 | 507.6207 | 21 | 614.2202 | 0 | 0 | 0 | 0 |  | RTS 23/ II | RTS 23/ II | 0.729 | 1.0742 |  | Práce | Běžná |  |  |  | POL1_
13 | 162701101R00 | Vodorovné přemístění výkopku z hor.1-4 do 6000 m | m3 | 3.025 | 217 | 656.43 | 0 | 0 | 217 | 656.425 | 21 | 794.2803 | 0 | 0 | 0 | 0 |  | RTS 23/ II | RTS 23/ II | 0.011 | 0.033275 |  | Práce | Běžná |  |  |  | POL1_
14 | 166101101R00 | Přehození výkopku z hor.1-4 | m3 | 3.025 | 200 | 605 | 0 | 0 | 200 | 605 | 21 | 732.05 | 0 | 0 | 0 | 0 |  | RTS 23/ II | RTS 23/ II | 0.31 | 0.93775 |  | Práce | Běžná |  |  |  | POL1_
|  | - přehození výkopku z místa těžení na místo naložení | [25 empty] | POP
|  | - počet přehození je věcí dodavatele stavby | [25 empty] | POP
15 | 166101151R00 | Přehození výkopku z hor.5-7 | m3 | 1.4735 | 212 | 312.38 | 0 | 0 | 212 | 312.382 | 21 | 377.9798 | 0 | 0 | 0 | 0 |  | RTS 23/ II | RTS 23/ II | 0.322 | 0.47447 |  | Práce | Běžná |  |  |  | POL1_
|  | - přehození výkopku z místa těžení na místo naložení | [25 empty] | POP
|  | - počet přehození je věcí dodavatele stavby | [25 empty] | POP
16 | 174101101R00 | Zásyp jam, rýh, šachet se zhutněním | m3 | 1.04 | 145.5 | 151.32 | 0 | 0 | 145.5 | 151.32 | 21 | 183.0972 | 0 | 0 | 0 | 0 |  | RTS 23/ II | RTS 23/ II | 0.202 | 0.21008 |  | Práce | Běžná |  |  |  | POL1_
|  | včetně strojního přemístění materiálu pro zásyp ze vzdálenosti do 10 m od okraje zásypu | [25 empty] | POP
|  | 4,16*0,25 |  | 1.04 | [23 empty] | VV | 0
17 | 199000005R00 | Poplatek za skládku zeminy 1- 4 | t | 5.5963 | 280 | 1566.95 | 0 | 0 | 280 | 1566.95 | 21 | 1896.0095 | 0 | 0 | 0 | 0 |  | RTS 23/ II | RTS 23/ II | 0 | 0 |  | Práce | Běžná |  |  |  | POL1_
|  | Skládka s oprávněním převzetí (dle výběru zhotovitele) | [25 empty] | POP
|  | 3,025*1,85 |  | 5.5963 | [23 empty] | VV | 0
18 | 1-R-1 | Zřízení a odstranění hrázek jímky | soubor | 1 | 2500 | 2500 | 0 | 0 | 2500 | 2500 | 21 | 3025 | 0 | 0 | 0 | 0 |  | Vlastní | Indiv | 0 | 0 |  | Práce | Běžná |  |  |  | POL1_
|  | - materiál do konstrukce hrázek bude použit ze sedimentů ze dna koryta | [25 empty] | POP
|  | - po odstranění hrázek bude vhodný materiál použit do konstrukce hrázek následujícího objektu | [25 empty] | POP
|  | - odvoz materiálu z konstrukce hrázek a likvidace na skládce je v rámci těžby sedimentů | [25 empty] | POP
19 | 58922140R | Beton C 12/15 - X0 - Dmax 22 mm - S1 - struskoportlandský CEM II | m3 | 1.144 | 2935 | 3357.64 | 2935 | 3357.64 | 0 | 0 | 21 | 4062.7444 | 2.5 | 2.86 | 0 | 0 | SPCM | RTS 23/ II | RTS 23/ II | 0 | 0 |  | Specifikace | Běžná |  |  |  | POL3_
|  | 1,04*1,1 |  | 1.144 | [23 empty] | VV | 0
Díl: | 2 | Základy a zvláštní zakládání |  |  |  | 9716.52 |  | 524.13 |  | 9192.39 | [17 empty] | DIL
20 | 216904112R00 | Očištění tlakovou vodou zdiva stěn a rubu kleneb | m2 | 50.739 | 191.5 | 9716.52 | 10.33 | 524.1339 | 181.17 | 9192.3846 | 21 | 11756.9892 | 2e-05 | 0.0010148 | 0 | 0 |  | RTS 23/ II | RTS 23/ II | 0.32 | 16.2365 |  | Práce | Běžná |  |  |  | POL1_
|  | - vysokotlaké čištění | [25 empty] | POP
|  | - po očištění musí být plochy prosté zbytků betonu, prachu a vegetace | [25 empty] | POP
Díl: | 3 | Svislé a kompletní konstrukce |  |  |  | 61169.91 |  | 28106.09 |  | 33063.82 | [17 empty] | DIL
21 | 327212345R00 | Oprava nadz.zdiva z lom.kam. zdí, do 3 m3 obkladní | m3 | 0.48 | 11720 | 5625.6 | 5110.56 | 2453.0688 | 6609.44 | 3172.5312 | 21 | 6806.976 | 3.0952 | 1.4857 | 0 | 0 |  | RTS 23/ II | RTS 23/ II | 11.661 | 5.5973 |  | Práce | Běžná |  |  |  | POL1_
|  | 0,4*0,4*4*0,75 |  | 0.48 | [23 empty] | VV | 0
22 | 329222111R00 | Zdění obkl. zdiva ostatního řádkového tl. do 45 cm | m3 | 1.71 | 10070 | 17219.7 | 280.76 | 480.0996 | 9789.24 | 16739.6004 | 21 | 20835.837 | 0.17978 | 0.30742 | 0 | 0 |  | RTS 23/ II | RTS 23/ II | 17.032 | 29.1247 |  | Práce | Běžná |  |  |  | POL1_
|  | oprava poškozené přelivné hrany prahu vývařiště : 0,6*5,7*0,5 |  | 1.71 | [23 empty] | VV | 0
23 | 329311114R00 | Konstrukce ostatní z bet. prostého C 25/30 XA2 | m3 | 0.32 | 6790 | 2172.8 | 4894.94 | 1566.3808 | 1895.06 | 606.4192 | 21 | 2629.088 | 2.956 | 0.94591 | 0 | 0 |  | RTS 23/ II | RTS 23/ II | 3.882 | 1.2422 |  | Práce | Běžná |  |  |  | POL1_
|  | oprava základového pasu : 0,4*0,2*4 |  | 0.32 | [23 empty] | VV | 0
24 | 329321114R00 | Konstrukce ostatní z bet.železového C25/30 XA2 | m3 | 0.684 | 7320 | 5006.88 | 5019.06 | 3433.037 | 2300.94 | 1573.843 | 21 | 6058.3248 | 3.0045 | 2.0551 | 0 | 0 |  | RTS 23/ II | RTS 23/ II | 4.574 | 3.1286 |  | Práce | Běžná |  |  |  | POL1_
|  | oprava poškozené přelivné hrany prahu vývařiště : 0,6*5,7*0,2 |  | 0.684 | [23 empty] | VV | 0
25 | 329351010R00 | Obednění konstrukcí ostatních ploch rovinných | m2 | 5.48 | 1452 | 7956.96 | 270.64 | 1483.1072 | 1181.36 | 6473.8528 | 21 | 9627.9216 | 0.0145 | 0.07946 | 0 | 0 |  | RTS 23/ II | RTS 23/ II | 1.906 | 10.4449 |  | Práce | Běžná |  |  |  | POL1_
|  | oprava poškozené přelivné hrany prahu vývařiště : 5,7*0,2*2 |  | 2.28 | [23 empty] | VV | 0
|  | oprava bočních stěn vývařiště : 0,2*4*4 |  | 3.2 | [23 empty] | VV | 0
26 | 329352010R00 | Odbednění konstrukcí ostatních ploch rovinných | m2 | 5.48 | 395 | 2164.6 | 77.37 | 423.9876 | 317.63 | 1740.6124 | 21 | 2619.166 | 0.00096 | 0.0052608 | 0 | 0 |  | RTS 23/ II | RTS 23/ II | 0.628 | 3.4414 |  | Práce | Běžná |  |  |  | POL1_
27 | 329366111R00 | Výztuž ost. ŽB konstr. ocel B500B (10 505), D do 12 mm | t | 0.01023 | 56590 | 578.92 | 44289.68 | 453.0834 | 12300.32 | 125.8323 | 21 | 700.4932 | 1.061 | 0.010854 | 0 | 0 |  | RTS 23/ II | RTS 23/ II | 21.445 | 0.21938 |  | Práce | Běžná |  |  |  | POL1_
|  | oprava tělesa přelivu : 3*2*5,5*0,31/1000 |  | 0.01023 | [23 empty] | VV | 0
28 | 329368211R00 | Výztuž ostatních ŽB konstrukcí svařovanou sítí | t | 0.04432 | 50150 | 2222.65 | 28942.21 | 1282.7187 | 21207.79 | 939.9293 | 21 | 2689.4065 | 1.0561 | 0.046806 | 0 | 0 |  | RTS 23/ II | RTS 23/ II | 39.133 | 1.7344 |  | Práce | Běžná |  |  |  | POL1_
|  | Oprava tělesa přelivu - síť 150/8*150/8 : 0,6*5,7*5,4*1,2*2/1000 |  | 0.04432 | [23 empty] | VV | 0
29 | 327212345RR1 | Oprava nadz.zdiva z lom.kam. zdí, do 3 m3 obkladní - pouze zdění | m3 | 0.16 | 10570 | 1691.2 | 0 | 0 | 10570 | 1691.2 | 21 | 2046.352 | 3.0952 | 0.49523 | 0 | 0 |  | Vlastní | RTS 22/ II | 11.661 | 1.8658 |  | Práce | Běžná |  |  |  | POL1_
|  | 0,4*0,4*4*0,25 |  | 0.16 | [23 empty] | VV | 0
30 | 311716751R | Malta chem.2slož.ResiFix 3EC kartuše 410 ml | kus | 3 | 289 | 867 | 289 | 867 | 0 | 0 | 21 | 1049.07 | 0.0005 | 0.0015 | 0 | 0 | SPCM | RTS 23/ II | RTS 23/ II | 0 | 0 |  | Specifikace | Běžná |  |  |  | POL3_
31 | 58381076R | Haklík lámaný neupravený | m2 | 6.84 | 2290 | 15663.6 | 2290 | 15663.6 | 0 | 0 | 21 | 18952.956 | 0.37 | 2.5308 | 0 | 0 | SPCM | RTS 23/ II | RTS 23/ II | 0 | 0 |  | Specifikace | Běžná |  |  |  | POL3_
|  | - tloušťka 200-250mm | [25 empty] | POP
|  | oprava poškozené přelivné hrany prahu vývařiště : 0,6*5,7*2 |  | 6.84 | [23 empty] | VV | 0
Díl: | 4 | Vodorovné konstrukce |  |  |  | 13754.39 |  | 8303.18 |  | 5451.21 | [17 empty] | DIL
32 | 451311831R00 | Podklad pod dlažbu z betonu C 25/30 XA1,do 20 cm | m2 | 4.16 | 990 | 4118.4 | 793 | 3298.88 | 197 | 819.52 | 21 | 4983.264 | 0.525 | 2.184 | 0 | 0 |  | RTS 23/ II | RTS 23/ II | 0.33 | 1.3728 |  | Práce | Běžná |  |  |  | POL1_
|  | 0,8*4*1,3 |  | 4.16 | [23 empty] | VV | 0
33 | 465513117R00 | Oprava kam.dlažby do 20 m2 na MC,tl.20 cm s vyspár | m2 | 3.56 | 2450 | 8722 | 1286.59 | 4580.2604 | 1163.41 | 4141.7396 | 21 | 10553.62 | 0.87729 | 3.1232 | 0 | 0 |  | RTS 23/ II | RTS 23/ II | 2.202 | 7.8391 |  | Práce | Běžná |  |  |  | POL1_
|  | Včetně opravy dlažby v úzkém pruhu. | [25 empty] | POP
|  | 4,16-0,6 |  | 3.56 | [23 empty] | VV | 0
34 | 465513117RR1 | Oprava kam.dlažby do 20 m2,suchá tl.20 cm se zalit - bez materiálu dlažby | m2 | 0.6 | 1523.32 | 913.99 | 706.74 | 424.044 | 816.58 | 489.948 | 21 | 1105.9279 | 0.44741 | 0.26845 | 0 | 0 |  | Vlastní | Indiv | 1.675 | 1.005 |  | Práce | Běžná |  |  |  | POL1_
|  | Včetně opravy dlažby v úzkém pruhu. | [25 empty] | POP
Díl: | 62 | Úpravy povrchů vnější |  |  |  | 16185.75 |  | 2443.59 |  | 13742.16 | [17 empty] | DIL
35 | 622901110R00 | Očištění po opravách,spárovaných ploch | m2 | 50.739 | 114 | 5784.25 | 0.16 | 8.1182 | 113.84 | 5776.1278 | 21 | 6998.9425 | 0 | 0 | 0 | 0 |  | RTS 23/ II | RTS 23/ II | 0.20873 | 10.5908 |  | Práce | Běžná |  |  |  | POL1_
|  | - po očišění musí být plochy prosté zbytků spárovací hmoty a prachu. | [25 empty] | POP
36 | 627451112R00 | Vyplnění spár 70 mm stáv.dlažby z kam., MC s vysp. | m2 | 50.739 | 205 | 10401.5 | 48 | 2435.472 | 157 | 7966.023 | 21 | 12585.815 | 0.0377 | 1.9129 | 0 | 0 |  | RTS 23/ II | RTS 23/ II | 0.318 | 16.135 |  | Práce | Běžná |  |  |  | POL1_
|  | - povrch spár bude zahlazen ocelovým hladítkem | [25 empty] | POP
Díl: | 93 | Dokončovací práce inženýrských staveb |  |  |  | 26952.64 |  | 0 |  | 26952.64 | [17 empty] | DIL
37 | 938901101R00 | Očištění dlažby z lom.kam./ bet. desek od porostu | m2 | 15.744 | 36.1 | 568.36 | 0 | 0 | 36.1 | 568.3584 | 21 | 687.7156 | 0 | 0 | 0 | 0 |  | RTS 23/ II | RTS 23/ II | 0.073 | 1.1493 |  | Práce | Běžná |  |  |  | POL1_
|  | dlažba (opevnění svahů nad vývařištěm) : 6,56*1,2*2 |  | 15.744 | [23 empty] | VV | 0
38 | 938903113R00 | Vysekání spár hl.70 mm ve zdivu z kamene, řádkovém | m2 | 50.739 | 520 | 26384.28 | 0 | 0 | 520 | 26384.28 | 21 | 31924.9788 | 0 | 0 | 0.018 | 0.9133 |  | RTS 23/ II | RTS 23/ II | 1.047 | 53.1237 |  | Práce | Běžná |  |  |  | POL1_
|  | vývařiště : 20,5+11,3*0,4 |  | 25.02 | [23 empty] | VV | 0
|  | čelo přelivné hrany : 0,75*5,7 |  | 4.275 | [23 empty] | VV | 0
|  | koruna přelivné hrany : 5,7*1 |  | 5.7 | [23 empty] | VV | 0
|  | dlažba (opevnění svahů nad vývařištěm) : 6,56*1,2*2 |  | 15.744 | [23 empty] | VV | 0
Díl: | 96 | Bourání konstrukcí |  |  |  | 1582.08 |  | 0 |  | 1582.08 | [17 empty] | DIL
39 | 960211251R00 | Bourání konstrukcí zděných z kamene nebo cihel | m3 | 0.192 | 8240 | 1582.08 | 0 | 0 | 8240 | 1582.08 | 21 | 1914.3168 | 0 | 0 | 1.33 | 0.25536 |  | RTS 23/ II | RTS 23/ II | 8.621 | 1.6552 |  | Práce | Běžná |  |  |  | POL1_
|  | Včetně bourání geotextilií, výplně otvorů tvárnic, drenáží, trubek a dilatačních prvků apod. zabudovaných v bouraných konstrukcích. | [25 empty] | POP |  | Včetně bourání geotextilií, výplně otvorů tvárnic, drenáží, trubek a dilatačních prvků apod. zabudovaných v bouraných konstrukcích.
|  | dlažba - odstranění podkladu z betonu po odstraněné uvolněné dlažbě : 0,8*4*0,2*0,3 |  | 0.192 | [23 empty] | VV | 0
Díl: | 99 | Staveništní přesun hmot |  |  |  | 6418.24 |  | 0 |  | 6418.24 | [17 empty] | DIL
40 | 998332011R00 | Přesun hmot, úpravy toků a kanálů, hráze ostatní | t | 18.6577 | 344 | 6418.24 | 0 | 0 | 344 | 6418.235 | 21 | 7766.0704 | 0 | 0 | 0 | 0 |  | RTS 23/ II | RTS 23/ II | 0.232 | 4.3286 |  | Přesun hmot | Běžná |  |  |  | POL7_
Díl: | D96 | Přesuny suti a vybouraných hmot |  |  |  | 2519.06 |  | 4.84 |  | 2514.22 | [17 empty] | DIL
41 | 979017111R00 | Svislé přemístění suti nošením na H do 3,5 m | t | 1.1687 | 808 | 944.28 | 0 | 0 | 808 | 944.2773 | 21 | 1142.5788 | 0 | 0 | 0 | 0 |  | RTS 23/ II | RTS 23/ II | 1.816 | 2.1223 |  | Přesun suti | Běžná |  |  |  | POL8_
|  | S naložením suti nebo vybouraných hmot do dopravního prostředku a na jejich vyložením, popřípadě přeložením na normální dopravní prostředek. | [25 empty] | POP |  | S naložením suti nebo vybouraných hmot do dopravního prostředku a na jejich vyložením, popřípadě přeložením na normální dopravní prostředek.
42 | 979083117R00 | Vodorovné přemístění suti na skládku do 6000 m | t | 1.1687 | 383 | 447.6 | 4.14 | 4.8383 | 378.86 | 442.7585 | 21 | 541.596 | 0 | 0 | 0 | 0 |  | RTS 23/ II | RTS 23/ II | 0.042 | 0.049084 |  | Přesun suti | Běžná |  |  |  | POL8_
43 | 979990103R00 | Poplatek za uložení suti - beton, skupina odpadu 170101 | t | 1.1687 | 630 | 736.26 | 0 | 0 | 630 | 736.2558 | 21 | 890.8746 | 0 | 0 | 0 | 0 |  | RTS 23/ II | Indiv | 0 | 0 |  | Přesun suti | Běžná |  |  |  | POL8_
44 | 979087311R00 | Vodorovné přemístění suti nošením do 10 m | t | 1.1687 | 334.5 | 390.92 | 0 | 0 | 334.5 | 390.9168 | 21 | 473.0132 | 0 | 0 | 0 | 0 |  | RTS 23/ II | RTS 23/ II | 0.752 | 0.87883 |  | Přesun suti | Běžná |  |  |  | POL8_
|  | S naložením suti nebo vybouraných hmot do dopravního prostředku a na jejich vyložením, popřípadě přeložením na normální dopravní prostředek. | [25 empty] | POP |  | S naložením suti nebo vybouraných hmot do dopravního prostředku a na jejich vyložením, popřípadě přeložením na normální dopravní prostředek.
|  | - manipulace se sutí v rámci koryta a přemístění suti k místu naložení | [25 empty] | POP
[26 empty] | 15 | 21 | DPH
END
Note on S6: Jedná se o informaci, zda se jedná o položku, která je do rozpočtu zadána z cenové soustavy RTS, nebo vlastní.
Note on T6: Jedná se o název CÚ, která je zadána u položky rozpočtu

## SO03 011 Pol
Položkový rozpočet | [27 empty] | #TypZaznamu#
S: | 22019.3 | VVT Bystřička, Chvalčov, těžba sedimentů, oprava toku - SO03 | [25 empty] | STA
O: | SO03 | Oprava toku v ř.km 11,014 - 11,514 | [22 empty] | STA |  |  | OBJ
R: | 011 | Oprava stupně 69 v ř.km 11,218 | [25 empty] | ROZ
P.č. | Číslo položky | Název položky | MJ | Množství | Cena / MJ | Celkem | Dodávka | Dodávka celk. | Montáž | Montáž celk. | DPH | Cena s DPH | Hmotnost / MJ | Hmotnost celk.(t) | Dem. hmotnost / MJ | Dem. hmotnost celk.(t) | Ceník | Cen. soustava / platnost | Cenová úroveň | Nhod / MJ | Nhod celk. | Dodavatel | Typ položky | Stav položky
Díl: | 1 | Zemní práce |  |  |  | 229886.92 |  | 52393.42 |  | 177493.5 | [17 empty] | DIL
1 | 114203202R00 | Očištění lomového kamene od malty | m3 | 5.929 | 863 | 5116.73 | 0 | 0 | 863 | 5116.727 | 21 | 6191.2433 | 0 | 0 | 0 | 0 |  | RTS 23/ II | RTS 23/ II | 1.992 | 11.8106 |  | Práce | Běžná |  |  |  | POL1_
|  | kámen z přelivné hrany : 0,26*6*0,7 |  | 1.092 | [23 empty] | VV | 0
|  | kámen z opevnění svahů : (1,2+2,2)*5,75*0,2*0,7 |  | 2.737 | [23 empty] | VV | 0
|  | kámen z vývařiště : 6*2,5*0,2*0,7 |  | 2.1 | [23 empty] | VV | 0
2 | 114203401R00 | Srovnání lom. kamene do figur na vzdálenost do 10m | m3 | 5.1072 | 289.5 | 1478.53 | 0 | 0 | 289.5 | 1478.5344 | 21 | 1789.0213 | 0 | 0 | 0 | 0 |  | RTS 23/ II | RTS 23/ II | 0.612 | 3.1256 |  | Práce | Běžná |  |  |  | POL1_
3 | 115001105R00 | Převedení vody potrubím o průměru do DN 600 mm | m | 15 | 1168 | 17520 | 494.45 | 7416.75 | 673.55 | 10103.25 | 21 | 21199.2 | 0.01721 | 0.25815 | 0 | 0 |  | RTS 23/ II | RTS 23/ II | 0.987 | 14.805 |  | Práce | Běžná |  |  |  | POL1_
|  | zřízení + odstranění | [25 empty] | POP
4 | 115101201R00 | Čerpání vody na výšku do 10 m, přítok do 500 l/min | h | 150 | 124 | 18600 | 0 | 0 | 124 | 18600 | 21 | 22506 | 0 | 0 | 0 | 0 |  | RTS 23/ II | RTS 23/ II | 0.203 | 30.45 |  | Práce | Běžná |  |  |  | POL1_
|  | 10*15 |  | 150 | [23 empty] | VV | 0
5 | 115101301R00 | Pohotovost čerp.soupravy, výška 10 m, přítok 500 l | den | 15 | 56.6 | 849 | 0 | 0 | 56.6 | 849 | 21 | 1027.29 | 0 | 0 | 0 | 0 |  | RTS 23/ II | RTS 23/ II | 0 | 0 |  | Práce | Běžná |  |  |  | POL1_
6 | 120901121RT3 | Bourání konstrukcí z prostého betonu v odkopávkách bagrem s kladivem | m3 | 23.3085 | 2215 | 51628.33 | 0 | 0 | 2215 | 51628.3275 | 21 | 62470.2793 | 0 | 0 | 0 | 0 |  | RTS 23/ II | RTS 23/ II | 0.77 | 17.9475 |  | Práce | Běžná |  |  |  | POL1_
|  | odstranění poškozené konstrukce objektu : 4,47*3,55+0,22*6+(1,25*2+1*2)*(1,2+2,2)*0,4 |  | 23.3085 | [23 empty] | VV | 0
7 | 131301110R00 | Hloubení nezapaž. jam hor.4 do 50 m3, STROJNĚ | m3 | 31.7475 | 472 | 14984.82 | 0 | 0 | 472 | 14984.82 | 21 | 18131.6322 | 0 | 0 | 0 | 0 |  | RTS 23/ II | RTS 23/ II | 0.31 | 9.8417 |  | Práce | Běžná |  |  |  | POL1_
|  | včetně nutného podílu ručního výkopu | [25 empty] | POP
|  | výkop stavební jámy : 11,47*4,8-23,3085 |  | 31.7475 | [23 empty] | VV | 0
8 | 131301119R00 | Příplatek za lepivost - hloubení nezap.jam v hor.4 | m3 | 6.3495 | 61.2 | 388.59 | 0 | 0 | 61.2 | 388.5894 | 21 | 470.1939 | 0 | 0 | 0 | 0 |  | RTS 23/ II | RTS 23/ II | 0.1024 | 0.65019 |  | Práce | Běžná |  |  |  | POL1_
|  | 31,7475*0,2 |  | 6.3495 | [23 empty] | VV | 0
9 | 161101102R00 | Svislé přemístění výkopku z hor.1-4 do 4,0 m | m3 | 31.7475 | 245.5 | 7794.01 | 0 | 0 | 245.5 | 7794.0112 | 21 | 9430.7521 | 0 | 0 | 0 | 0 |  | RTS 23/ II | RTS 23/ II | 0.519 | 16.477 |  | Práce | Běžná |  |  |  | POL1_
10 | 161101152R00 | Svislé přemístění výkopku z hor.5-7 do 4,0 m | m3 | 23.3085 | 344.5 | 8029.78 | 0 | 0 | 344.5 | 8029.7782 | 21 | 9716.0338 | 0 | 0 | 0 | 0 |  | RTS 23/ II | RTS 23/ II | 0.729 | 16.9919 |  | Práce | Běžná |  |  |  | POL1_
11 | 162201102R00 | Vodorovné přemístění výkopku z hor.1-4 do 50 m | m3 | 18.18 | 53.3 | 968.99 | 0 | 0 | 53.3 | 968.994 | 21 | 1172.4779 | 0 | 0 | 0 | 0 |  | RTS 23/ II | RTS 23/ II | 0.074 | 1.3453 |  | Práce | Běžná |  |  |  | POL1_
|  | 9,09*2 |  | 18.18 | [23 empty] | VV | 0
12 | 162701101R00 | Vodorovné přemístění výkopku z hor.1-4 do 6000 m | m3 | 22.6575 | 217 | 4916.68 | 0 | 0 | 217 | 4916.6775 | 21 | 5949.1828 | 0 | 0 | 0 | 0 |  | RTS 23/ II | RTS 23/ II | 0.011 | 0.24923 |  | Práce | Běžná |  |  |  | POL1_
|  | 31,7475-9,09 |  | 22.6575 | [23 empty] | VV | 0
13 | 162701151R00 | Vodorovné přemístění výkopku z hor.5-7 do 6000 m | m3 | 17.3795 | 248.5 | 4318.81 | 0 | 0 | 248.5 | 4318.8058 | 21 | 5225.7601 | 0 | 0 | 0 | 0 |  | RTS 23/ II | RTS 23/ II | 0.012 | 0.20855 |  | Práce | Běžná |  |  |  | POL1_
|  | 23,3085-5,929 |  | 17.3795 | [23 empty] | VV | 0
14 | 166101101R00 | Přehození výkopku z hor.1-4 | m3 | 31.7475 | 200 | 6349.5 | 0 | 0 | 200 | 6349.5 | 21 | 7682.895 | 0 | 0 | 0 | 0 |  | RTS 23/ II | RTS 23/ II | 0.31 | 9.8417 |  | Práce | Běžná |  |  |  | POL1_
|  | - přehození výkopku z místa těžení na místo naložení | [25 empty] | POP
|  | - počet přehození je věcí dodavatele stavby | [25 empty] | POP
15 | 166101151R00 | Přehození výkopku z hor.5-7 | m3 | 23.3085 | 212 | 4941.4 | 0 | 0 | 212 | 4941.402 | 21 | 5979.094 | 0 | 0 | 0 | 0 |  | RTS 23/ II | RTS 23/ II | 0.322 | 7.5053 |  | Práce | Běžná |  |  |  | POL1_
|  | - přehození výkopku z místa těžení na místo naložení | [25 empty] | POP
|  | - počet přehození je věcí dodavatele stavby | [25 empty] | POP
16 | 167101101R00 | Nakládání výkopku z hor. 1 ÷ 4 v množství do 100 m3 | m3 | 9.09 | 316 | 2872.44 | 0 | 0 | 316 | 2872.44 | 21 | 3475.6524 | 0 | 0 | 0 | 0 |  | RTS 23/ II | RTS 23/ II | 0.652 | 5.9267 |  | Práce | Běžná |  |  |  | POL1_
|  | zásyp vytěženou zeminou : 9,09 |  | 9.09 | [23 empty] | VV | 0
17 | 174101101R00 | Zásyp jam, rýh, šachet se zhutněním | m3 | 22.9475 | 145.5 | 3338.86 | 0 | 0 | 145.5 | 3338.8613 | 21 | 4040.0206 | 0 | 0 | 0 | 0 |  | RTS 23/ II | RTS 23/ II | 0.202 | 4.6354 |  | Práce | Běžná |  |  |  | POL1_
|  | včetně strojního přemístění materiálu pro zásyp ze vzdálenosti do 10 m od okraje zásypu | [25 empty] | POP
|  | zásyp vytěženou zeminou : 1,32*5,75+0,25*6 |  | 9.09 | [23 empty] | VV | 0
|  | zásyp - výplňový beton : 2,41*5,75 |  | 13.8575 | [23 empty] | VV | 0
18 | 180401211R00 | Založení trávníku lučního výsevem v rovině | m2 | 21 | 11.3 | 237.3 | 0.8 | 16.8 | 10.5 | 220.5 | 21 | 287.133 | 0 | 0 | 0 | 0 |  | RTS 23/ II | RTS 23/ II | 0.021 | 0.441 |  | Práce | Běžná |  |  |  | POL1_
19 | 180401213R00 | Založení trávníku lučního výsevem ve svahu do 1:1 | m2 | 16 | 31.9 | 510.4 | 0.8 | 12.8 | 31.1 | 497.6 | 21 | 617.584 | 0 | 0 | 0 | 0 |  | RTS 23/ II | RTS 23/ II | 0.073 | 1.168 |  | Práce | Běžná |  |  |  | POL1_
20 | 181201102R00 | Úprava pláně v násypech v hor. 1-4, se zhutněním | m2 | 21 | 15.6 | 327.6 | 0 | 0 | 15.6 | 327.6 | 21 | 396.396 | 0 | 0 | 0 | 0 |  | RTS 23/ II | RTS 23/ II | 0.018 | 0.378 |  | Práce | Běžná |  |  |  | POL1_
|  | (1+1,1)*10 |  | 21 | [23 empty] | VV | 0
21 | 182101101R00 | Svahování v zářezech v hor. 1 - 4 | m2 | 16 | 73.9 | 1182.4 | 0 | 0 | 73.9 | 1182.4 | 21 | 1430.704 | 0 | 0 | 0 | 0 |  | RTS 23/ II | RTS 23/ II | 0.128 | 2.048 |  | Práce | Běžná |  |  |  | POL1_
|  | (1,1+0,5)*10 |  | 16 | [23 empty] | VV | 0
22 | 199000005R00 | Poplatek za skládku zeminy 1- 4 | t | 41.9164 | 280 | 11736.59 | 0 | 0 | 280 | 11736.5864 | 21 | 14201.2739 | 0 | 0 | 0 | 0 |  | RTS 23/ II | RTS 23/ II | 0 | 0 |  | Práce | Běžná |  |  |  | POL1_
|  | Skládka s oprávněním převzetí (dle výběru zhotovitele) | [25 empty] | POP
|  | 22,6575*1,85 |  | 41.9164 | [23 empty] | VV | 0
23 | 199000003RR1 | Poplatek za skládku betonové suti | m3 | 17.3795 | 630 | 10949.09 | 0 | 0 | 630 | 10949.085 | 21 | 13248.3989 | 0 | 0 | 0 | 0 |  | Vlastní | Indiv | 0 | 0 |  | Práce | Běžná |  |  |  | POL1_
24 | 1-R-1 | Zajímkovaní stavební jámy | soubor | 1 | 5900 | 5900 | 0 | 0 | 5900 | 5900 | 21 | 7139 | 0 | 0 | 0 | 0 |  | Vlastní | Indiv | 0 | 0 |  | Práce | Běžná |  |  |  | POL1_
|  | Položka obsahuje | [25 empty] | POP
|  | - zřízení hrázky jímky (materiál ze dna toku) | [25 empty] | POP
|  | - odstranění hrázky (zpětné rozprostření zeminy do dna toku) | [25 empty] | POP
25 | 00572440R | Směs travní hřištní III. - vysoká zátěž PROFI á 25 kg | kg | 1.11 | 187.5 | 208.13 | 187.5 | 208.125 | 0 | 0 | 21 | 251.8373 | 0.001 | 0.00111 | 0 | 0 | SPCM | RTS 23/ II | RTS 23/ II | 0 | 0 |  | Specifikace | Běžná |  |  |  | POL3_
|  | (21+16)*0,03 |  | 1.11 | [23 empty] | VV | 0
26 | 58922140R | Beton C 12/15 - X0 - Dmax 22 mm - S1 - struskoportlandský CEM II | m3 | 15.2432 | 2935 | 44738.94 | 2935 | 44738.9388 | 0 | 0 | 21 | 54134.1174 | 2.5 | 38.1081 | 0 | 0 | SPCM | RTS 23/ II | RTS 23/ II | 0 | 0 |  | Specifikace | Běžná |  |  |  | POL3_
|  | zásyp - výplňový beton : 13,8575*1,1 |  | 15.2432 | [23 empty] | VV | 0
Díl: | 2 | Základy a zvláštní zakládání |  |  |  | 6315.08 |  | 753.83 |  | 5561.25 | [17 empty] | DIL
27 | 289474211R00 | Spárování zdiva hl. do 3 cm akt. maltou řádkového | m2 | 19.89 | 317.5 | 6315.08 | 37.9 | 753.831 | 279.6 | 5561.244 | 21 | 7641.2468 | 0.01289 | 0.25638 | 0 | 0 |  | RTS 23/ II | RTS 23/ II | 0.514 | 10.2235 |  | Práce | Běžná |  |  |  | POL1_
|  | S dodání potřebných hmot, vypláchnutí spár vodou před spárováním a očištění okolního zdiva po spárování. | [25 empty] | POP |  | S dodání potřebných hmot, vypláchnutí spár vodou před spárováním a očištění okolního zdiva po spárování.
|  | závěrečný práh + boční stěny vývařiště : (0,4+0,5)*6+1,50*2+0,2*3*2 |  | 9.6 | [23 empty] | VV | 0
|  | oprava koruny přelivné hrany : 0,45*5,8+6 |  | 8.61 | [23 empty] | VV | 0
|  | navázání závěrečného prahu na stávající nepoškozenou patku : 0,7*1,2*2 |  | 1.68 | [23 empty] | VV | 0
Díl: | 3 | Svislé a kompletní konstrukce |  |  |  | 234349.03 |  | 115805.93 |  | 118543.1 | [17 empty] | DIL
28 | 329222111R00 | Zdění obkl. zdiva ostatního řádkového tl. do 45 cm | m3 | 7.8483 | 10070 | 79032.38 | 280.76 | 2203.4887 | 9789.24 | 76828.8923 | 21 | 95629.1798 | 0.17978 | 1.411 | 0 | 0 |  | RTS 23/ II | RTS 23/ II | 17.032 | 133.6722 |  | Práce | Běžná |  |  |  | POL1_
|  | závěrečný práh + boční stěny vývařiště : 0,43*6,81+0,45*3*2 |  | 5.6283 | [23 empty] | VV | 0
|  | oprava koruny přelivné hrany : 6*0,25 |  | 1.5 | [23 empty] | VV | 0
|  | navázání závěrečného prahu na stávající nepoškozenou patku : 0,3*1,2*2 |  | 0.72 | [23 empty] | VV | 0
29 | 329311114R00 | Konstrukce ostatní z bet. prostého C 25/30 XA2 | m3 | 8.28 | 6790 | 56221.2 | 4894.94 | 40530.1032 | 1895.06 | 15691.0968 | 21 | 68027.652 | 2.956 | 24.4754 | 0 | 0 |  | RTS 23/ II | RTS 23/ II | 3.882 | 32.143 |  | Práce | Běžná |  |  |  | POL1_
|  | - betonáž bude prováděna přímo do výkopu | [25 empty] | POP
|  | - současně s výkopem a betonáží bude prováděno čerpání prosáklé vody | [25 empty] | POP
|  | podkladní vyrovnávací beton : 1,15*7,2 |  | 8.28 | [23 empty] | VV | 0
30 | 329321114R00 | Konstrukce ostatní z bet.železového C25/30 XA2 | m3 | 5.18 | 7320 | 37917.6 | 5019.06 | 25998.7308 | 2300.94 | 11918.8692 | 21 | 45880.296 | 3.0045 | 15.5633 | 0 | 0 |  | RTS 23/ II | RTS 23/ II | 4.574 | 23.6933 |  | Práce | Běžná |  |  |  | POL1_
|  | ŽB deska : 0,74*7 |  | 5.18 | [23 empty] | VV | 0
31 | 329351010R00 | Obednění konstrukcí ostatních ploch rovinných | m2 | 4.08 | 1452 | 5924.16 | 270.64 | 1104.2112 | 1181.36 | 4819.9488 | 21 | 7168.2336 | 0.0145 | 0.05916 | 0 | 0 |  | RTS 23/ II | RTS 23/ II | 1.906 | 7.7765 |  | Práce | Běžná |  |  |  | POL1_
|  | ŽB deska : 0,74*2+1,4 |  | 2.88 | [23 empty] | VV | 0
|  | oprava koruny přelivné hrany : 6*0,2 |  | 1.2 | [23 empty] | VV | 0
32 | 329352010R00 | Odbednění konstrukcí ostatních ploch rovinných | m2 | 4.08 | 395 | 1611.6 | 77.37 | 315.6696 | 317.63 | 1295.9304 | 21 | 1950.036 | 0.00096 | 0.0039168 | 0 | 0 |  | RTS 23/ II | RTS 23/ II | 0.628 | 2.5622 |  | Práce | Běžná |  |  |  | POL1_
33 | 329366111R00 | Výztuž ost. ŽB konstr. ocel B500B (10 505), D do 12 mm | t | 0.00926 | 56590 | 524.02 | 44289.68 | 410.1224 | 12300.32 | 113.901 | 21 | 634.0642 | 1.061 | 0.0098251 | 0 | 0 |  | RTS 23/ II | RTS 23/ II | 21.445 | 0.19858 |  | Práce | Běžná |  |  |  | POL1_
|  | 9,26/1000 |  | 0.00926 | [23 empty] | VV | 0
34 | 329368211R00 | Výztuž ostatních ŽB konstrukcí svařovanou sítí | t | 0.3713 | 50150 | 18620.7 | 28942.21 | 10746.2426 | 21207.79 | 7874.4524 | 21 | 22531.047 | 1.0561 | 0.39213 | 0 | 0 |  | RTS 23/ II | RTS 23/ II | 39.133 | 14.5301 |  | Práce | Běžná |  |  |  | POL1_
|  | ŽB deska - síť 150/8*150/8 : 26,4*5,4*1,2*2/1000 |  | 0.34214 | [23 empty] | VV | 0
|  | oprava koruny přelivné hrany - síť 150/*150/8 : 0,75*6*5,4*1,2/1000 |  | 0.02916 | [23 empty] | VV | 0
35 | 311716751R | Malta chem.2slož.ResiFix 3EC kartuše 410 ml | kus | 3 | 289 | 867 | 289 | 867 | 0 | 0 | 21 | 1049.07 | 0.0005 | 0.0015 | 0 | 0 | SPCM | RTS 23/ II | RTS 23/ II | 0 | 0 |  | Specifikace | Běžná |  |  |  | POL3_
|  | 3 |  | 3 | [23 empty] | VV | 0
36 | 58380750R | Kámen lomový upravený regulační tl. 20 cm | t | 20.798 | 1617 | 33630.37 | 1617 | 33630.366 | 0 | 0 | 21 | 40692.7477 | 1 | 20.798 | 0 | 0 | SPCM | RTS 23/ II | RTS 23/ II | 0 | 0 |  | Specifikace | Běžná |  |  |  | POL3_
|  | 7,8483*2,65 |  | 20.798 | [23 empty] | VV | 0
Díl: | 4 | Vodorovné konstrukce |  |  |  | 120817.66 |  | 63360.17 |  | 57457.49 | [17 empty] | DIL
37 | 451311811R00 | Podklad pod dlažbu z betonu C 25/30 XA1,do 10 cm | m2 | 16.8 | 496 | 8332.8 | 396.44 | 6660.192 | 99.56 | 1672.608 | 21 | 10082.688 | 0.2625 | 4.41 | 0 | 0 |  | RTS 23/ II | RTS 23/ II | 0.166 | 2.7888 |  | Práce | Běžná |  |  |  | POL1_
38 | 451311831R00 | Podklad pod dlažbu z betonu C 25/30 XA1,do 20 cm | m2 | 23.63 | 990 | 23393.7 | 793 | 18738.59 | 197 | 4655.11 | 21 | 28306.377 | 0.525 | 12.4057 | 0 | 0 |  | RTS 23/ II | RTS 23/ II | 0.33 | 7.7979 |  | Práce | Běžná |  |  |  | POL1_
|  | (1,2+2,2)*5,75+(1,2+2,2)*1,2 |  | 23.63 | [23 empty] | VV | 0
39 | 463211111R00 | Rovnanina z lomového kamene s vyklínováním spár | m3 | 6.72 | 2305 | 15489.6 | 1455.19 | 9778.8768 | 849.81 | 5710.7232 | 21 | 18742.416 | 1.848 | 12.4186 | 0 | 0 |  | RTS 23/ II | RTS 23/ II | 1.722 | 11.5718 |  | Práce | Běžná |  |  |  | POL1_
|  | (1+2)*5,6*0,4 |  | 6.72 | [23 empty] | VV | 0
40 | 463212191R00 | Příplatek za vypracování líce rovnaniny z lom.kam. | m2 | 16.8 | 250.5 | 4208.4 | 0 | 0 | 250.5 | 4208.4 | 21 | 5092.164 | 0 | 0 | 0 | 0 |  | RTS 23/ II | RTS 23/ II | 0.46 | 7.728 |  | Práce | Běžná |  |  |  | POL1_
|  | (1+2)*5,6 |  | 16.8 | [23 empty] | VV | 0
41 | 465513127R00 | Dlažba z kamene na MC, s vyspárov. MC, tl. 20 cm | m2 | 9.775 | 1833 | 17917.58 | 1202.18 | 11751.3095 | 630.82 | 6166.2655 | 21 | 21680.2718 | 0.72618 | 7.0984 | 0 | 0 |  | RTS 23/ II | RTS 23/ II | 1.191 | 11.642 |  | Práce | Běžná |  |  |  | POL1_
|  | (1,2+2,2)*5,75*0,5 |  | 9.775 | [23 empty] | VV | 0
42 | 465513227R00 | Dlažba z kamene na MC, s vyspárov. MC, tl. 25 cm | m2 | 8.4 | 1962 | 16480.8 | 1331.18 | 11181.912 | 630.82 | 5298.888 | 21 | 19941.768 | 0.80618 | 6.7719 | 0 | 0 |  | RTS 23/ II | RTS 23/ II | 1.191 | 10.0044 |  | Práce | Běžná |  |  |  | POL1_
|  | dno vývařiště : 5,6*3*0,5 |  | 8.4 | [23 empty] | VV | 0
43 | 465513117R00 | Oprava kam.dlažby do 20 m2 na MC,tl.20 cm s vyspár | m2 | 4.08 | 2450 | 9996 | 1286.59 | 5249.2872 | 1163.41 | 4746.7128 | 21 | 12095.16 | 0.87729 | 3.5793 | 0 | 0 |  | RTS 23/ II | RTS 23/ II | 2.202 | 8.9842 |  | Práce | Běžná |  |  |  | POL1_
|  | Včetně opravy dlažby v úzkém pruhu. | [25 empty] | POP
|  | navázání opravované konstrukce na stávající dlažbu : (1,2+2,2)*1,2 |  | 4.08 | [23 empty] | VV | 0
44 | 455-R-1 | Dlažba z kamene na MC, s vyspárov. MC, tl. 25 cm - pouze zřízení | m2 | 8.4 | 843 | 7081.2 | 0 | 0 | 843 | 7081.2 | 21 | 8568.252 | 0.525 | 4.41 | 0 | 0 |  | Vlastní | RTS 22/ II | 0.33 | 2.772 |  | Práce | Běžná |  |  |  | POL1_
|  | - včetně dovozu očištěné dlažby z dočasné skladky | [25 empty] | POP
|  | 16,80*0,5 |  | 8.4 | [23 empty] | VV | 0
45 | 465-R-1 | Dlažba z kamene na MC, s vyspárov. MC, tl. 20 cm - pouze zřízení | m2 | 9.775 | 1833 | 17917.58 | 0 | 0 | 1833 | 17917.575 | 21 | 21680.2718 | 0.72618 | 7.0984 | 0 | 0 |  | Vlastní | RTS 23/ II | 1.191 | 11.642 |  | Práce | Běžná |  |  |  | POL1_
Díl: | 96 | Bourání konstrukcí |  |  |  | 37460.4 |  | 4538.88 |  | 32921.52 | [17 empty] | DIL
46 | 960211251R00 | Bourání konstrukcí zděných z kamene nebo cihel | m3 | 2.46 | 8240 | 20270.4 | 0 | 0 | 8240 | 20270.4 | 21 | 24527.184 | 0 | 0 | 1.33 | 3.2718 |  | RTS 23/ II | RTS 23/ II | 8.621 | 21.2077 |  | Práce | Běžná |  |  |  | POL1_
|  | Včetně bourání geotextilií, výplně otvorů tvárnic, drenáží, trubek a dilatačních prvků apod. zabudovaných v bouraných konstrukcích. | [25 empty] | POP |  | Včetně bourání geotextilií, výplně otvorů tvárnic, drenáží, trubek a dilatačních prvků apod. zabudovaných v bouraných konstrukcích.
|  | odstranění poškozené konstrukce přelivné hrany : 0,41*6 |  | 2.46 | [23 empty] | VV | 0
47 | 970041018R00 | Vrtání jádrové do prostého betonu d 14 - 18 mm | m | 9 | 1910 | 17190 | 504.32 | 4538.88 | 1405.68 | 12651.12 | 21 | 20799.9 | 0 | 0 | 0.00061 | 0.00549 |  | RTS 23/ II | RTS 23/ II | 2.35 | 21.15 |  | Práce | Běžná |  |  |  | POL1_
|  | 30*0,3 |  | 9 | [23 empty] | VV | 0
Díl: | 99 | Staveništní přesun hmot |  |  |  | 54878.44 |  | 0 |  | 54878.44 | [17 empty] | DIL
48 | 998332011R00 | Přesun hmot, úpravy toků a kanálů, hráze ostatní | t | 159.5303 | 344 | 54878.44 | 0 | 0 | 344 | 54878.437 | 21 | 66402.9124 | 0 | 0 | 0 | 0 |  | RTS 23/ II | RTS 23/ II | 0.232 | 37.011 |  | Přesun hmot | Běžná |  |  |  | POL7_
Díl: | D96 | Přesuny suti a vybouraných hmot |  |  |  | 5967.94 |  | 13.57 |  | 5954.37 | [17 empty] | DIL
49 | 979017111R00 | Svislé přemístění suti nošením na H do 3,5 m | t | 3.2773 | 808 | 2648.05 | 0 | 0 | 808 | 2648.0503 | 21 | 3204.1405 | 0 | 0 | 0 | 0 |  | RTS 23/ II | RTS 23/ II | 1.816 | 5.9516 |  | Přesun suti | Běžná |  |  |  | POL8_
|  | S naložením suti nebo vybouraných hmot do dopravního prostředku a na jejich vyložením, popřípadě přeložením na normální dopravní prostředek. | [25 empty] | POP |  | S naložením suti nebo vybouraných hmot do dopravního prostředku a na jejich vyložením, popřípadě přeložením na normální dopravní prostředek.
50 | 979083117R00 | Vodorovné přemístění suti na skládku do 6000 m | t | 3.2773 | 383 | 1255.2 | 4.14 | 13.568 | 378.86 | 1241.6341 | 21 | 1518.792 | 0 | 0 | 0 | 0 |  | RTS 23/ II | RTS 23/ II | 0.042 | 0.13765 |  | Přesun suti | Běžná |  |  |  | POL8_
51 | 979990103R00 | Poplatek za uložení suti - beton, skupina odpadu 170101 | t | 3.2773 | 630 | 2064.69 | 0 | 0 | 630 | 2064.6927 | 21 | 2498.2749 | 0 | 0 | 0 | 0 |  | RTS 23/ II | Indiv | 0 | 0 |  | Přesun suti | Běžná |  |  |  | POL8_
[26 empty] | 15 | 21 | DPH
END
Note on S6: Jedná se o informaci, zda se jedná o položku, která je do rozpočtu zadána z cenové soustavy RTS, nebo vlastní.
Note on T6: Jedná se o název CÚ, která je zadána u položky rozpočtu

## SO03 012 Pol
Položkový rozpočet | [27 empty] | #TypZaznamu#
S: | 22019.3 | VVT Bystřička, Chvalčov, těžba sedimentů, oprava toku - SO03 | [25 empty] | STA
O: | SO03 | Oprava toku v ř.km 11,014 - 11,514 | [22 empty] | STA |  |  | OBJ
R: | 012 | Oprava stupně 70 v ř.km 11,242 | [25 empty] | ROZ
P.č. | Číslo položky | Název položky | MJ | Množství | Cena / MJ | Celkem | Dodávka | Dodávka celk. | Montáž | Montáž celk. | DPH | Cena s DPH | Hmotnost / MJ | Hmotnost celk.(t) | Dem. hmotnost / MJ | Dem. hmotnost celk.(t) | Ceník | Cen. soustava / platnost | Cenová úroveň | Nhod / MJ | Nhod celk. | Dodavatel | Typ položky | Stav položky
Díl: | 1 | Zemní práce |  |  |  | 229476.22 |  | 44917.15 |  | 184559.07 | [17 empty] | DIL
1 | 114203202R00 | Očištění lomového kamene od malty | m3 | 5.124 | 863 | 4422.01 | 0 | 0 | 863 | 4422.012 | 21 | 5350.6321 | 0 | 0 | 0 | 0 |  | RTS 23/ II | RTS 23/ II | 1.992 | 10.207 |  | Práce | Běžná |  |  |  | POL1_
|  | kámen z přelivné hrany : 0,26*6*0,7 |  | 1.092 | [23 empty] | VV | 0
|  | kámen z opevnění svahů : (1,2+1,2)*5,75*0,2*0,7 |  | 1.932 | [23 empty] | VV | 0
|  | kámen z vývařiště : 6*2,5*0,2*0,7 |  | 2.1 | [23 empty] | VV | 0
2 | 114203401R00 | Srovnání lom. kamene do figur na vzdálenost do 10m | m3 | 5.124 | 289.5 | 1483.4 | 0 | 0 | 289.5 | 1483.398 | 21 | 1794.914 | 0 | 0 | 0 | 0 |  | RTS 23/ II | RTS 23/ II | 0.612 | 3.1359 |  | Práce | Běžná |  |  |  | POL1_
3 | 115001105R00 | Převedení vody potrubím o průměru do DN 600 mm | m | 15 | 1168 | 17520 | 494.45 | 7416.75 | 673.55 | 10103.25 | 21 | 21199.2 | 0.01721 | 0.25815 | 0 | 0 |  | RTS 23/ II | RTS 23/ II | 0.987 | 14.805 |  | Práce | Běžná |  |  |  | POL1_
|  | zřízení + odstranění | [25 empty] | POP
4 | 115101201R00 | Čerpání vody na výšku do 10 m, přítok do 500 l/min | h | 150 | 124 | 18600 | 0 | 0 | 124 | 18600 | 21 | 22506 | 0 | 0 | 0 | 0 |  | RTS 23/ II | RTS 23/ II | 0.203 | 30.45 |  | Práce | Běžná |  |  |  | POL1_
|  | 10*15 |  | 150 | [23 empty] | VV | 0
5 | 115101301R00 | Pohotovost čerp.soupravy, výška 10 m, přítok 500 l | den | 15 | 56.6 | 849 | 0 | 0 | 56.6 | 849 | 21 | 1027.29 | 0 | 0 | 0 | 0 |  | RTS 23/ II | RTS 23/ II | 0 | 0 |  | Práce | Běžná |  |  |  | POL1_
6 | 120901121RT3 | Bourání konstrukcí z prostého betonu v odkopávkách bagrem s kladivem | m3 | 16.7925 | 2215 | 37195.39 | 0 | 0 | 2215 | 37195.3875 | 21 | 45006.4219 | 0 | 0 | 0 | 0 |  | RTS 23/ II | RTS 23/ II | 0.77 | 12.9302 |  | Práce | Běžná |  |  |  | POL1_
|  | odstranění poškozené konstrukce objektu : 3,75*3,55+0,22*6+(1,25*2+1*2)*1,2*0,4 |  | 16.7925 | [23 empty] | VV | 0
7 | 131301110R00 | Hloubení nezapaž. jam hor.4 do 50 m3, STROJNĚ | m3 | 42.3915 | 472 | 20008.79 | 0 | 0 | 472 | 20008.788 | 21 | 24210.6359 | 0 | 0 | 0 | 0 |  | RTS 23/ II | RTS 23/ II | 0.31 | 13.1414 |  | Práce | Běžná |  |  |  | POL1_
|  | včetně nutného podílu ručního výkopu | [25 empty] | POP
|  | výkop stavební jámy : 12,33*4,8-16,7925 |  | 42.3915 | [23 empty] | VV | 0
8 | 131301119R00 | Příplatek za lepivost - hloubení nezap.jam v hor.4 | m3 | 8.4783 | 61.2 | 518.87 | 0 | 0 | 61.2 | 518.872 | 21 | 627.8327 | 0 | 0 | 0 | 0 |  | RTS 23/ II | RTS 23/ II | 0.1024 | 0.86818 |  | Práce | Běžná |  |  |  | POL1_
|  | 42,3915*0,2 |  | 8.4783 | [23 empty] | VV | 0
9 | 161101102R00 | Svislé přemístění výkopku z hor.1-4 do 4,0 m | m3 | 42.3915 | 245.5 | 10407.11 | 0 | 0 | 245.5 | 10407.1133 | 21 | 12592.6031 | 0 | 0 | 0 | 0 |  | RTS 23/ II | RTS 23/ II | 0.519 | 22.0012 |  | Práce | Běžná |  |  |  | POL1_
10 | 161101152R00 | Svislé přemístění výkopku z hor.5-7 do 4,0 m | m3 | 16.7925 | 344.5 | 5785.02 | 0 | 0 | 344.5 | 5785.0163 | 21 | 6999.8742 | 0 | 0 | 0 | 0 |  | RTS 23/ II | RTS 23/ II | 0.729 | 12.2417 |  | Práce | Běžná |  |  |  | POL1_
11 | 162201102R00 | Vodorovné přemístění výkopku z hor.1-4 do 50 m | m3 | 36.35 | 53.3 | 1937.46 | 0 | 0 | 53.3 | 1937.455 | 21 | 2344.3266 | 0 | 0 | 0 | 0 |  | RTS 23/ II | RTS 23/ II | 0.074 | 2.6899 |  | Práce | Běžná |  |  |  | POL1_
|  | 18,175*2 |  | 36.35 | [23 empty] | VV | 0
12 | 162701101R00 | Vodorovné přemístění výkopku z hor.1-4 do 6000 m | m3 | 24.2165 | 217 | 5254.98 | 0 | 0 | 217 | 5254.9805 | 21 | 6358.5258 | 0 | 0 | 0 | 0 |  | RTS 23/ II | RTS 23/ II | 0.011 | 0.26638 |  | Práce | Běžná |  |  |  | POL1_
|  | 42,3915-18,175 |  | 24.2165 | [23 empty] | VV | 0
13 | 162701151R00 | Vodorovné přemístění výkopku z hor.5-7 do 6000 m | m3 | 11.6685 | 248.5 | 2899.62 | 0 | 0 | 248.5 | 2899.6222 | 21 | 3508.5402 | 0 | 0 | 0 | 0 |  | RTS 23/ II | RTS 23/ II | 0.012 | 0.14002 |  | Práce | Běžná |  |  |  | POL1_
|  | 16,7925-5,124 |  | 11.6685 | [23 empty] | VV | 0
14 | 166101101R00 | Přehození výkopku z hor.1-4 | m3 | 42.3915 | 200 | 8478.3 | 0 | 0 | 200 | 8478.3 | 21 | 10258.743 | 0 | 0 | 0 | 0 |  | RTS 23/ II | RTS 23/ II | 0.31 | 13.1414 |  | Práce | Běžná |  |  |  | POL1_
|  | - přehození výkopku z místa těžení na místo naložení | [25 empty] | POP
|  | - počet přehození je věcí dodavatele stavby | [25 empty] | POP
15 | 166101151R00 | Přehození výkopku z hor.5-7 | m3 | 16.7925 | 212 | 3560.01 | 0 | 0 | 212 | 3560.01 | 21 | 4307.6121 | 0 | 0 | 0 | 0 |  | RTS 23/ II | RTS 23/ II | 0.322 | 5.4072 |  | Práce | Běžná |  |  |  | POL1_
|  | - přehození výkopku z místa těžení na místo naložení | [25 empty] | POP
|  | - počet přehození je věcí dodavatele stavby | [25 empty] | POP
16 | 167101101R00 | Nakládání výkopku z hor. 1 ÷ 4 v množství do 100 m3 | m3 | 18.175 | 316 | 5743.3 | 0 | 0 | 316 | 5743.3 | 21 | 6949.393 | 0 | 0 | 0 | 0 |  | RTS 23/ II | RTS 23/ II | 0.652 | 11.8501 |  | Práce | Běžná |  |  |  | POL1_
17 | 174101101R00 | Zásyp jam, rýh, šachet se zhutněním | m3 | 29.675 | 145.5 | 4317.71 | 0 | 0 | 145.5 | 4317.7125 | 21 | 5224.4291 | 0 | 0 | 0 | 0 |  | RTS 23/ II | RTS 23/ II | 0.202 | 5.9944 |  | Práce | Běžná |  |  |  | POL1_
|  | včetně strojního přemístění materiálu pro zásyp ze vzdálenosti do 10 m od okraje zásypu | [25 empty] | POP
|  | zásyp vytěženou zeminou : (1,38+1,52)*5,75+0,25*6 |  | 18.175 | [23 empty] | VV | 0
|  | zásyp - výplňový beton : 1*5,75*2 |  | 11.5 | [23 empty] | VV | 0
18 | 180401211R00 | Založení trávníku lučního výsevem v rovině | m2 | 13 | 11.3 | 146.9 | 0.8 | 10.4 | 10.5 | 136.5 | 21 | 177.749 | 0 | 0 | 0 | 0 |  | RTS 23/ II | RTS 23/ II | 0.021 | 0.273 |  | Práce | Běžná |  |  |  | POL1_
19 | 180401213R00 | Založení trávníku lučního výsevem ve svahu do 1:1 | m2 | 45 | 31.9 | 1435.5 | 0.8 | 36 | 31.1 | 1399.5 | 21 | 1736.955 | 0 | 0 | 0 | 0 |  | RTS 23/ II | RTS 23/ II | 0.073 | 3.285 |  | Práce | Běžná |  |  |  | POL1_
20 | 181201102R00 | Úprava pláně v násypech v hor. 1-4, se zhutněním | m2 | 13 | 15.6 | 202.8 | 0 | 0 | 15.6 | 202.8 | 21 | 245.388 | 0 | 0 | 0 | 0 |  | RTS 23/ II | RTS 23/ II | 0.018 | 0.234 |  | Práce | Běžná |  |  |  | POL1_
|  | (0,6+0,7)*10 |  | 13 | [23 empty] | VV | 0
21 | 182101101R00 | Svahování v zářezech v hor. 1 - 4 | m2 | 45 | 73.9 | 3325.5 | 0 | 0 | 73.9 | 3325.5 | 21 | 4023.855 | 0 | 0 | 0 | 0 |  | RTS 23/ II | RTS 23/ II | 0.128 | 5.76 |  | Práce | Běžná |  |  |  | POL1_
|  | (2,4+2,1)*10 |  | 45 | [23 empty] | VV | 0
22 | 199000005R00 | Poplatek za skládku zeminy 1- 4 | t | 44.8005 | 280 | 12544.15 | 0 | 0 | 280 | 12544.1484 | 21 | 15178.4215 | 0 | 0 | 0 | 0 |  | RTS 23/ II | RTS 23/ II | 0 | 0 |  | Práce | Běžná |  |  |  | POL1_
|  | Skládka s oprávněním převzetí (dle výběru zhotovitele) | [25 empty] | POP
|  | 24,2165*1,85 |  | 44.8005 | [23 empty] | VV | 0
23 | 199000003RR1 | Poplatek za skládku betonové suti | m3 | 11.6685 | 1670 | 19486.4 | 0 | 0 | 1670 | 19486.395 | 21 | 23578.544 | 0 | 0 | 0 | 0 |  | Vlastní | Indiv | 0 | 0 |  | Práce | Běžná |  |  |  | POL1_
24 | 1-R-1 | Zajímkovaní stavební jámy | soubor | 1 | 5900 | 5900 | 0 | 0 | 5900 | 5900 | 21 | 7139 | 0 | 0 | 0 | 0 |  | Vlastní | Indiv | 0 | 0 |  | Práce | Běžná |  |  |  | POL1_
|  | Položka obsahuje | [25 empty] | POP
|  | - zřízení hrázky jímky (materiál ze dna toku) | [25 empty] | POP
|  | - odstranění hrázky (zpětné rozprostření zeminy do dna toku) | [25 empty] | POP
25 | 00572440R | Směs travní hřištní III. - vysoká zátěž PROFI á 25 kg | kg | 1.74 | 187.5 | 326.25 | 187.5 | 326.25 | 0 | 0 | 21 | 394.7625 | 0.001 | 0.00174 | 0 | 0 | SPCM | RTS 23/ II | RTS 23/ II | 0 | 0 |  | Specifikace | Běžná |  |  |  | POL3_
|  | (45+13)*0,03 |  | 1.74 | [23 empty] | VV | 0
26 | 58922140R | Beton C 12/15 - X0 - Dmax 22 mm - S1 - struskoportlandský CEM II | m3 | 12.65 | 2935 | 37127.75 | 2935 | 37127.75 | 0 | 0 | 21 | 44924.5775 | 2.5 | 31.625 | 0 | 0 | SPCM | RTS 23/ II | RTS 23/ II | 0 | 0 |  | Specifikace | Běžná |  |  |  | POL3_
|  | zásyp - výplňový beton : 11,50*1,1 |  | 12.65 | [23 empty] | VV | 0
Díl: | 2 | Základy a zvláštní zakládání |  |  |  | 6315.08 |  | 753.83 |  | 5561.25 | [17 empty] | DIL
27 | 289474211R00 | Spárování zdiva hl. do 3 cm akt. maltou řádkového | m2 | 19.89 | 317.5 | 6315.08 | 37.9 | 753.831 | 279.6 | 5561.244 | 21 | 7641.2468 | 0.01289 | 0.25638 | 0 | 0 |  | RTS 23/ II | RTS 23/ II | 0.514 | 10.2235 |  | Práce | Běžná |  |  |  | POL1_
|  | S dodání potřebných hmot, vypláchnutí spár vodou před spárováním a očištění okolního zdiva po spárování. | [25 empty] | POP |  | S dodání potřebných hmot, vypláchnutí spár vodou před spárováním a očištění okolního zdiva po spárování.
|  | závěrečný práh + boční stěny vývařiště : (0,4+0,5)*6+1,50*2+0,2*3*2 |  | 9.6 | [23 empty] | VV | 0
|  | oprava koruny přelivné hrany : 0,45*5,8+6 |  | 8.61 | [23 empty] | VV | 0
|  | navázání závěrečného prahu na stávající nepoškozenou patku : 0,7*1,2*2 |  | 1.68 | [23 empty] | VV | 0
Díl: | 3 | Svislé a kompletní konstrukce |  |  |  | 242497.03 |  | 121679.86 |  | 120817.17 | [17 empty] | DIL
28 | 329222111R00 | Zdění obkl. zdiva ostatního řádkového tl. do 45 cm | m3 | 7.8483 | 10070 | 79032.38 | 280.76 | 2203.4887 | 9789.24 | 76828.8923 | 21 | 95629.1798 | 0.17978 | 1.411 | 0 | 0 |  | RTS 23/ II | RTS 23/ II | 17.032 | 133.6722 |  | Práce | Běžná |  |  |  | POL1_
|  | závěrečný práh + boční stěny vývařiště : 0,43*6,81+0,45*3*2 |  | 5.6283 | [23 empty] | VV | 0
|  | oprava koruny přelivné hrany : 6*0,25 |  | 1.5 | [23 empty] | VV | 0
|  | navázání závěrečného prahu na stávající nepoškozenou patku : 0,3*1,2*2 |  | 0.72 | [23 empty] | VV | 0
29 | 329311114R00 | Konstrukce ostatní z bet. prostého C 25/30 XA2 | m3 | 9.48 | 6790 | 64369.2 | 4894.94 | 46404.0312 | 1895.06 | 17965.1688 | 21 | 77886.732 | 2.956 | 28.0226 | 0 | 0 |  | RTS 23/ II | RTS 23/ II | 3.882 | 36.8014 |  | Práce | Běžná |  |  |  | POL1_
|  | - betonáž bude prováděna přímo do výkopu | [25 empty] | POP
|  | - současně s výkopem a betonáží bude prováděno čerpání prosáklé vody | [25 empty] | POP
|  | podkladní vyrovnávací beton : 1,15*7,2 |  | 8.28 | [23 empty] | VV | 0
|  | beton přelivné hrany : 6*0,2 |  | 1.2 | [23 empty] | VV | 0
30 | 329321114R00 | Konstrukce ostatní z bet.železového C25/30 XA2 | m3 | 5.18 | 7320 | 37917.6 | 5019.06 | 25998.7308 | 2300.94 | 11918.8692 | 21 | 45880.296 | 3.0045 | 15.5633 | 0 | 0 |  | RTS 23/ II | RTS 23/ II | 4.574 | 23.6933 |  | Práce | Běžná |  |  |  | POL1_
|  | ŽB deska : 0,74*7 |  | 5.18 | [23 empty] | VV | 0
31 | 329351010R00 | Obednění konstrukcí ostatních ploch rovinných | m2 | 4.08 | 1452 | 5924.16 | 270.64 | 1104.2112 | 1181.36 | 4819.9488 | 21 | 7168.2336 | 0.0145 | 0.05916 | 0 | 0 |  | RTS 23/ II | RTS 23/ II | 1.906 | 7.7765 |  | Práce | Běžná |  |  |  | POL1_
|  | ŽB deska : 0,74*2+1,4 |  | 2.88 | [23 empty] | VV | 0
|  | oprava koruny přelivné hrany : 6*0,2 |  | 1.2 | [23 empty] | VV | 0
32 | 329352010R00 | Odbednění konstrukcí ostatních ploch rovinných | m2 | 4.08 | 395 | 1611.6 | 77.37 | 315.6696 | 317.63 | 1295.9304 | 21 | 1950.036 | 0.00096 | 0.0039168 | 0 | 0 |  | RTS 23/ II | RTS 23/ II | 0.628 | 2.5622 |  | Práce | Běžná |  |  |  | POL1_
33 | 329366111R00 | Výztuž ost. ŽB konstr. ocel B500B (10 505), D do 12 mm | t | 0.00926 | 56590 | 524.02 | 44289.68 | 410.1224 | 12300.32 | 113.901 | 21 | 634.0642 | 1.061 | 0.0098251 | 0 | 0 |  | RTS 23/ II | RTS 23/ II | 21.445 | 0.19858 |  | Práce | Běžná |  |  |  | POL1_
|  | 9,26/1000 |  | 0.00926 | [23 empty] | VV | 0
34 | 329368211R00 | Výztuž ostatních ŽB konstrukcí svařovanou sítí | t | 0.3713 | 50150 | 18620.7 | 28942.21 | 10746.2426 | 21207.79 | 7874.4524 | 21 | 22531.047 | 1.0561 | 0.39213 | 0 | 0 |  | RTS 23/ II | RTS 23/ II | 39.133 | 14.5301 |  | Práce | Běžná |  |  |  | POL1_
|  | ŽB deska - síť 150/8*150/8 : 26,4*5,4*1,2*2/1000 |  | 0.34214 | [23 empty] | VV | 0
|  | oprava koruny přelivné hrany - síť 150/*150/8 : 0,75*6*5,4*1,2/1000 |  | 0.02916 | [23 empty] | VV | 0
35 | 311716751R | Malta chem.2slož.ResiFix 3EC kartuše 410 ml | kus | 3 | 289 | 867 | 289 | 867 | 0 | 0 | 21 | 1049.07 | 0.0005 | 0.0015 | 0 | 0 | SPCM | RTS 23/ II | RTS 23/ II | 0 | 0 |  | Specifikace | Běžná |  |  |  | POL3_
|  | 3 |  | 3 | [23 empty] | VV | 0
36 | 58380750R | Kámen lomový upravený regulační tl. 20 cm | t | 20.798 | 1617 | 33630.37 | 1617 | 33630.366 | 0 | 0 | 21 | 40692.7477 | 1 | 20.798 | 0 | 0 | SPCM | RTS 23/ II | RTS 23/ II | 0 | 0 |  | Specifikace | Běžná |  |  |  | POL3_
|  | 7,8483*2,65 |  | 20.798 | [23 empty] | VV | 0
Díl: | 4 | Vodorovné konstrukce |  |  |  | 100457.4 |  | 52848.64 |  | 47608.76 | [17 empty] | DIL
37 | 451311811R00 | Podklad pod dlažbu z betonu C 25/30 XA1,do 10 cm | m2 | 16.8 | 496 | 8332.8 | 396.44 | 6660.192 | 99.56 | 1672.608 | 21 | 10082.688 | 0.2625 | 4.41 | 0 | 0 |  | RTS 23/ II | RTS 23/ II | 0.166 | 2.7888 |  | Práce | Běžná |  |  |  | POL1_
38 | 451311831R00 | Podklad pod dlažbu z betonu C 25/30 XA1,do 20 cm | m2 | 16.68 | 990 | 16513.2 | 793 | 13227.24 | 197 | 3285.96 | 21 | 19980.972 | 0.525 | 8.757 | 0 | 0 |  | RTS 23/ II | RTS 23/ II | 0.33 | 5.5044 |  | Práce | Běžná |  |  |  | POL1_
|  | (1,2*2)*5,75+(1,2*1,2)*2 |  | 16.68 | [23 empty] | VV | 0
39 | 463211111R00 | Rovnanina z lomového kamene s vyklínováním spár | m3 | 6.72 | 2305 | 15489.6 | 1455.19 | 9778.8768 | 849.81 | 5710.7232 | 21 | 18742.416 | 1.848 | 12.4186 | 0 | 0 |  | RTS 23/ II | RTS 23/ II | 1.722 | 11.5718 |  | Práce | Běžná |  |  |  | POL1_
|  | (1+2)*5,6*0,4 |  | 6.72 | [23 empty] | VV | 0
40 | 463212191R00 | Příplatek za vypracování líce rovnaniny z lom.kam. | m2 | 16.8 | 250.5 | 4208.4 | 0 | 0 | 250.5 | 4208.4 | 21 | 5092.164 | 0 | 0 | 0 | 0 |  | RTS 23/ II | RTS 23/ II | 0.46 | 7.728 |  | Práce | Běžná |  |  |  | POL1_
|  | (1+2)*5,6 |  | 16.8 | [23 empty] | VV | 0
41 | 465513127R00 | Dlažba z kamene na MC, s vyspárov. MC, tl. 20 cm | m2 | 6.9 | 1833 | 12647.7 | 1202.18 | 8295.042 | 630.82 | 4352.658 | 21 | 15303.717 | 0.72618 | 5.0106 | 0 | 0 |  | RTS 23/ II | RTS 23/ II | 1.191 | 8.2179 |  | Práce | Běžná |  |  |  | POL1_
|  | (1,2*2)*5,75*0,5 |  | 6.9 | [23 empty] | VV | 0
42 | 465513227R00 | Dlažba z kamene na MC, s vyspárov. MC, tl. 25 cm | m2 | 8.4 | 1962 | 16480.8 | 1331.18 | 11181.912 | 630.82 | 5298.888 | 21 | 19941.768 | 0.80618 | 6.7719 | 0 | 0 |  | RTS 23/ II | RTS 23/ II | 1.191 | 10.0044 |  | Práce | Běžná |  |  |  | POL1_
|  | dno vývařiště : 5,6*3*0,5 |  | 8.4 | [23 empty] | VV | 0
43 | 465513117R00 | Oprava kam.dlažby do 20 m2 na MC,tl.20 cm s vyspár | m2 | 2.88 | 2450 | 7056 | 1286.59 | 3705.3792 | 1163.41 | 3350.6208 | 21 | 8537.76 | 0.87729 | 2.5266 | 0 | 0 |  | RTS 23/ II | RTS 23/ II | 2.202 | 6.3418 |  | Práce | Běžná |  |  |  | POL1_
|  | Včetně opravy dlažby v úzkém pruhu. | [25 empty] | POP
|  | navázání opravované konstrukce na stávající dlažbu : (1,2*1,2)*2 |  | 2.88 | [23 empty] | VV | 0
44 | 455-R-1 | Dlažba z kamene na MC, s vyspárov. MC, tl. 25 cm - pouze zřízení | m2 | 8.4 | 843 | 7081.2 | 0 | 0 | 843 | 7081.2 | 21 | 8568.252 | 0.525 | 4.41 | 0 | 0 |  | Vlastní | RTS 22/ II | 0.33 | 2.772 |  | Práce | Běžná |  |  |  | POL1_
|  | - včetně dovozu očištěné dlažby z dočasné skladky | [25 empty] | POP
|  | 16,80*0,5 |  | 8.4 | [23 empty] | VV | 0
45 | 465-R-1 | Dlažba z kamene na MC, s vyspárov. MC, tl. 20 cm - pouze zřízení | m2 | 6.9 | 1833 | 12647.7 | 0 | 0 | 1833 | 12647.7 | 21 | 15303.717 | 0.72618 | 5.0106 | 0 | 0 |  | Vlastní | RTS 23/ II | 1.191 | 8.2179 |  | Práce | Běžná |  |  |  | POL1_
Díl: | 96 | Bourání konstrukcí |  |  |  | 37460.4 |  | 4538.88 |  | 32921.52 | [17 empty] | DIL
46 | 960211251R00 | Bourání konstrukcí zděných z kamene nebo cihel | m3 | 2.46 | 8240 | 20270.4 | 0 | 0 | 8240 | 20270.4 | 21 | 24527.184 | 0 | 0 | 1.33 | 3.2718 |  | RTS 23/ II | RTS 23/ II | 8.621 | 21.2077 |  | Práce | Běžná |  |  |  | POL1_
|  | Včetně bourání geotextilií, výplně otvorů tvárnic, drenáží, trubek a dilatačních prvků apod. zabudovaných v bouraných konstrukcích. | [25 empty] | POP |  | Včetně bourání geotextilií, výplně otvorů tvárnic, drenáží, trubek a dilatačních prvků apod. zabudovaných v bouraných konstrukcích.
|  | odstranění poškozené konstrukce přelivné hrany : 0,41*6 |  | 2.46 | [23 empty] | VV | 0
47 | 970041018R00 | Vrtání jádrové do prostého betonu d 14 - 18 mm | m | 9 | 1910 | 17190 | 504.32 | 4538.88 | 1405.68 | 12651.12 | 21 | 20799.9 | 0 | 0 | 0.00061 | 0.00549 |  | RTS 23/ II | RTS 23/ II | 2.35 | 21.15 |  | Práce | Běžná |  |  |  | POL1_
|  | 30*0,3 |  | 9 | [23 empty] | VV | 0
Díl: | 99 | Staveništní přesun hmot |  |  |  | 50814.99 |  | 0 |  | 50814.99 | [17 empty] | DIL
48 | 998332011R00 | Přesun hmot, úpravy toků a kanálů, hráze ostatní | t | 147.718 | 344 | 50814.99 | 0 | 0 | 344 | 50814.9851 | 21 | 61486.1379 | 0 | 0 | 0 | 0 |  | RTS 23/ II | RTS 23/ II | 0.232 | 34.2706 |  | Přesun hmot | Běžná |  |  |  | POL7_
Díl: | D96 | Přesuny suti a vybouraných hmot |  |  |  | 5967.94 |  | 13.57 |  | 5954.37 | [17 empty] | DIL
49 | 979017111R00 | Svislé přemístění suti nošením na H do 3,5 m | t | 3.2773 | 808 | 2648.05 | 0 | 0 | 808 | 2648.0503 | 21 | 3204.1405 | 0 | 0 | 0 | 0 |  | RTS 23/ II | RTS 23/ II | 1.816 | 5.9516 |  | Přesun suti | Běžná |  |  |  | POL8_
|  | S naložením suti nebo vybouraných hmot do dopravního prostředku a na jejich vyložením, popřípadě přeložením na normální dopravní prostředek. | [25 empty] | POP |  | S naložením suti nebo vybouraných hmot do dopravního prostředku a na jejich vyložením, popřípadě přeložením na normální dopravní prostředek.
50 | 979083117R00 | Vodorovné přemístění suti na skládku do 6000 m | t | 3.2773 | 383 | 1255.2 | 4.14 | 13.568 | 378.86 | 1241.6341 | 21 | 1518.792 | 0 | 0 | 0 | 0 |  | RTS 23/ II | RTS 23/ II | 0.042 | 0.13765 |  | Přesun suti | Běžná |  |  |  | POL8_
51 | 979990103R00 | Poplatek za uložení suti - beton, skupina odpadu 170101 | t | 3.2773 | 630 | 2064.69 | 0 | 0 | 630 | 2064.6927 | 21 | 2498.2749 | 0 | 0 | 0 | 0 |  | RTS 23/ II | Indiv | 0 | 0 |  | Přesun suti | Běžná |  |  |  | POL8_
[26 empty] | 15 | 21 | DPH
END
Note on S6: Jedná se o informaci, zda se jedná o položku, která je do rozpočtu zadána z cenové soustavy RTS, nebo vlastní.
Note on T6: Jedná se o název CÚ, která je zadána u položky rozpočtu

## SO03 013 Pol
Položkový rozpočet | [27 empty] | #TypZaznamu#
S: | 22019.3 | VVT Bystřička, Chvalčov, těžba sedimentů, oprava toku - SO03 | [25 empty] | STA
O: | SO03 | Oprava toku v ř.km 11,014 - 11,514 | [22 empty] | STA |  |  | OBJ
R: | 013 | Oprava stupně 71 v ř.km 11,258 | [25 empty] | ROZ
P.č. | Číslo položky | Název položky | MJ | Množství | Cena / MJ | Celkem | Dodávka | Dodávka celk. | Montáž | Montáž celk. | DPH | Cena s DPH | Hmotnost / MJ | Hmotnost celk.(t) | Dem. hmotnost / MJ | Dem. hmotnost celk.(t) | Ceník | Cen. soustava / platnost | Cenová úroveň | Nhod / MJ | Nhod celk. | Dodavatel | Typ položky | Stav položky
Díl: | 1 | Zemní práce |  |  |  | 49648.81 |  | 13246.64 |  | 36402.17 | [17 empty] | DIL
1 | 114203101R00 | Rozebrání dlažeb z lomového kamene na sucho | m3 | 0.144 | 465.5 | 67.03 | 0 | 0 | 465.5 | 67.032 | 21 | 81.1063 | 0 | 0 | 0 | 0 |  | RTS 23/ II | RTS 23/ II | 0.891 | 0.1283 |  | Práce | Běžná |  |  |  | POL1_
|  | dlažba - odstranění uvolněných kamenů dlažby : 0,4*6*0,20*0,3 |  | 0.144 | [23 empty] | VV | 0
2 | 114203103R00 | Rozebrání dlažeb z lom.kamene do MC, spáry MC | m3 | 0.5985 | 1852 | 1108.42 | 0 | 0 | 1852 | 1108.422 | 21 | 1341.1882 | 0 | 0 | 0 | 0 |  | RTS 23/ II | RTS 23/ II | 3.925 | 2.3491 |  | Práce | Běžná |  |  |  | POL1_
|  | vybourání kamenů z poškozené přelivné hrany prahu vývařiště : 0,6*0,25*5,7*0,7 |  | 0.5985 | [23 empty] | VV | 0
3 | 114203202R00 | Očištění lomového kamene od malty | m3 | 0.7425 | 863 | 640.78 | 0 | 0 | 863 | 640.7775 | 21 | 775.3438 | 0 | 0 | 0 | 0 |  | RTS 23/ II | RTS 23/ II | 1.992 | 1.4791 |  | Práce | Běžná |  |  |  | POL1_
|  | 0,5985+0,144 |  | 0.7425 | [23 empty] | VV | 0
4 | 114203401R00 | Srovnání lom. kamene do figur na vzdálenost do 10m | m3 | 0.7425 | 289.5 | 214.95 | 0 | 0 | 289.5 | 214.9538 | 21 | 260.0895 | 0 | 0 | 0 | 0 |  | RTS 23/ II | RTS 23/ II | 0.612 | 0.45441 |  | Práce | Běžná |  |  |  | POL1_
5 | 115001105R00 | Převedení vody potrubím o průměru do DN 600 mm | m | 20 | 1168 | 23360 | 494.45 | 9889 | 673.55 | 13471 | 21 | 28265.6 | 0.01721 | 0.3442 | 0 | 0 |  | RTS 23/ II | RTS 23/ II | 0.987 | 19.74 |  | Práce | Běžná |  |  |  | POL1_
6 | 115101201R00 | Čerpání vody na výšku do 10 m, přítok do 500 l/min | h | 90 | 124 | 11160 | 0 | 0 | 124 | 11160 | 21 | 13503.6 | 0 | 0 | 0 | 0 |  | RTS 23/ II | RTS 23/ II | 0.203 | 18.27 |  | Práce | Běžná |  |  |  | POL1_
|  | 9*10 |  | 90 | [23 empty] | VV | 0
7 | 115101301R00 | Pohotovost čerp.soupravy, výška 10 m, přítok 500 l | den | 10 | 56.6 | 566 | 0 | 0 | 56.6 | 566 | 21 | 684.86 | 0 | 0 | 0 | 0 |  | RTS 23/ II | RTS 23/ II | 0 | 0 |  | Práce | Běžná |  |  |  | POL1_
8 | 125703312R00 | Čištění kanálů s dnem z lom.kam., tl. vrstvy 50 cm | m3 | 2.385 | 738 | 1760.13 | 0 | 0 | 738 | 1760.13 | 21 | 2129.7573 | 0 | 0 | 0 | 0 |  | RTS 23/ II | RTS 23/ II | 1.562 | 3.7254 |  | Práce | Běžná |  |  |  | POL1_
|  | - včetně nutného podílu ručních prací | [25 empty] | POP
|  | čištění vývařiště : 3*5,3*0,15 |  | 2.385 | [23 empty] | VV | 0
9 | 139601103R00 | Ruční výkop jam, rýh a šachet v hornině tř. 4 | m3 | 0.48 | 2015 | 967.2 | 0 | 0 | 2015 | 967.2 | 21 | 1170.312 | 0 | 0 | 0 | 0 |  | RTS 23/ II | RTS 23/ II | 4.655 | 2.2344 |  | Práce | Běžná |  |  |  | POL1_
|  | vyčištění kaverny od nánosu | [25 empty] | POP
|  | 0,4*6*0,2 |  | 0.48 | [23 empty] | VV | 0
10 | 161101102R00 | Svislé přemístění výkopku z hor.1-4 do 4,0 m | m3 | 2.865 | 245.5 | 703.36 | 0 | 0 | 245.5 | 703.3575 | 21 | 851.0656 | 0 | 0 | 0 | 0 |  | RTS 23/ II | RTS 23/ II | 0.519 | 1.4869 |  | Práce | Běžná |  |  |  | POL1_
11 | 161101152R00 | Svislé přemístění výkopku z hor.5-7 do 4,0 m | m3 | 0.7425 | 344.5 | 255.79 | 0 | 0 | 344.5 | 255.7913 | 21 | 309.5059 | 0 | 0 | 0 | 0 |  | RTS 23/ II | RTS 23/ II | 0.729 | 0.54128 |  | Práce | Běžná |  |  |  | POL1_
12 | 162701101R00 | Vodorovné přemístění výkopku z hor.1-4 do 6000 m | m3 | 2.865 | 217 | 621.71 | 0 | 0 | 217 | 621.705 | 21 | 752.2691 | 0 | 0 | 0 | 0 |  | RTS 23/ II | RTS 23/ II | 0.011 | 0.031515 |  | Práce | Běžná |  |  |  | POL1_
13 | 166101101R00 | Přehození výkopku z hor.1-4 | m3 | 2.865 | 200 | 573 | 0 | 0 | 200 | 573 | 21 | 693.33 | 0 | 0 | 0 | 0 |  | RTS 23/ II | RTS 23/ II | 0.31 | 0.88815 |  | Práce | Běžná |  |  |  | POL1_
|  | - přehození výkopku z místa těžení na místo naložení | [25 empty] | POP
|  | - počet přehození je věcí dodavatele stavby | [25 empty] | POP
|  | 2,385+0,48 |  | 2.865 | [23 empty] | VV | 0
14 | 166101151R00 | Přehození výkopku z hor.5-7 | m3 | 0.7425 | 212 | 157.41 | 0 | 0 | 212 | 157.41 | 21 | 190.4661 | 0 | 0 | 0 | 0 |  | RTS 23/ II | RTS 23/ II | 0.322 | 0.23909 |  | Práce | Běžná |  |  |  | POL1_
|  | - přehození výkopku z místa těžení na místo naložení | [25 empty] | POP
|  | - počet přehození je věcí dodavatele stavby | [25 empty] | POP
15 | 174101101R00 | Zásyp jam, rýh, šachet se zhutněním | m3 | 1.04 | 145.5 | 151.32 | 0 | 0 | 145.5 | 151.32 | 21 | 183.0972 | 0 | 0 | 0 | 0 |  | RTS 23/ II | RTS 23/ II | 0.202 | 0.21008 |  | Práce | Běžná |  |  |  | POL1_
|  | včetně strojního přemístění materiálu pro zásyp ze vzdálenosti do 10 m od okraje zásypu | [25 empty] | POP
|  | 4,16*0,25 |  | 1.04 | [23 empty] | VV | 0
16 | 199000005R00 | Poplatek za skládku zeminy 1- 4 | t | 5.3003 | 280 | 1484.07 | 0 | 0 | 280 | 1484.07 | 21 | 1795.7247 | 0 | 0 | 0 | 0 |  | RTS 23/ II | RTS 23/ II | 0 | 0 |  | Práce | Běžná |  |  |  | POL1_
|  | Skládka s oprávněním převzetí (dle výběru zhotovitele) | [25 empty] | POP
|  | 2,865*1,85 |  | 5.3003 | [23 empty] | VV | 0
17 | 1-R-1 | Zřízení a odstranění hrázek jímky | soubor | 1 | 2500 | 2500 | 0 | 0 | 2500 | 2500 | 21 | 3025 | 0 | 0 | 0 | 0 |  | Vlastní | Indiv | 0 | 0 |  | Práce | Běžná |  |  |  | POL1_
|  | - materiál do konstrukce hrázek bude použit ze sedimentů ze dna koryta | [25 empty] | POP
|  | - po odstranění hrázek bude vhodný materiál použit do konstrukce hrázek následujícího objektu | [25 empty] | POP
|  | - odvoz materiálu z konstrukce hrázek a likvidace na skládce je v rámci těžby sedimentů | [25 empty] | POP
18 | 58922140R | Beton C 12/15 - X0 - Dmax 22 mm - S1 - struskoportlandský CEM II | m3 | 1.144 | 2935 | 3357.64 | 2935 | 3357.64 | 0 | 0 | 21 | 4062.7444 | 2.5 | 2.86 | 0 | 0 | SPCM | RTS 23/ II | RTS 23/ II | 0 | 0 |  | Specifikace | Běžná |  |  |  | POL3_
|  | 1,04*1,1 |  | 1.144 | [23 empty] | VV | 0
Díl: | 2 | Základy a zvláštní zakládání |  |  |  | 9716.52 |  | 524.13 |  | 9192.39 | [17 empty] | DIL
19 | 216904112R00 | Očištění tlakovou vodou zdiva stěn a rubu kleneb | m2 | 50.739 | 191.5 | 9716.52 | 10.33 | 524.1339 | 181.17 | 9192.3846 | 21 | 11756.9892 | 2e-05 | 0.0010148 | 0 | 0 |  | RTS 23/ II | RTS 23/ II | 0.32 | 16.2365 |  | Práce | Běžná |  |  |  | POL1_
|  | - vysokotlaké čištění | [25 empty] | POP
|  | - po očištění musí být plochy prosté zbytků betonu, prachu a vegetace | [25 empty] | POP
Díl: | 3 | Svislé a kompletní konstrukce |  |  |  | 29328.26 |  | 14901.15 |  | 14427.11 | [17 empty] | DIL
20 | 329222111R00 | Zdění obkl. zdiva ostatního řádkového tl. do 45 cm | m3 | 0.855 | 10070 | 8609.85 | 280.76 | 240.0498 | 9789.24 | 8369.8002 | 21 | 10417.9185 | 0.17978 | 0.15371 | 0 | 0 |  | RTS 23/ II | RTS 23/ II | 17.032 | 14.5624 |  | Práce | Běžná |  |  |  | POL1_
|  | oprava poškozené přelivné hrany prahu vývařiště : 0,6*0,25*5,7 |  | 0.855 | [23 empty] | VV | 0
21 | 329321114R00 | Konstrukce ostatní z bet.železového C25/30 XA2 | m3 | 0.684 | 7320 | 5006.88 | 5019.06 | 3433.037 | 2300.94 | 1573.843 | 21 | 6058.3248 | 3.0045 | 2.0551 | 0 | 0 |  | RTS 23/ II | RTS 23/ II | 4.574 | 3.1286 |  | Práce | Běžná |  |  |  | POL1_
|  | oprava poškozené přelivné hrany prahu vývařiště : 0,6*0,20*5,7 |  | 0.684 | [23 empty] | VV | 0
22 | 329351010R00 | Obednění konstrukcí ostatních ploch rovinných | m2 | 2.28 | 1452 | 3310.56 | 270.64 | 617.0592 | 1181.36 | 2693.5008 | 21 | 4005.7776 | 0.0145 | 0.03306 | 0 | 0 |  | RTS 23/ II | RTS 23/ II | 1.906 | 4.3457 |  | Práce | Běžná |  |  |  | POL1_
|  | oprava poškozené přelivné hrany prahu vývařiště : 0,2*5,7*2 |  | 2.28 | [23 empty] | VV | 0
23 | 329352010R00 | Odbednění konstrukcí ostatních ploch rovinných | m2 | 2.28 | 395 | 900.6 | 77.37 | 176.4036 | 317.63 | 724.1964 | 21 | 1089.726 | 0.00096 | 0.0021888 | 0 | 0 |  | RTS 23/ II | RTS 23/ II | 0.628 | 1.4318 |  | Práce | Běžná |  |  |  | POL1_
24 | 329366111R00 | Výztuž ost. ŽB konstr. ocel B500B (10 505), D do 12 mm | t | 0.01023 | 56590 | 578.92 | 44289.68 | 453.0834 | 12300.32 | 125.8323 | 21 | 700.4932 | 1.061 | 0.010854 | 0 | 0 |  | RTS 23/ II | RTS 23/ II | 21.445 | 0.21938 |  | Práce | Běžná |  |  |  | POL1_
|  | 3*2*5,5*0,31/1000 |  | 0.01023 | [23 empty] | VV | 0
25 | 329368211R00 | Výztuž ostatních ŽB konstrukcí svařovanou sítí | t | 0.04432 | 50150 | 2222.65 | 28942.21 | 1282.7187 | 21207.79 | 939.9293 | 21 | 2689.4065 | 1.0561 | 0.046806 | 0 | 0 |  | RTS 23/ II | RTS 23/ II | 39.133 | 1.7344 |  | Práce | Běžná |  |  |  | POL1_
|  | Oprava tělesa prahu - síť 150/8*150/8 : 0,6*5,7*5,4*1,2*2/1000 |  | 0.04432 | [23 empty] | VV | 0
26 | 311716751R | Malta chem.2slož.ResiFix 3EC kartuše 410 ml | kus | 3 | 289 | 867 | 289 | 867 | 0 | 0 | 21 | 1049.07 | 0.0005 | 0.0015 | 0 | 0 | SPCM | RTS 23/ II | RTS 23/ II | 0 | 0 |  | Specifikace | Běžná |  |  |  | POL3_
27 | 58381076R | Haklík lámaný neupravený | m2 | 3.42 | 2290 | 7831.8 | 2290 | 7831.8 | 0 | 0 | 21 | 9476.478 | 0.37 | 1.2654 | 0 | 0 | SPCM | RTS 23/ II | RTS 23/ II | 0 | 0 |  | Specifikace | Běžná |  |  |  | POL3_
|  | - tloušťka 200-250mm | [25 empty] | POP
|  | oprava poškozené přelivné hrany prahu vývařiště : 0,6*5,7 |  | 3.42 | [23 empty] | VV | 0
Díl: | 4 | Vodorovné konstrukce |  |  |  | 13939.73 |  | 8419.16 |  | 5520.57 | [17 empty] | DIL
28 | 451311831R00 | Podklad pod dlažbu z betonu C 25/30 XA1,do 20 cm | m2 | 4.16 | 990 | 4118.4 | 793 | 3298.88 | 197 | 819.52 | 21 | 4983.264 | 0.525 | 2.184 | 0 | 0 |  | RTS 23/ II | RTS 23/ II | 0.33 | 1.3728 |  | Práce | Běžná |  |  |  | POL1_
|  | 0,4*8*1,3 |  | 4.16 | [23 empty] | VV | 0
29 | 465513117R00 | Oprava kam.dlažby do 20 m2 na MC,tl.20 cm s vyspár | m2 | 3.76 | 2450 | 9212 | 1286.59 | 4837.5784 | 1163.41 | 4374.4216 | 21 | 11146.52 | 0.87729 | 3.2986 | 0 | 0 |  | RTS 23/ II | RTS 23/ II | 2.202 | 8.2795 |  | Práce | Běžná |  |  |  | POL1_
|  | Včetně opravy dlažby v úzkém pruhu. | [25 empty] | POP
|  | 4,16-0,4 |  | 3.76 | [23 empty] | VV | 0
30 | 465513117RR1 | Oprava kam.dlažby do 20 m2,suchá tl.20 cm se zalit - bez materiálu dlažby | m2 | 0.4 | 1523.32 | 609.33 | 706.74 | 282.696 | 816.58 | 326.632 | 21 | 737.2893 | 0.44741 | 0.17896 | 0 | 0 |  | Vlastní | Indiv | 1.675 | 0.67 |  | Práce | Běžná |  |  |  | POL1_
|  | Včetně opravy dlažby v úzkém pruhu. | [25 empty] | POP
Díl: | 62 | Úpravy povrchů vnější |  |  |  | 16185.75 |  | 2443.59 |  | 13742.16 | [17 empty] | DIL
31 | 622901110R00 | Očištění po opravách,spárovaných ploch | m2 | 50.739 | 114 | 5784.25 | 0.16 | 8.1182 | 113.84 | 5776.1278 | 21 | 6998.9425 | 0 | 0 | 0 | 0 |  | RTS 23/ II | RTS 23/ II | 0.20873 | 10.5908 |  | Práce | Běžná |  |  |  | POL1_
|  | - po očišění musí být plochy prosté zbytků spárovací hmoty a prachu. | [25 empty] | POP
32 | 627451112R00 | Vyplnění spár 70 mm stáv.dlažby z kam., MC s vysp. | m2 | 50.739 | 205 | 10401.5 | 48 | 2435.472 | 157 | 7966.023 | 21 | 12585.815 | 0.0377 | 1.9129 | 0 | 0 |  | RTS 23/ II | RTS 23/ II | 0.318 | 16.135 |  | Práce | Běžná |  |  |  | POL1_
|  | - povrch spár bude zahlazen ocelovým hladítkem | [25 empty] | POP
Díl: | 93 | Dokončovací práce inženýrských staveb |  |  |  | 26952.64 |  | 0 |  | 26952.64 | [17 empty] | DIL
33 | 938901101R00 | Očištění dlažby z lom.kam./ bet. desek od porostu | m2 | 15.744 | 36.1 | 568.36 | 0 | 0 | 36.1 | 568.3584 | 21 | 687.7156 | 0 | 0 | 0 | 0 |  | RTS 23/ II | RTS 23/ II | 0.073 | 1.1493 |  | Práce | Běžná |  |  |  | POL1_
|  | dlažba (opevnění svahů nad vývařištěm) : 6,56*1,2*2 |  | 15.744 | [23 empty] | VV | 0
34 | 938903113R00 | Vysekání spár hl.70 mm ve zdivu z kamene, řádkovém | m2 | 50.739 | 520 | 26384.28 | 0 | 0 | 520 | 26384.28 | 21 | 31924.9788 | 0 | 0 | 0.018 | 0.9133 |  | RTS 23/ II | RTS 23/ II | 1.047 | 53.1237 |  | Práce | Běžná |  |  |  | POL1_
|  | vývařiště : 20,5+11,3*0,4 |  | 25.02 | [23 empty] | VV | 0
|  | čelo přelivné hrany : 0,75*5,7 |  | 4.275 | [23 empty] | VV | 0
|  | koruna přelivné hrany : 5,7*1 |  | 5.7 | [23 empty] | VV | 0
|  | dlažba (opevnění svahů nad vývařištěm) : 6,56*1,2*2 |  | 15.744 | [23 empty] | VV | 0
Díl: | 96 | Bourání konstrukcí |  |  |  | 26305.92 |  | 5215.12 |  | 21090.8 | [17 empty] | DIL
35 | 960211251R00 | Bourání konstrukcí zděných z kamene nebo cihel | m3 | 0.828 | 8240 | 6822.72 | 0 | 0 | 8240 | 6822.72 | 21 | 8255.4912 | 0 | 0 | 1.33 | 1.1012 |  | RTS 23/ II | RTS 23/ II | 8.621 | 7.1382 |  | Práce | Běžná |  |  |  | POL1_
|  | Včetně bourání geotextilií, výplně otvorů tvárnic, drenáží, trubek a dilatačních prvků apod. zabudovaných v bouraných konstrukcích. | [25 empty] | POP |  | Včetně bourání geotextilií, výplně otvorů tvárnic, drenáží, trubek a dilatačních prvků apod. zabudovaných v bouraných konstrukcích.
|  | vybourání lože kamenů z poškozené přelivné hrany prahu vývařiště : 0,6*5,7*0,2 |  | 0.684 | [23 empty] | VV | 0
|  | dlažba - odstranění podkladu z betonu po odstraněné uvolněné dlažbě : 0,4*6*0,2*0,3 |  | 0.144 | [23 empty] | VV | 0
36 | 970051018R00 | Vrtání jádrové do ŽB d 14-18 mm | m | 9.9 | 1968 | 19483.2 | 526.78 | 5215.122 | 1441.22 | 14268.078 | 21 | 23574.672 | 0 | 0 | 0.00064 | 0.006336 |  | RTS 23/ II | RTS 23/ II | 2.4 | 23.76 |  | Práce | Běžná |  |  |  | POL1_
|  | 0,3*3*2*5,5 |  | 9.9 | [23 empty] | VV | 0
Díl: | 99 | Staveništní přesun hmot |  |  |  | 4935.79 |  | 0 |  | 4935.79 | [17 empty] | DIL
37 | 998332011R00 | Přesun hmot, úpravy toků a kanálů, hráze ostatní | t | 14.3482 | 344 | 4935.79 | 0 | 0 | 344 | 4935.7946 | 21 | 5972.3059 | 0 | 0 | 0 | 0 |  | RTS 23/ II | RTS 23/ II | 0.232 | 3.3288 |  | Přesun hmot | Běžná |  |  |  | POL7_
Díl: | D96 | Přesuny suti a vybouraných hmot |  |  |  | 4356 |  | 8.37 |  | 4347.63 | [17 empty] | DIL
38 | 979017111R00 | Svislé přemístění suti nošením na H do 3,5 m | t | 2.0209 | 808 | 1632.87 | 0 | 0 | 808 | 1632.871 | 21 | 1975.7727 | 0 | 0 | 0 | 0 |  | RTS 23/ II | RTS 23/ II | 1.816 | 3.6699 |  | Přesun suti | Běžná |  |  |  | POL8_
|  | S naložením suti nebo vybouraných hmot do dopravního prostředku a na jejich vyložením, popřípadě přeložením na normální dopravní prostředek. | [25 empty] | POP |  | S naložením suti nebo vybouraných hmot do dopravního prostředku a na jejich vyložením, popřípadě přeložením na normální dopravní prostředek.
39 | 979083117R00 | Vodorovné přemístění suti na skládku do 6000 m | t | 2.0209 | 383 | 774 | 4.14 | 8.3664 | 378.86 | 765.6306 | 21 | 936.54 | 0 | 0 | 0 | 0 |  | RTS 23/ II | RTS 23/ II | 0.042 | 0.084877 |  | Přesun suti | Běžná |  |  |  | POL8_
40 | 979990103R00 | Poplatek za uložení suti - beton, skupina odpadu 170101 | t | 2.0209 | 630 | 1273.15 | 0 | 0 | 630 | 1273.1544 | 21 | 1540.5115 | 0 | 0 | 0 | 0 |  | RTS 23/ II | Indiv | 0 | 0 |  | Přesun suti | Běžná |  |  |  | POL8_
41 | 979087311R00 | Vodorovné přemístění suti nošením do 10 m | t | 2.0209 | 334.5 | 675.98 | 0 | 0 | 334.5 | 675.9844 | 21 | 817.9358 | 0 | 0 | 0 | 0 |  | RTS 23/ II | RTS 23/ II | 0.752 | 1.5197 |  | Přesun suti | Běžná |  |  |  | POL8_
|  | S naložením suti nebo vybouraných hmot do dopravního prostředku a na jejich vyložením, popřípadě přeložením na normální dopravní prostředek. | [25 empty] | POP |  | S naložením suti nebo vybouraných hmot do dopravního prostředku a na jejich vyložením, popřípadě přeložením na normální dopravní prostředek.
|  | - manipulace se sutí v rámci koryta a přemístění suti k místu naložení | [25 empty] | POP
[26 empty] | 15 | 21 | DPH
END
Note on S6: Jedná se o informaci, zda se jedná o položku, která je do rozpočtu zadána z cenové soustavy RTS, nebo vlastní.
Note on T6: Jedná se o název CÚ, která je zadána u položky rozpočtu

## SO03 014 Pol
Položkový rozpočet | [27 empty] | #TypZaznamu#
S: | 22019.3 | VVT Bystřička, Chvalčov, těžba sedimentů, oprava toku - SO03 | [25 empty] | STA
O: | SO03 | Oprava toku v ř.km 11,014 - 11,514 | [22 empty] | STA |  |  | OBJ
R: | 014 | Oprava stupně 72 v ř.km 11,269 | [25 empty] | ROZ
P.č. | Číslo položky | Název položky | MJ | Množství | Cena / MJ | Celkem | Dodávka | Dodávka celk. | Montáž | Montáž celk. | DPH | Cena s DPH | Hmotnost / MJ | Hmotnost celk.(t) | Dem. hmotnost / MJ | Dem. hmotnost celk.(t) | Ceník | Cen. soustava / platnost | Cenová úroveň | Nhod / MJ | Nhod celk. | Dodavatel | Typ položky | Stav položky
Díl: | 1 | Zemní práce |  |  |  | 254854.6 |  | 58641.62 |  | 196212.98 | [17 empty] | DIL
1 | 114203202R00 | Očištění lomového kamene od malty | m3 | 6.734 | 863 | 5811.44 | 0 | 0 | 863 | 5811.442 | 21 | 7031.8424 | 0 | 0 | 0 | 0 |  | RTS 23/ II | RTS 23/ II | 1.992 | 13.4141 |  | Práce | Běžná |  |  |  | POL1_
|  | kámen z přelivné hrany : 0,26*6*0,7 |  | 1.092 | [23 empty] | VV | 0
|  | kámen z opevnění svahů : (2,2+2,2)*5,75*0,2*0,7 |  | 3.542 | [23 empty] | VV | 0
|  | kámen z vývařiště : 6*2,5*0,2*0,7 |  | 2.1 | [23 empty] | VV | 0
2 | 114203401R00 | Srovnání lom. kamene do figur na vzdálenost do 10m | m3 | 6.734 | 289.5 | 1949.49 | 0 | 0 | 289.5 | 1949.493 | 21 | 2358.8829 | 0 | 0 | 0 | 0 |  | RTS 23/ II | RTS 23/ II | 0.612 | 4.1212 |  | Práce | Běžná |  |  |  | POL1_
3 | 115001105R00 | Převedení vody potrubím o průměru do DN 600 mm | m | 15 | 1168 | 17520 | 494.45 | 7416.75 | 673.55 | 10103.25 | 21 | 21199.2 | 0.01721 | 0.25815 | 0 | 0 |  | RTS 23/ II | RTS 23/ II | 0.987 | 14.805 |  | Práce | Běžná |  |  |  | POL1_
|  | zřízení + odstranění | [25 empty] | POP
4 | 115101201R00 | Čerpání vody na výšku do 10 m, přítok do 500 l/min | h | 150 | 124 | 18600 | 0 | 0 | 124 | 18600 | 21 | 22506 | 0 | 0 | 0 | 0 |  | RTS 23/ II | RTS 23/ II | 0.203 | 30.45 |  | Práce | Běžná |  |  |  | POL1_
|  | 10*15 |  | 150 | [23 empty] | VV | 0
5 | 115101301R00 | Pohotovost čerp.soupravy, výška 10 m, přítok 500 l | den | 15 | 56.6 | 849 | 0 | 0 | 56.6 | 849 | 21 | 1027.29 | 0 | 0 | 0 | 0 |  | RTS 23/ II | RTS 23/ II | 0 | 0 |  | Práce | Běžná |  |  |  | POL1_
6 | 120901121RT3 | Bourání konstrukcí z prostého betonu v odkopávkách bagrem s kladivem | m3 | 21.4325 | 2215 | 47472.99 | 0 | 0 | 2215 | 47472.9875 | 21 | 57442.3179 | 0 | 0 | 0 | 0 |  | RTS 23/ II | RTS 23/ II | 0.77 | 16.503 |  | Práce | Běžná |  |  |  | POL1_
|  | odstranění poškozené konstrukce objektu : 4,55*3,55+0,22*6+(1,25*2+1*2)*2,2*0,4 |  | 21.4325 | [23 empty] | VV | 0
7 | 131301110R00 | Hloubení nezapaž. jam hor.4 do 50 m3, STROJNĚ | m3 | 36.6475 | 472 | 17297.62 | 0 | 0 | 472 | 17297.62 | 21 | 20930.1202 | 0 | 0 | 0 | 0 |  | RTS 23/ II | RTS 23/ II | 0.31 | 11.3607 |  | Práce | Běžná |  |  |  | POL1_
|  | včetně nutného podílu ručního výkopu | [25 empty] | POP
|  | výkop stavební jámy : 12,10*4,8-21,4325 |  | 36.6475 | [23 empty] | VV | 0
8 | 131301119R00 | Příplatek za lepivost - hloubení nezap.jam v hor.4 | m3 | 7.3295 | 61.2 | 448.57 | 0 | 0 | 61.2 | 448.5654 | 21 | 542.7697 | 0 | 0 | 0 | 0 |  | RTS 23/ II | RTS 23/ II | 0.1024 | 0.75054 |  | Práce | Běžná |  |  |  | POL1_
|  | 36,6475*0,2 |  | 7.3295 | [23 empty] | VV | 0
9 | 161101102R00 | Svislé přemístění výkopku z hor.1-4 do 4,0 m | m3 | 36.6475 | 245.5 | 8996.96 | 0 | 0 | 245.5 | 8996.9613 | 21 | 10886.3216 | 0 | 0 | 0 | 0 |  | RTS 23/ II | RTS 23/ II | 0.519 | 19.0201 |  | Práce | Běžná |  |  |  | POL1_
10 | 161101152R00 | Svislé přemístění výkopku z hor.5-7 do 4,0 m | m3 | 21.4325 | 344.5 | 7383.5 | 0 | 0 | 344.5 | 7383.4963 | 21 | 8934.035 | 0 | 0 | 0 | 0 |  | RTS 23/ II | RTS 23/ II | 0.729 | 15.6243 |  | Práce | Běžná |  |  |  | POL1_
11 | 162201102R00 | Vodorovné přemístění výkopku z hor.1-4 do 50 m | m3 | 16.34 | 53.3 | 870.92 | 0 | 0 | 53.3 | 870.922 | 21 | 1053.8132 | 0 | 0 | 0 | 0 |  | RTS 23/ II | RTS 23/ II | 0.074 | 1.2092 |  | Práce | Běžná |  |  |  | POL1_
|  | 8,17*2 |  | 16.34 | [23 empty] | VV | 0
12 | 162701101R00 | Vodorovné přemístění výkopku z hor.1-4 do 6000 m | m3 | 28.4775 | 217 | 6179.62 | 0 | 0 | 217 | 6179.6175 | 21 | 7477.3402 | 0 | 0 | 0 | 0 |  | RTS 23/ II | RTS 23/ II | 0.011 | 0.31325 |  | Práce | Běžná |  |  |  | POL1_
|  | 36,6475-8,17 |  | 28.4775 | [23 empty] | VV | 0
13 | 162701151R00 | Vodorovné přemístění výkopku z hor.5-7 do 6000 m | m3 | 14.6985 | 248.5 | 3652.58 | 0 | 0 | 248.5 | 3652.5772 | 21 | 4419.6218 | 0 | 0 | 0 | 0 |  | RTS 23/ II | RTS 23/ II | 0.012 | 0.17638 |  | Práce | Běžná |  |  |  | POL1_
|  | 21,4325-6,734 |  | 14.6985 | [23 empty] | VV | 0
14 | 166101101R00 | Přehození výkopku z hor.1-4 | m3 | 36.6475 | 200 | 7329.5 | 0 | 0 | 200 | 7329.5 | 21 | 8868.695 | 0 | 0 | 0 | 0 |  | RTS 23/ II | RTS 23/ II | 0.31 | 11.3607 |  | Práce | Běžná |  |  |  | POL1_
|  | - přehození výkopku z místa těžení na místo naložení | [25 empty] | POP
|  | - počet přehození je věcí dodavatele stavby | [25 empty] | POP
15 | 166101151R00 | Přehození výkopku z hor.5-7 | m3 | 21.4325 | 212 | 4543.69 | 0 | 0 | 212 | 4543.69 | 21 | 5497.8649 | 0 | 0 | 0 | 0 |  | RTS 23/ II | RTS 23/ II | 0.322 | 6.9013 |  | Práce | Běžná |  |  |  | POL1_
|  | - přehození výkopku z místa těžení na místo naložení | [25 empty] | POP
|  | - počet přehození je věcí dodavatele stavby | [25 empty] | POP
16 | 167101101R00 | Nakládání výkopku z hor. 1 ÷ 4 v množství do 100 m3 | m3 | 8.17 | 316 | 2581.72 | 0 | 0 | 316 | 2581.72 | 21 | 3123.8812 | 0 | 0 | 0 | 0 |  | RTS 23/ II | RTS 23/ II | 0.652 | 5.3268 |  | Práce | Běžná |  |  |  | POL1_
17 | 174101101R00 | Zásyp jam, rýh, šachet se zhutněním | m3 | 23.925 | 145.5 | 3481.09 | 0 | 0 | 145.5 | 3481.0875 | 21 | 4212.1189 | 0 | 0 | 0 | 0 |  | RTS 23/ II | RTS 23/ II | 0.202 | 4.8329 |  | Práce | Běžná |  |  |  | POL1_
|  | včetně strojního přemístění materiálu pro zásyp ze vzdálenosti do 10 m od okraje zásypu | [25 empty] | POP
|  | zásyp vytěženou zeminou : (0,16+1)*5,75+0,25*6 |  | 8.17 | [23 empty] | VV | 0
|  | zásyp - výplňový beton : 1,37*5,75*2 |  | 15.755 | [23 empty] | VV | 0
18 | 180401211R00 | Založení trávníku lučního výsevem v rovině | m2 | 12 | 11.3 | 135.6 | 0.8 | 9.6 | 10.5 | 126 | 21 | 164.076 | 0 | 0 | 0 | 0 |  | RTS 23/ II | RTS 23/ II | 0.021 | 0.252 |  | Práce | Běžná |  |  |  | POL1_
19 | 180401213R00 | Založení trávníku lučního výsevem ve svahu do 1:1 | m2 | 30 | 31.9 | 957 | 0.8 | 24 | 31.1 | 933 | 21 | 1157.97 | 0 | 0 | 0 | 0 |  | RTS 23/ II | RTS 23/ II | 0.073 | 2.19 |  | Práce | Běžná |  |  |  | POL1_
20 | 181201102R00 | Úprava pláně v násypech v hor. 1-4, se zhutněním | m2 | 12 | 15.6 | 187.2 | 0 | 0 | 15.6 | 187.2 | 21 | 226.512 | 0 | 0 | 0 | 0 |  | RTS 23/ II | RTS 23/ II | 0.018 | 0.216 |  | Práce | Běžná |  |  |  | POL1_
|  | (0,6+0,6)*10 |  | 12 | [23 empty] | VV | 0
21 | 182101101R00 | Svahování v zářezech v hor. 1 - 4 | m2 | 30 | 73.9 | 2217 | 0 | 0 | 73.9 | 2217 | 21 | 2682.57 | 0 | 0 | 0 | 0 |  | RTS 23/ II | RTS 23/ II | 0.128 | 3.84 |  | Práce | Běžná |  |  |  | POL1_
|  | (1,5+1,5)*10 |  | 30 | [23 empty] | VV | 0
22 | 199000005R00 | Poplatek za skládku zeminy 1- 4 | t | 52.6834 | 280 | 14751.34 | 0 | 0 | 280 | 14751.3436 | 21 | 17849.1214 | 0 | 0 | 0 | 0 |  | RTS 23/ II | RTS 23/ II | 0 | 0 |  | Práce | Běžná |  |  |  | POL1_
|  | Skládka s oprávněním převzetí (dle výběru zhotovitele) | [25 empty] | POP
|  | 28,4775*1,85 |  | 52.6834 | [23 empty] | VV | 0
23 | 199000003RR1 | Poplatek za skládku betonové suti | m3 | 14.6985 | 1670 | 24546.5 | 0 | 0 | 1670 | 24546.495 | 21 | 29701.265 | 0 | 0 | 0 | 0 |  | Vlastní | Indiv | 0 | 0 |  | Práce | Běžná |  |  |  | POL1_
24 | 1-R-1 | Zajímkovaní stavební jámy | soubor | 1 | 5900 | 5900 | 0 | 0 | 5900 | 5900 | 21 | 7139 | 0 | 0 | 0 | 0 |  | Vlastní | Indiv | 0 | 0 |  | Práce | Běžná |  |  |  | POL1_
|  | Položka obsahuje | [25 empty] | POP
|  | - zřízení hrázky jímky (materiál ze dna toku) | [25 empty] | POP
|  | - odstranění hrázky (zpětné rozprostření zeminy do dna toku) | [25 empty] | POP
25 | 00572440R | Směs travní hřištní III. - vysoká zátěž PROFI á 25 kg | kg | 1.74 | 187.5 | 326.25 | 187.5 | 326.25 | 0 | 0 | 21 | 394.7625 | 0.001 | 0.00174 | 0 | 0 | SPCM | RTS 23/ II | RTS 23/ II | 0 | 0 |  | Specifikace | Běžná |  |  |  | POL3_
|  | (45+13)*0,03 |  | 1.74 | [23 empty] | VV | 0
26 | 58922140R | Beton C 12/15 - X0 - Dmax 22 mm - S1 - struskoportlandský CEM II | m3 | 17.3305 | 2935 | 50865.02 | 2935 | 50865.0175 | 0 | 0 | 21 | 61546.6742 | 2.5 | 43.3263 | 0 | 0 | SPCM | RTS 23/ II | RTS 23/ II | 0 | 0 |  | Specifikace | Běžná |  |  |  | POL3_
|  | zásyp - výplňový beton : 15,755*1,1 |  | 17.3305 | [23 empty] | VV | 0
Díl: | 2 | Základy a zvláštní zakládání |  |  |  | 6315.08 |  | 753.83 |  | 5561.25 | [17 empty] | DIL
27 | 289474211R00 | Spárování zdiva hl. do 3 cm akt. maltou řádkového | m2 | 19.89 | 317.5 | 6315.08 | 37.9 | 753.831 | 279.6 | 5561.244 | 21 | 7641.2468 | 0.01289 | 0.25638 | 0 | 0 |  | RTS 23/ II | RTS 23/ II | 0.514 | 10.2235 |  | Práce | Běžná |  |  |  | POL1_
|  | S dodání potřebných hmot, vypláchnutí spár vodou před spárováním a očištění okolního zdiva po spárování. | [25 empty] | POP |  | S dodání potřebných hmot, vypláchnutí spár vodou před spárováním a očištění okolního zdiva po spárování.
|  | závěrečný práh + boční stěny vývařiště : (0,4+0,5)*6+1,50*2+0,2*3*2 |  | 9.6 | [23 empty] | VV | 0
|  | oprava koruny přelivné hrany : 0,45*5,8+6 |  | 8.61 | [23 empty] | VV | 0
|  | navázání závěrečného prahu na stávající nepoškozenou patku : 0,7*1,2*2 |  | 1.68 | [23 empty] | VV | 0
Díl: | 3 | Svislé a kompletní konstrukce |  |  |  | 234349.03 |  | 115805.93 |  | 118543.1 | [17 empty] | DIL
28 | 329222111R00 | Zdění obkl. zdiva ostatního řádkového tl. do 45 cm | m3 | 7.8483 | 10070 | 79032.38 | 280.76 | 2203.4887 | 9789.24 | 76828.8923 | 21 | 95629.1798 | 0.17978 | 1.411 | 0 | 0 |  | RTS 23/ II | RTS 23/ II | 17.032 | 133.6722 |  | Práce | Běžná |  |  |  | POL1_
|  | závěrečný práh + boční stěny vývařiště : 0,43*6,81+0,45*3*2 |  | 5.6283 | [23 empty] | VV | 0
|  | oprava koruny přelivné hrany : 6*0,25 |  | 1.5 | [23 empty] | VV | 0
|  | navázání závěrečného prahu na stávající nepoškozenou patku : 0,3*1,2*2 |  | 0.72 | [23 empty] | VV | 0
29 | 329311114R00 | Konstrukce ostatní z bet. prostého C 25/30 XA2 | m3 | 8.28 | 6790 | 56221.2 | 4894.94 | 40530.1032 | 1895.06 | 15691.0968 | 21 | 68027.652 | 2.956 | 24.4754 | 0 | 0 |  | RTS 23/ II | RTS 23/ II | 3.882 | 32.143 |  | Práce | Běžná |  |  |  | POL1_
|  | - betonáž bude prováděna přímo do výkopu | [25 empty] | POP
|  | - současně s výkopem a betonáží bude prováděno čerpání prosáklé vody | [25 empty] | POP
|  | podkladní vyrovnávací beton : 1,15*7,2 |  | 8.28 | [23 empty] | VV | 0
30 | 329321114R00 | Konstrukce ostatní z bet.železového C25/30 XA2 | m3 | 5.18 | 7320 | 37917.6 | 5019.06 | 25998.7308 | 2300.94 | 11918.8692 | 21 | 45880.296 | 3.0045 | 15.5633 | 0 | 0 |  | RTS 23/ II | RTS 23/ II | 4.574 | 23.6933 |  | Práce | Běžná |  |  |  | POL1_
|  | ŽB deska : 0,74*7 |  | 5.18 | [23 empty] | VV | 0
31 | 329351010R00 | Obednění konstrukcí ostatních ploch rovinných | m2 | 4.08 | 1452 | 5924.16 | 270.64 | 1104.2112 | 1181.36 | 4819.9488 | 21 | 7168.2336 | 0.0145 | 0.05916 | 0 | 0 |  | RTS 23/ II | RTS 23/ II | 1.906 | 7.7765 |  | Práce | Běžná |  |  |  | POL1_
|  | ŽB deska : 0,74*2+1,4 |  | 2.88 | [23 empty] | VV | 0
|  | oprava koruny přelivné hrany : 6*0,2 |  | 1.2 | [23 empty] | VV | 0
32 | 329352010R00 | Odbednění konstrukcí ostatních ploch rovinných | m2 | 4.08 | 395 | 1611.6 | 77.37 | 315.6696 | 317.63 | 1295.9304 | 21 | 1950.036 | 0.00096 | 0.0039168 | 0 | 0 |  | RTS 23/ II | RTS 23/ II | 0.628 | 2.5622 |  | Práce | Běžná |  |  |  | POL1_
33 | 329366111R00 | Výztuž ost. ŽB konstr. ocel B500B (10 505), D do 12 mm | t | 0.00926 | 56590 | 524.02 | 44289.68 | 410.1224 | 12300.32 | 113.901 | 21 | 634.0642 | 1.061 | 0.0098251 | 0 | 0 |  | RTS 23/ II | RTS 23/ II | 21.445 | 0.19858 |  | Práce | Běžná |  |  |  | POL1_
|  | 9,26/1000 |  | 0.00926 | [23 empty] | VV | 0
34 | 329368211R00 | Výztuž ostatních ŽB konstrukcí svařovanou sítí | t | 0.3713 | 50150 | 18620.7 | 28942.21 | 10746.2426 | 21207.79 | 7874.4524 | 21 | 22531.047 | 1.0561 | 0.39213 | 0 | 0 |  | RTS 23/ II | RTS 23/ II | 39.133 | 14.5301 |  | Práce | Běžná |  |  |  | POL1_
|  | ŽB deska - síť 150/8*150/8 : 26,4*5,4*1,2*2/1000 |  | 0.34214 | [23 empty] | VV | 0
|  | oprava koruny přelivné hrany - síť 150/*150/8 : 0,75*6*5,4*1,2/1000 |  | 0.02916 | [23 empty] | VV | 0
35 | 311716751R | Malta chem.2slož.ResiFix 3EC kartuše 410 ml | kus | 3 | 289 | 867 | 289 | 867 | 0 | 0 | 21 | 1049.07 | 0.0005 | 0.0015 | 0 | 0 | SPCM | RTS 23/ II | RTS 23/ II | 0 | 0 |  | Specifikace | Běžná |  |  |  | POL3_
|  | 3 |  | 3 | [23 empty] | VV | 0
36 | 58380750R | Kámen lomový upravený regulační tl. 20 cm | t | 20.798 | 1617 | 33630.37 | 1617 | 33630.366 | 0 | 0 | 21 | 40692.7477 | 1 | 20.798 | 0 | 0 | SPCM | RTS 23/ II | RTS 23/ II | 0 | 0 |  | Specifikace | Běžná |  |  |  | POL3_
|  | 7,8483*2,65 |  | 20.798 | [23 empty] | VV | 0
Díl: | 4 | Vodorovné konstrukce |  |  |  | 141177.9 |  | 73871.7 |  | 67306.2 | [17 empty] | DIL
37 | 451311811R00 | Podklad pod dlažbu z betonu C 25/30 XA1,do 10 cm | m2 | 16.8 | 496 | 8332.8 | 396.44 | 6660.192 | 99.56 | 1672.608 | 21 | 10082.688 | 0.2625 | 4.41 | 0 | 0 |  | RTS 23/ II | RTS 23/ II | 0.166 | 2.7888 |  | Práce | Běžná |  |  |  | POL1_
38 | 451311831R00 | Podklad pod dlažbu z betonu C 25/30 XA1,do 20 cm | m2 | 30.58 | 990 | 30274.2 | 793 | 24249.94 | 197 | 6024.26 | 21 | 36631.782 | 0.525 | 16.0545 | 0 | 0 |  | RTS 23/ II | RTS 23/ II | 0.33 | 10.0914 |  | Práce | Běžná |  |  |  | POL1_
|  | (2,2*2)*5,75+(2,2*1,2)*2 |  | 30.58 | [23 empty] | VV | 0
39 | 463211111R00 | Rovnanina z lomového kamene s vyklínováním spár | m3 | 6.72 | 2305 | 15489.6 | 1455.19 | 9778.8768 | 849.81 | 5710.7232 | 21 | 18742.416 | 1.848 | 12.4186 | 0 | 0 |  | RTS 23/ II | RTS 23/ II | 1.722 | 11.5718 |  | Práce | Běžná |  |  |  | POL1_
|  | (1+2)*5,6*0,4 |  | 6.72 | [23 empty] | VV | 0
40 | 463212191R00 | Příplatek za vypracování líce rovnaniny z lom.kam. | m2 | 16.8 | 250.5 | 4208.4 | 0 | 0 | 250.5 | 4208.4 | 21 | 5092.164 | 0 | 0 | 0 | 0 |  | RTS 23/ II | RTS 23/ II | 0.46 | 7.728 |  | Práce | Běžná |  |  |  | POL1_
|  | (1+2)*5,6 |  | 16.8 | [23 empty] | VV | 0
41 | 465513127R00 | Dlažba z kamene na MC, s vyspárov. MC, tl. 20 cm | m2 | 12.65 | 1833 | 23187.45 | 1202.18 | 15207.577 | 630.82 | 7979.873 | 21 | 28056.8145 | 0.72618 | 9.1862 | 0 | 0 |  | RTS 23/ II | RTS 23/ II | 1.191 | 15.0662 |  | Práce | Běžná |  |  |  | POL1_
|  | (2,2*2)*5,75*0,5 |  | 12.65 | [23 empty] | VV | 0
42 | 465513227R00 | Dlažba z kamene na MC, s vyspárov. MC, tl. 25 cm | m2 | 8.4 | 1962 | 16480.8 | 1331.18 | 11181.912 | 630.82 | 5298.888 | 21 | 19941.768 | 0.80618 | 6.7719 | 0 | 0 |  | RTS 23/ II | RTS 23/ II | 1.191 | 10.0044 |  | Práce | Běžná |  |  |  | POL1_
|  | dno vývařiště : 5,6*3*0,5 |  | 8.4 | [23 empty] | VV | 0
43 | 465513117R00 | Oprava kam.dlažby do 20 m2 na MC,tl.20 cm s vyspár | m2 | 5.28 | 2450 | 12936 | 1286.59 | 6793.1952 | 1163.41 | 6142.8048 | 21 | 15652.56 | 0.87729 | 4.6321 | 0 | 0 |  | RTS 23/ II | RTS 23/ II | 2.202 | 11.6266 |  | Práce | Běžná |  |  |  | POL1_
|  | Včetně opravy dlažby v úzkém pruhu. | [25 empty] | POP
|  | navázání opravované konstrukce na stávající dlažbu : (2,2*1,2)*2 |  | 5.28 | [23 empty] | VV | 0
44 | 455-R-1 | Dlažba z kamene na MC, s vyspárov. MC, tl. 25 cm - pouze zřízení | m2 | 8.4 | 843 | 7081.2 | 0 | 0 | 843 | 7081.2 | 21 | 8568.252 | 0.525 | 4.41 | 0 | 0 |  | Vlastní | RTS 22/ II | 0.33 | 2.772 |  | Práce | Běžná |  |  |  | POL1_
|  | - včetně dovozu očištěné dlažby z dočasné skladky | [25 empty] | POP
|  | 16,80*0,5 |  | 8.4 | [23 empty] | VV | 0
45 | 465-R-1 | Dlažba z kamene na MC, s vyspárov. MC, tl. 20 cm - pouze zřízení | m2 | 12.65 | 1833 | 23187.45 | 0 | 0 | 1833 | 23187.45 | 21 | 28056.8145 | 0.72618 | 9.1862 | 0 | 0 |  | Vlastní | RTS 23/ II | 1.191 | 15.0662 |  | Práce | Běžná |  |  |  | POL1_
Díl: | 96 | Bourání konstrukcí |  |  |  | 37460.4 |  | 4538.88 |  | 32921.52 | [17 empty] | DIL
46 | 960211251R00 | Bourání konstrukcí zděných z kamene nebo cihel | m3 | 2.46 | 8240 | 20270.4 | 0 | 0 | 8240 | 20270.4 | 21 | 24527.184 | 0 | 0 | 1.33 | 3.2718 |  | RTS 23/ II | RTS 23/ II | 8.621 | 21.2077 |  | Práce | Běžná |  |  |  | POL1_
|  | Včetně bourání geotextilií, výplně otvorů tvárnic, drenáží, trubek a dilatačních prvků apod. zabudovaných v bouraných konstrukcích. | [25 empty] | POP |  | Včetně bourání geotextilií, výplně otvorů tvárnic, drenáží, trubek a dilatačních prvků apod. zabudovaných v bouraných konstrukcích.
|  | odstranění poškozené konstrukce přelivné hrany : 0,41*6 |  | 2.46 | [23 empty] | VV | 0
47 | 970041018R00 | Vrtání jádrové do prostého betonu d 14 - 18 mm | m | 9 | 1910 | 17190 | 504.32 | 4538.88 | 1405.68 | 12651.12 | 21 | 20799.9 | 0 | 0 | 0.00061 | 0.00549 |  | RTS 23/ II | RTS 23/ II | 2.35 | 21.15 |  | Práce | Běžná |  |  |  | POL1_
|  | 30*0,3 |  | 9 | [23 empty] | VV | 0
Díl: | 99 | Staveništní přesun hmot |  |  |  | 59727.39 |  | 0 |  | 59727.39 | [17 empty] | DIL
48 | 998332011R00 | Přesun hmot, úpravy toků a kanálů, hráze ostatní | t | 173.6261 | 344 | 59727.39 | 0 | 0 | 344 | 59727.3887 | 21 | 72270.1419 | 0 | 0 | 0 | 0 |  | RTS 23/ II | RTS 23/ II | 0.232 | 40.2813 |  | Přesun hmot | Běžná |  |  |  | POL7_
Díl: | D96 | Přesuny suti a vybouraných hmot |  |  |  | 5967.94 |  | 13.57 |  | 5954.37 | [17 empty] | DIL
49 | 979017111R00 | Svislé přemístění suti nošením na H do 3,5 m | t | 3.2773 | 808 | 2648.05 | 0 | 0 | 808 | 2648.0503 | 21 | 3204.1405 | 0 | 0 | 0 | 0 |  | RTS 23/ II | RTS 23/ II | 1.816 | 5.9516 |  | Přesun suti | Běžná |  |  |  | POL8_
|  | S naložením suti nebo vybouraných hmot do dopravního prostředku a na jejich vyložením, popřípadě přeložením na normální dopravní prostředek. | [25 empty] | POP |  | S naložením suti nebo vybouraných hmot do dopravního prostředku a na jejich vyložením, popřípadě přeložením na normální dopravní prostředek.
50 | 979083117R00 | Vodorovné přemístění suti na skládku do 6000 m | t | 3.2773 | 383 | 1255.2 | 4.14 | 13.568 | 378.86 | 1241.6341 | 21 | 1518.792 | 0 | 0 | 0 | 0 |  | RTS 23/ II | RTS 23/ II | 0.042 | 0.13765 |  | Přesun suti | Běžná |  |  |  | POL8_
51 | 979990103R00 | Poplatek za uložení suti - beton, skupina odpadu 170101 | t | 3.2773 | 630 | 2064.69 | 0 | 0 | 630 | 2064.6927 | 21 | 2498.2749 | 0 | 0 | 0 | 0 |  | RTS 23/ II | Indiv | 0 | 0 |  | Přesun suti | Běžná |  |  |  | POL8_
[26 empty] | 15 | 21 | DPH
END
Note on S6: Jedná se o informaci, zda se jedná o položku, která je do rozpočtu zadána z cenové soustavy RTS, nebo vlastní.
Note on T6: Jedná se o název CÚ, která je zadána u položky rozpočtu

## SO03 015 Pol
Položkový rozpočet | [27 empty] | #TypZaznamu#
S: | 22019.3 | VVT Bystřička, Chvalčov, těžba sedimentů, oprava toku - SO03 | [25 empty] | STA
O: | SO03 | Oprava toku v ř.km 11,014 - 11,514 | [22 empty] | STA |  |  | OBJ
R: | 015 | Oprava stupně 73 v ř.km 11,337 | [25 empty] | ROZ
P.č. | Číslo položky | Název položky | MJ | Množství | Cena / MJ | Celkem | Dodávka | Dodávka celk. | Montáž | Montáž celk. | DPH | Cena s DPH | Hmotnost / MJ | Hmotnost celk.(t) | Dem. hmotnost / MJ | Dem. hmotnost celk.(t) | Ceník | Cen. soustava / platnost | Cenová úroveň | Nhod / MJ | Nhod celk. | Dodavatel | Typ položky | Stav položky
Díl: | 1 | Zemní práce |  |  |  | 49648.81 |  | 13246.64 |  | 36402.17 | [17 empty] | DIL
1 | 114203101R00 | Rozebrání dlažeb z lomového kamene na sucho | m3 | 0.144 | 465.5 | 67.03 | 0 | 0 | 465.5 | 67.032 | 21 | 81.1063 | 0 | 0 | 0 | 0 |  | RTS 23/ II | RTS 23/ II | 0.891 | 0.1283 |  | Práce | Běžná |  |  |  | POL1_
|  | dlažba - odstranění uvolněných kamenů dlažby : 0,4*6*0,20*0,3 |  | 0.144 | [23 empty] | VV | 0
2 | 114203103R00 | Rozebrání dlažeb z lom.kamene do MC, spáry MC | m3 | 0.5985 | 1852 | 1108.42 | 0 | 0 | 1852 | 1108.422 | 21 | 1341.1882 | 0 | 0 | 0 | 0 |  | RTS 23/ II | RTS 23/ II | 3.925 | 2.3491 |  | Práce | Běžná |  |  |  | POL1_
|  | vybourání kamenů z poškozené přelivné hrany prahu vývařiště : 0,6*0,25*5,7*0,7 |  | 0.5985 | [23 empty] | VV | 0
3 | 114203202R00 | Očištění lomového kamene od malty | m3 | 0.7425 | 863 | 640.78 | 0 | 0 | 863 | 640.7775 | 21 | 775.3438 | 0 | 0 | 0 | 0 |  | RTS 23/ II | RTS 23/ II | 1.992 | 1.4791 |  | Práce | Běžná |  |  |  | POL1_
|  | 0,5985+0,144 |  | 0.7425 | [23 empty] | VV | 0
4 | 114203401R00 | Srovnání lom. kamene do figur na vzdálenost do 10m | m3 | 0.7425 | 289.5 | 214.95 | 0 | 0 | 289.5 | 214.9538 | 21 | 260.0895 | 0 | 0 | 0 | 0 |  | RTS 23/ II | RTS 23/ II | 0.612 | 0.45441 |  | Práce | Běžná |  |  |  | POL1_
5 | 115001105R00 | Převedení vody potrubím o průměru do DN 600 mm | m | 20 | 1168 | 23360 | 494.45 | 9889 | 673.55 | 13471 | 21 | 28265.6 | 0.01721 | 0.3442 | 0 | 0 |  | RTS 23/ II | RTS 23/ II | 0.987 | 19.74 |  | Práce | Běžná |  |  |  | POL1_
6 | 115101201R00 | Čerpání vody na výšku do 10 m, přítok do 500 l/min | h | 90 | 124 | 11160 | 0 | 0 | 124 | 11160 | 21 | 13503.6 | 0 | 0 | 0 | 0 |  | RTS 23/ II | RTS 23/ II | 0.203 | 18.27 |  | Práce | Běžná |  |  |  | POL1_
|  | 9*10 |  | 90 | [23 empty] | VV | 0
7 | 115101301R00 | Pohotovost čerp.soupravy, výška 10 m, přítok 500 l | den | 10 | 56.6 | 566 | 0 | 0 | 56.6 | 566 | 21 | 684.86 | 0 | 0 | 0 | 0 |  | RTS 23/ II | RTS 23/ II | 0 | 0 |  | Práce | Běžná |  |  |  | POL1_
8 | 125703312R00 | Čištění kanálů s dnem z lom.kam., tl. vrstvy 50 cm | m3 | 2.385 | 738 | 1760.13 | 0 | 0 | 738 | 1760.13 | 21 | 2129.7573 | 0 | 0 | 0 | 0 |  | RTS 23/ II | RTS 23/ II | 1.562 | 3.7254 |  | Práce | Běžná |  |  |  | POL1_
|  | - včetně nutného podílu ručních prací | [25 empty] | POP
|  | čištění vývařiště : 3*5,3*0,15 |  | 2.385 | [23 empty] | VV | 0
9 | 139601103R00 | Ruční výkop jam, rýh a šachet v hornině tř. 4 | m3 | 0.48 | 2015 | 967.2 | 0 | 0 | 2015 | 967.2 | 21 | 1170.312 | 0 | 0 | 0 | 0 |  | RTS 23/ II | RTS 23/ II | 4.655 | 2.2344 |  | Práce | Běžná |  |  |  | POL1_
|  | vyčištění kaverny od nánosu | [25 empty] | POP
|  | 0,4*6*0,2 |  | 0.48 | [23 empty] | VV | 0
10 | 161101102R00 | Svislé přemístění výkopku z hor.1-4 do 4,0 m | m3 | 2.865 | 245.5 | 703.36 | 0 | 0 | 245.5 | 703.3575 | 21 | 851.0656 | 0 | 0 | 0 | 0 |  | RTS 23/ II | RTS 23/ II | 0.519 | 1.4869 |  | Práce | Běžná |  |  |  | POL1_
11 | 161101152R00 | Svislé přemístění výkopku z hor.5-7 do 4,0 m | m3 | 0.7425 | 344.5 | 255.79 | 0 | 0 | 344.5 | 255.7913 | 21 | 309.5059 | 0 | 0 | 0 | 0 |  | RTS 23/ II | RTS 23/ II | 0.729 | 0.54128 |  | Práce | Běžná |  |  |  | POL1_
12 | 162701101R00 | Vodorovné přemístění výkopku z hor.1-4 do 6000 m | m3 | 2.865 | 217 | 621.71 | 0 | 0 | 217 | 621.705 | 21 | 752.2691 | 0 | 0 | 0 | 0 |  | RTS 23/ II | RTS 23/ II | 0.011 | 0.031515 |  | Práce | Běžná |  |  |  | POL1_
13 | 166101101R00 | Přehození výkopku z hor.1-4 | m3 | 2.865 | 200 | 573 | 0 | 0 | 200 | 573 | 21 | 693.33 | 0 | 0 | 0 | 0 |  | RTS 23/ II | RTS 23/ II | 0.31 | 0.88815 |  | Práce | Běžná |  |  |  | POL1_
|  | - přehození výkopku z místa těžení na místo naložení | [25 empty] | POP
|  | - počet přehození je věcí dodavatele stavby | [25 empty] | POP
|  | 2,385+0,48 |  | 2.865 | [23 empty] | VV | 0
14 | 166101151R00 | Přehození výkopku z hor.5-7 | m3 | 0.7425 | 212 | 157.41 | 0 | 0 | 212 | 157.41 | 21 | 190.4661 | 0 | 0 | 0 | 0 |  | RTS 23/ II | RTS 23/ II | 0.322 | 0.23909 |  | Práce | Běžná |  |  |  | POL1_
|  | - přehození výkopku z místa těžení na místo naložení | [25 empty] | POP
|  | - počet přehození je věcí dodavatele stavby | [25 empty] | POP
15 | 174101101R00 | Zásyp jam, rýh, šachet se zhutněním | m3 | 1.04 | 145.5 | 151.32 | 0 | 0 | 145.5 | 151.32 | 21 | 183.0972 | 0 | 0 | 0 | 0 |  | RTS 23/ II | RTS 23/ II | 0.202 | 0.21008 |  | Práce | Běžná |  |  |  | POL1_
|  | včetně strojního přemístění materiálu pro zásyp ze vzdálenosti do 10 m od okraje zásypu | [25 empty] | POP
|  | 4,16*0,25 |  | 1.04 | [23 empty] | VV | 0
16 | 199000005R00 | Poplatek za skládku zeminy 1- 4 | t | 5.3003 | 280 | 1484.07 | 0 | 0 | 280 | 1484.07 | 21 | 1795.7247 | 0 | 0 | 0 | 0 |  | RTS 23/ II | RTS 23/ II | 0 | 0 |  | Práce | Běžná |  |  |  | POL1_
|  | Skládka s oprávněním převzetí (dle výběru zhotovitele) | [25 empty] | POP
|  | 2,865*1,85 |  | 5.3003 | [23 empty] | VV | 0
17 | 1-R-1 | Zřízení a odstranění hrázek jímky | soubor | 1 | 2500 | 2500 | 0 | 0 | 2500 | 2500 | 21 | 3025 | 0 | 0 | 0 | 0 |  | Vlastní | Indiv | 0 | 0 |  | Práce | Běžná |  |  |  | POL1_
|  | - materiál do konstrukce hrázek bude použit ze sedimentů ze dna koryta | [25 empty] | POP
|  | - po odstranění hrázek bude vhodný materiál použit do konstrukce hrázek následujícího objektu | [25 empty] | POP
|  | - odvoz materiálu z konstrukce hrázek a likvidace na skládce je v rámci těžby sedimentů | [25 empty] | POP
18 | 58922140R | Beton C 12/15 - X0 - Dmax 22 mm - S1 - struskoportlandský CEM II | m3 | 1.144 | 2935 | 3357.64 | 2935 | 3357.64 | 0 | 0 | 21 | 4062.7444 | 2.5 | 2.86 | 0 | 0 | SPCM | RTS 23/ II | RTS 23/ II | 0 | 0 |  | Specifikace | Běžná |  |  |  | POL3_
|  | 1,04*1,1 |  | 1.144 | [23 empty] | VV | 0
Díl: | 2 | Základy a zvláštní zakládání |  |  |  | 9716.52 |  | 524.13 |  | 9192.39 | [17 empty] | DIL
19 | 216904112R00 | Očištění tlakovou vodou zdiva stěn a rubu kleneb | m2 | 50.739 | 191.5 | 9716.52 | 10.33 | 524.1339 | 181.17 | 9192.3846 | 21 | 11756.9892 | 2e-05 | 0.0010148 | 0 | 0 |  | RTS 23/ II | RTS 23/ II | 0.32 | 16.2365 |  | Práce | Běžná |  |  |  | POL1_
|  | - vysokotlaké čištění | [25 empty] | POP
|  | - po očištění musí být plochy prosté zbytků betonu, prachu a vegetace | [25 empty] | POP
Díl: | 3 | Svislé a kompletní konstrukce |  |  |  | 29328.26 |  | 14901.15 |  | 14427.11 | [17 empty] | DIL
20 | 329222111R00 | Zdění obkl. zdiva ostatního řádkového tl. do 45 cm | m3 | 0.855 | 10070 | 8609.85 | 280.76 | 240.0498 | 9789.24 | 8369.8002 | 21 | 10417.9185 | 0.17978 | 0.15371 | 0 | 0 |  | RTS 23/ II | RTS 23/ II | 17.032 | 14.5624 |  | Práce | Běžná |  |  |  | POL1_
|  | oprava poškozené přelivné hrany prahu vývařiště : 0,6*0,25*5,7 |  | 0.855 | [23 empty] | VV | 0
21 | 329321114R00 | Konstrukce ostatní z bet.železového C25/30 XA2 | m3 | 0.684 | 7320 | 5006.88 | 5019.06 | 3433.037 | 2300.94 | 1573.843 | 21 | 6058.3248 | 3.0045 | 2.0551 | 0 | 0 |  | RTS 23/ II | RTS 23/ II | 4.574 | 3.1286 |  | Práce | Běžná |  |  |  | POL1_
|  | oprava poškozené přelivné hrany prahu vývařiště : 0,6*0,20*5,7 |  | 0.684 | [23 empty] | VV | 0
22 | 329351010R00 | Obednění konstrukcí ostatních ploch rovinných | m2 | 2.28 | 1452 | 3310.56 | 270.64 | 617.0592 | 1181.36 | 2693.5008 | 21 | 4005.7776 | 0.0145 | 0.03306 | 0 | 0 |  | RTS 23/ II | RTS 23/ II | 1.906 | 4.3457 |  | Práce | Běžná |  |  |  | POL1_
|  | oprava poškozené přelivné hrany prahu vývařiště : 0,2*5,7*2 |  | 2.28 | [23 empty] | VV | 0
23 | 329352010R00 | Odbednění konstrukcí ostatních ploch rovinných | m2 | 2.28 | 395 | 900.6 | 77.37 | 176.4036 | 317.63 | 724.1964 | 21 | 1089.726 | 0.00096 | 0.0021888 | 0 | 0 |  | RTS 23/ II | RTS 23/ II | 0.628 | 1.4318 |  | Práce | Běžná |  |  |  | POL1_
24 | 329366111R00 | Výztuž ost. ŽB konstr. ocel B500B (10 505), D do 12 mm | t | 0.01023 | 56590 | 578.92 | 44289.68 | 453.0834 | 12300.32 | 125.8323 | 21 | 700.4932 | 1.061 | 0.010854 | 0 | 0 |  | RTS 23/ II | RTS 23/ II | 21.445 | 0.21938 |  | Práce | Běžná |  |  |  | POL1_
|  | 3*2*5,5*0,31/1000 |  | 0.01023 | [23 empty] | VV | 0
25 | 329368211R00 | Výztuž ostatních ŽB konstrukcí svařovanou sítí | t | 0.04432 | 50150 | 2222.65 | 28942.21 | 1282.7187 | 21207.79 | 939.9293 | 21 | 2689.4065 | 1.0561 | 0.046806 | 0 | 0 |  | RTS 23/ II | RTS 23/ II | 39.133 | 1.7344 |  | Práce | Běžná |  |  |  | POL1_
|  | Oprava tělesa prahu - síť 150/8*150/8 : 0,6*5,7*5,4*1,2*2/1000 |  | 0.04432 | [23 empty] | VV | 0
26 | 311716751R | Malta chem.2slož.ResiFix 3EC kartuše 410 ml | kus | 3 | 289 | 867 | 289 | 867 | 0 | 0 | 21 | 1049.07 | 0.0005 | 0.0015 | 0 | 0 | SPCM | RTS 23/ II | RTS 23/ II | 0 | 0 |  | Specifikace | Běžná |  |  |  | POL3_
27 | 58381076R | Haklík lámaný neupravený | m2 | 3.42 | 2290 | 7831.8 | 2290 | 7831.8 | 0 | 0 | 21 | 9476.478 | 0.37 | 1.2654 | 0 | 0 | SPCM | RTS 23/ II | RTS 23/ II | 0 | 0 |  | Specifikace | Běžná |  |  |  | POL3_
|  | - tloušťka 200-250mm | [25 empty] | POP
|  | oprava poškozené přelivné hrany prahu vývařiště : 0,6*5,7 |  | 3.42 | [23 empty] | VV | 0
Díl: | 4 | Vodorovné konstrukce |  |  |  | 13939.73 |  | 8419.16 |  | 5520.57 | [17 empty] | DIL
28 | 451311831R00 | Podklad pod dlažbu z betonu C 25/30 XA1,do 20 cm | m2 | 4.16 | 990 | 4118.4 | 793 | 3298.88 | 197 | 819.52 | 21 | 4983.264 | 0.525 | 2.184 | 0 | 0 |  | RTS 23/ II | RTS 23/ II | 0.33 | 1.3728 |  | Práce | Běžná |  |  |  | POL1_
|  | 0,4*8*1,3 |  | 4.16 | [23 empty] | VV | 0
29 | 465513117R00 | Oprava kam.dlažby do 20 m2 na MC,tl.20 cm s vyspár | m2 | 3.76 | 2450 | 9212 | 1286.59 | 4837.5784 | 1163.41 | 4374.4216 | 21 | 11146.52 | 0.87729 | 3.2986 | 0 | 0 |  | RTS 23/ II | RTS 23/ II | 2.202 | 8.2795 |  | Práce | Běžná |  |  |  | POL1_
|  | Včetně opravy dlažby v úzkém pruhu. | [25 empty] | POP
|  | 4,16-0,4 |  | 3.76 | [23 empty] | VV | 0
30 | 465513117RR1 | Oprava kam.dlažby do 20 m2,suchá tl.20 cm se zalit - bez materiálu dlažby | m2 | 0.4 | 1523.32 | 609.33 | 706.74 | 282.696 | 816.58 | 326.632 | 21 | 737.2893 | 0.44741 | 0.17896 | 0 | 0 |  | Vlastní | Indiv | 1.675 | 0.67 |  | Práce | Běžná |  |  |  | POL1_
|  | Včetně opravy dlažby v úzkém pruhu. | [25 empty] | POP
Díl: | 62 | Úpravy povrchů vnější |  |  |  | 16185.75 |  | 2443.59 |  | 13742.16 | [17 empty] | DIL
31 | 622901110R00 | Očištění po opravách,spárovaných ploch | m2 | 50.739 | 114 | 5784.25 | 0.16 | 8.1182 | 113.84 | 5776.1278 | 21 | 6998.9425 | 0 | 0 | 0 | 0 |  | RTS 23/ II | RTS 23/ II | 0.20873 | 10.5908 |  | Práce | Běžná |  |  |  | POL1_
|  | - po očišění musí být plochy prosté zbytků spárovací hmoty a prachu. | [25 empty] | POP
32 | 627451112R00 | Vyplnění spár 70 mm stáv.dlažby z kam., MC s vysp. | m2 | 50.739 | 205 | 10401.5 | 48 | 2435.472 | 157 | 7966.023 | 21 | 12585.815 | 0.0377 | 1.9129 | 0 | 0 |  | RTS 23/ II | RTS 23/ II | 0.318 | 16.135 |  | Práce | Běžná |  |  |  | POL1_
|  | - povrch spár bude zahlazen ocelovým hladítkem | [25 empty] | POP
Díl: | 93 | Dokončovací práce inženýrských staveb |  |  |  | 26952.64 |  | 0 |  | 26952.64 | [17 empty] | DIL
33 | 938901101R00 | Očištění dlažby z lom.kam./ bet. desek od porostu | m2 | 15.744 | 36.1 | 568.36 | 0 | 0 | 36.1 | 568.3584 | 21 | 687.7156 | 0 | 0 | 0 | 0 |  | RTS 23/ II | RTS 23/ II | 0.073 | 1.1493 |  | Práce | Běžná |  |  |  | POL1_
|  | dlažba (opevnění svahů nad vývařištěm) : 6,56*1,2*2 |  | 15.744 | [23 empty] | VV | 0
34 | 938903113R00 | Vysekání spár hl.70 mm ve zdivu z kamene, řádkovém | m2 | 50.739 | 520 | 26384.28 | 0 | 0 | 520 | 26384.28 | 21 | 31924.9788 | 0 | 0 | 0.018 | 0.9133 |  | RTS 23/ II | RTS 23/ II | 1.047 | 53.1237 |  | Práce | Běžná |  |  |  | POL1_
|  | vývařiště : 20,5+11,3*0,4 |  | 25.02 | [23 empty] | VV | 0
|  | čelo přelivné hrany : 0,75*5,7 |  | 4.275 | [23 empty] | VV | 0
|  | koruna přelivné hrany : 5,7*1 |  | 5.7 | [23 empty] | VV | 0
|  | dlažba (opevnění svahů nad vývařištěm) : 6,56*1,2*2 |  | 15.744 | [23 empty] | VV | 0
Díl: | 96 | Bourání konstrukcí |  |  |  | 26305.92 |  | 5215.12 |  | 21090.8 | [17 empty] | DIL
35 | 960211251R00 | Bourání konstrukcí zděných z kamene nebo cihel | m3 | 0.828 | 8240 | 6822.72 | 0 | 0 | 8240 | 6822.72 | 21 | 8255.4912 | 0 | 0 | 1.33 | 1.1012 |  | RTS 23/ II | RTS 23/ II | 8.621 | 7.1382 |  | Práce | Běžná |  |  |  | POL1_
|  | Včetně bourání geotextilií, výplně otvorů tvárnic, drenáží, trubek a dilatačních prvků apod. zabudovaných v bouraných konstrukcích. | [25 empty] | POP |  | Včetně bourání geotextilií, výplně otvorů tvárnic, drenáží, trubek a dilatačních prvků apod. zabudovaných v bouraných konstrukcích.
|  | vybourání lože kamenů z poškozené přelivné hrany prahu vývařiště : 0,6*5,7*0,2 |  | 0.684 | [23 empty] | VV | 0
|  | dlažba - odstranění podkladu z betonu po odstraněné uvolněné dlažbě : 0,4*6*0,2*0,3 |  | 0.144 | [23 empty] | VV | 0
36 | 970051018R00 | Vrtání jádrové do ŽB d 14-18 mm | m | 9.9 | 1968 | 19483.2 | 526.78 | 5215.122 | 1441.22 | 14268.078 | 21 | 23574.672 | 0 | 0 | 0.00064 | 0.006336 |  | RTS 23/ II | RTS 23/ II | 2.4 | 23.76 |  | Práce | Běžná |  |  |  | POL1_
|  | 0,3*3*2*5,5 |  | 9.9 | [23 empty] | VV | 0
Díl: | 99 | Staveništní přesun hmot |  |  |  | 4935.79 |  | 0 |  | 4935.79 | [17 empty] | DIL
37 | 998332011R00 | Přesun hmot, úpravy toků a kanálů, hráze ostatní | t | 14.3482 | 344 | 4935.79 | 0 | 0 | 344 | 4935.7946 | 21 | 5972.3059 | 0 | 0 | 0 | 0 |  | RTS 23/ II | RTS 23/ II | 0.232 | 3.3288 |  | Přesun hmot | Běžná |  |  |  | POL7_
Díl: | D96 | Přesuny suti a vybouraných hmot |  |  |  | 4356 |  | 8.37 |  | 4347.63 | [17 empty] | DIL
38 | 979017111R00 | Svislé přemístění suti nošením na H do 3,5 m | t | 2.0209 | 808 | 1632.87 | 0 | 0 | 808 | 1632.871 | 21 | 1975.7727 | 0 | 0 | 0 | 0 |  | RTS 23/ II | RTS 23/ II | 1.816 | 3.6699 |  | Přesun suti | Běžná |  |  |  | POL8_
|  | S naložením suti nebo vybouraných hmot do dopravního prostředku a na jejich vyložením, popřípadě přeložením na normální dopravní prostředek. | [25 empty] | POP |  | S naložením suti nebo vybouraných hmot do dopravního prostředku a na jejich vyložením, popřípadě přeložením na normální dopravní prostředek.
39 | 979083117R00 | Vodorovné přemístění suti na skládku do 6000 m | t | 2.0209 | 383 | 774 | 4.14 | 8.3664 | 378.86 | 765.6306 | 21 | 936.54 | 0 | 0 | 0 | 0 |  | RTS 23/ II | RTS 23/ II | 0.042 | 0.084877 |  | Přesun suti | Běžná |  |  |  | POL8_
40 | 979990103R00 | Poplatek za uložení suti - beton, skupina odpadu 170101 | t | 2.0209 | 630 | 1273.15 | 0 | 0 | 630 | 1273.1544 | 21 | 1540.5115 | 0 | 0 | 0 | 0 |  | RTS 23/ II | Indiv | 0 | 0 |  | Přesun suti | Běžná |  |  |  | POL8_
41 | 979087311R00 | Vodorovné přemístění suti nošením do 10 m | t | 2.0209 | 334.5 | 675.98 | 0 | 0 | 334.5 | 675.9844 | 21 | 817.9358 | 0 | 0 | 0 | 0 |  | RTS 23/ II | RTS 23/ II | 0.752 | 1.5197 |  | Přesun suti | Běžná |  |  |  | POL8_
|  | S naložením suti nebo vybouraných hmot do dopravního prostředku a na jejich vyložením, popřípadě přeložením na normální dopravní prostředek. | [25 empty] | POP |  | S naložením suti nebo vybouraných hmot do dopravního prostředku a na jejich vyložením, popřípadě přeložením na normální dopravní prostředek.
|  | - manipulace se sutí v rámci koryta a přemístění suti k místu naložení | [25 empty] | POP
[26 empty] | 15 | 21 | DPH
END
Note on S6: Jedná se o informaci, zda se jedná o položku, která je do rozpočtu zadána z cenové soustavy RTS, nebo vlastní.
Note on T6: Jedná se o název CÚ, která je zadána u položky rozpočtu

## SO03 016 Pol
Položkový rozpočet | [27 empty] | #TypZaznamu#
S: | 22019.3 | VVT Bystřička, Chvalčov, těžba sedimentů, oprava toku - SO03 | [25 empty] | STA
O: | SO03 | Oprava toku v ř.km 11,014 - 11,514 | [22 empty] | STA |  |  | OBJ
R: | 016 | Oprava stupně 78 v ř.km 11,514 | [25 empty] | ROZ
P.č. | Číslo položky | Název položky | MJ | Množství | Cena / MJ | Celkem | Dodávka | Dodávka celk. | Montáž | Montáž celk. | DPH | Cena s DPH | Hmotnost / MJ | Hmotnost celk.(t) | Dem. hmotnost / MJ | Dem. hmotnost celk.(t) | Ceník | Cen. soustava / platnost | Cenová úroveň | Nhod / MJ | Nhod celk. | Dodavatel | Typ položky | Stav položky
Díl: | 1 | Zemní práce |  |  |  | 40030.88 |  | 11987.53 |  | 28043.35 | [17 empty] | DIL
1 | 114203101R00 | Rozebrání dlažeb z lomového kamene na sucho | m3 | 0.12 | 465.5 | 55.86 | 0 | 0 | 465.5 | 55.86 | 21 | 67.5906 | 0 | 0 | 0 | 0 |  | RTS 23/ II | RTS 23/ II | 0.891 | 0.10692 |  | Práce | Běžná |  |  |  | POL1_
|  | LB dlažba - odstranění uvolněných kamenů dlažby : 0,2*5*0,20*0,3 |  | 0.06 | [23 empty] | VV | 0
|  | PB dlažba - odstranění uvolněných kamenů dlažby : 0,2*5*0,20*0,3 |  | 0.06 | [23 empty] | VV | 0
2 | 114203202R00 | Očištění lomového kamene od malty | m3 | 0.12 | 863 | 103.56 | 0 | 0 | 863 | 103.56 | 21 | 125.3076 | 0 | 0 | 0 | 0 |  | RTS 23/ II | RTS 23/ II | 1.992 | 0.23904 |  | Práce | Běžná |  |  |  | POL1_
3 | 114203401R00 | Srovnání lom. kamene do figur na vzdálenost do 10m | m3 | 0.12 | 289.5 | 34.74 | 0 | 0 | 289.5 | 34.74 | 21 | 42.0354 | 0 | 0 | 0 | 0 |  | RTS 23/ II | RTS 23/ II | 0.612 | 0.07344 |  | Práce | Běžná |  |  |  | POL1_
4 | 115001105R00 | Převedení vody potrubím o průměru do DN 600 mm | m | 20 | 1168 | 23360 | 494.45 | 9889 | 673.55 | 13471 | 21 | 28265.6 | 0.01721 | 0.3442 | 0 | 0 |  | RTS 23/ II | RTS 23/ II | 0.987 | 19.74 |  | Práce | Běžná |  |  |  | POL1_
5 | 115101201R00 | Čerpání vody na výšku do 10 m, přítok do 500 l/min | h | 45 | 124 | 5580 | 0 | 0 | 124 | 5580 | 21 | 6751.8 | 0 | 0 | 0 | 0 |  | RTS 23/ II | RTS 23/ II | 0.203 | 9.135 |  | Práce | Běžná |  |  |  | POL1_
|  | 9*5 |  | 45 | [23 empty] | VV | 0
6 | 115101301R00 | Pohotovost čerp.soupravy, výška 10 m, přítok 500 l | den | 5 | 56.6 | 283 | 0 | 0 | 56.6 | 283 | 21 | 342.43 | 0 | 0 | 0 | 0 |  | RTS 23/ II | RTS 23/ II | 0 | 0 |  | Práce | Běžná |  |  |  | POL1_
7 | 125703312R00 | Čištění kanálů s dnem z lom.kam., tl. vrstvy 50 cm | m3 | 2.385 | 738 | 1760.13 | 0 | 0 | 738 | 1760.13 | 21 | 2129.7573 | 0 | 0 | 0 | 0 |  | RTS 23/ II | RTS 23/ II | 1.562 | 3.7254 |  | Práce | Běžná |  |  |  | POL1_
|  | - včetně nutného podílu ručních prací | [25 empty] | POP
|  | čištění vývařiště : 3*5,3*0,15 |  | 2.385 | [23 empty] | VV | 0
8 | 139601103R00 | Ruční výkop jam, rýh a šachet v hornině tř. 4 | m3 | 0.4 | 2015 | 806 | 0 | 0 | 2015 | 806 | 21 | 975.26 | 0 | 0 | 0 | 0 |  | RTS 23/ II | RTS 23/ II | 4.655 | 1.862 |  | Práce | Běžná |  |  |  | POL1_
|  | vyčištění kaverny od nánosu | [25 empty] | POP
|  | 0,2*5*0,2*2 |  | 0.4 | [23 empty] | VV | 0
9 | 161101102R00 | Svislé přemístění výkopku z hor.1-4 do 4,0 m | m3 | 2.785 | 245.5 | 683.72 | 0 | 0 | 245.5 | 683.7175 | 21 | 827.3012 | 0 | 0 | 0 | 0 |  | RTS 23/ II | RTS 23/ II | 0.519 | 1.4454 |  | Práce | Běžná |  |  |  | POL1_
|  | 2,385+0,4 |  | 2.785 | [23 empty] | VV | 0
10 | 161101152R00 | Svislé přemístění výkopku z hor.5-7 do 4,0 m | m3 | 0.12 | 344.5 | 41.34 | 0 | 0 | 344.5 | 41.34 | 21 | 50.0214 | 0 | 0 | 0 | 0 |  | RTS 23/ II | RTS 23/ II | 0.729 | 0.08748 |  | Práce | Běžná |  |  |  | POL1_
11 | 162701101R00 | Vodorovné přemístění výkopku z hor.1-4 do 6000 m | m3 | 2.785 | 217 | 604.35 | 0 | 0 | 217 | 604.345 | 21 | 731.2635 | 0 | 0 | 0 | 0 |  | RTS 23/ II | RTS 23/ II | 0.011 | 0.030635 |  | Práce | Běžná |  |  |  | POL1_
12 | 166101101R00 | Přehození výkopku z hor.1-4 | m3 | 2.785 | 200 | 557 | 0 | 0 | 200 | 557 | 21 | 673.97 | 0 | 0 | 0 | 0 |  | RTS 23/ II | RTS 23/ II | 0.31 | 0.86335 |  | Práce | Běžná |  |  |  | POL1_
|  | - přehození výkopku z místa těžení na místo naložení | [25 empty] | POP
|  | - počet přehození je věcí dodavatele stavby | [25 empty] | POP
13 | 166101151R00 | Přehození výkopku z hor.5-7 | m3 | 0.12 | 212 | 25.44 | 0 | 0 | 212 | 25.44 | 21 | 30.7824 | 0 | 0 | 0 | 0 |  | RTS 23/ II | RTS 23/ II | 0.322 | 0.03864 |  | Práce | Běžná |  |  |  | POL1_
|  | - přehození výkopku z místa těžení na místo naložení | [25 empty] | POP
|  | - počet přehození je věcí dodavatele stavby | [25 empty] | POP
14 | 174101101R00 | Zásyp jam, rýh, šachet se zhutněním | m3 | 0.65 | 145.5 | 94.58 | 0 | 0 | 145.5 | 94.575 | 21 | 114.4418 | 0 | 0 | 0 | 0 |  | RTS 23/ II | RTS 23/ II | 0.202 | 0.1313 |  | Práce | Běžná |  |  |  | POL1_
|  | včetně strojního přemístění materiálu pro zásyp ze vzdálenosti do 10 m od okraje zásypu | [25 empty] | POP
|  | 2,6*0,25 |  | 0.65 | [23 empty] | VV | 0
15 | 199000005R00 | Poplatek za skládku zeminy 1- 4 | t | 5.1523 | 280 | 1442.63 | 0 | 0 | 280 | 1442.63 | 21 | 1745.5823 | 0 | 0 | 0 | 0 |  | RTS 23/ II | RTS 23/ II | 0 | 0 |  | Práce | Běžná |  |  |  | POL1_
|  | Skládka s oprávněním převzetí (dle výběru zhotovitele) | [25 empty] | POP
|  | 2,785*1,85 |  | 5.1523 | [23 empty] | VV | 0
16 | 1-R-1 | Zřízení a odstranění hrázek jímky | soubor | 1 | 2500 | 2500 | 0 | 0 | 2500 | 2500 | 21 | 3025 | 0 | 0 | 0 | 0 |  | Vlastní | Indiv | 0 | 0 |  | Práce | Běžná |  |  |  | POL1_
|  | - materiál do konstrukce hrázek bude použit ze sedimentů ze dna koryta | [25 empty] | POP
|  | - po odstranění hrázek bude vhodný materiál použit do konstrukce hrázek následujícího objektu | [25 empty] | POP
|  | - odvoz materiálu z konstrukce hrázek a likvidace na skládce je v rámci těžby sedimentů | [25 empty] | POP
17 | 58922140R | Beton C 12/15 - X0 - Dmax 22 mm - S1 - struskoportlandský CEM II | m3 | 0.715 | 2935 | 2098.53 | 2935 | 2098.525 | 0 | 0 | 21 | 2539.2213 | 2.5 | 1.7875 | 0 | 0 | SPCM | RTS 23/ II | RTS 23/ II | 0 | 0 |  | Specifikace | Běžná |  |  |  | POL3_
|  | 0,65*1,1 |  | 0.715 | [23 empty] | VV | 0
Díl: | 2 | Základy a zvláštní zakládání |  |  |  | 4925.19 |  | 265.68 |  | 4659.51 | [17 empty] | DIL
18 | 216904112R00 | Očištění tlakovou vodou zdiva stěn a rubu kleneb | m2 | 25.719 | 191.5 | 4925.19 | 10.33 | 265.6773 | 181.17 | 4659.5112 | 21 | 5959.4799 | 2e-05 | 0.00051438 | 0 | 0 |  | RTS 23/ II | RTS 23/ II | 0.32 | 8.2301 |  | Práce | Běžná |  |  |  | POL1_
|  | - vysokotlaké čištění | [25 empty] | POP
|  | - po očištění musí být plochy prosté zbytků betonu, prachu a vegetace | [25 empty] | POP
Díl: | 4 | Vodorovné konstrukce |  |  |  | 48373.49 |  | 25795.48 |  | 22578.01 | [17 empty] | DIL
19 | 451311831R00 | Podklad pod dlažbu z betonu C 25/30 XA1,do 20 cm | m2 | 2.6 | 990 | 2574 | 793 | 2061.8 | 197 | 512.2 | 21 | 3114.54 | 0.525 | 1.365 | 0 | 0 |  | RTS 23/ II | RTS 23/ II | 0.33 | 0.858 |  | Práce | Běžná |  |  |  | POL1_
|  | (0,2*5+0,2*5)*1,3 |  | 2.6 | [23 empty] | VV | 0
20 | 463211111R00 | Rovnanina z lomového kamene s vyklínováním spár | m3 | 14.25 | 2305 | 32846.25 | 1455.19 | 20736.4575 | 849.81 | 12109.7925 | 21 | 39743.9625 | 1.848 | 26.334 | 0 | 0 |  | RTS 23/ II | RTS 23/ II | 1.722 | 24.5385 |  | Práce | Běžná |  |  |  | POL1_
|  | 5,7*5*0,5 |  | 14.25 | [23 empty] | VV | 0
21 | 463212191R00 | Příplatek za vypracování líce rovnaniny z lom.kam. | m2 | 28.5 | 250.5 | 7139.25 | 0 | 0 | 250.5 | 7139.25 | 21 | 8638.4925 | 0 | 0 | 0 | 0 |  | RTS 23/ II | RTS 23/ II | 0.46 | 13.11 |  | Práce | Běžná |  |  |  | POL1_
|  | 5,7*5 |  | 28.5 | [23 empty] | VV | 0
22 | 465513117R00 | Oprava kam.dlažby do 20 m2 na MC,tl.20 cm s vyspár | m2 | 2 | 2450 | 4900 | 1286.59 | 2573.18 | 1163.41 | 2326.82 | 21 | 5929 | 0.87729 | 1.7546 | 0 | 0 |  | RTS 23/ II | RTS 23/ II | 2.202 | 4.404 |  | Práce | Běžná |  |  |  | POL1_
|  | Včetně opravy dlažby v úzkém pruhu. | [25 empty] | POP
|  | 2,6-0,6 |  | 2 | [23 empty] | VV | 0
23 | 465513117RR1 | Oprava kam.dlažby do 20 m2,suchá tl.20 cm se zalit - bez materiálu dlažby | m2 | 0.6 | 1523.32 | 913.99 | 706.74 | 424.044 | 816.58 | 489.948 | 21 | 1105.9279 | 0.44741 | 0.26845 | 0 | 0 |  | Vlastní | Indiv | 1.675 | 1.005 |  | Práce | Běžná |  |  |  | POL1_
|  | Včetně opravy dlažby v úzkém pruhu. | [25 empty] | POP
Díl: | 62 | Úpravy povrchů vnější |  |  |  | 8204.37 |  | 1238.63 |  | 6965.74 | [17 empty] | DIL
24 | 622901110R00 | Očištění po opravách,spárovaných ploch | m2 | 25.719 | 114 | 2931.97 | 0.16 | 4.115 | 113.84 | 2927.851 | 21 | 3547.6837 | 0 | 0 | 0 | 0 |  | RTS 23/ II | RTS 23/ II | 0.20873 | 5.3683 |  | Práce | Běžná |  |  |  | POL1_
|  | - po očišění musí být plochy prosté zbytků spárovací hmoty a prachu. | [25 empty] | POP
25 | 627451112R00 | Vyplnění spár 70 mm stáv.dlažby z kam., MC s vysp. | m2 | 25.719 | 205 | 5272.4 | 48 | 1234.512 | 157 | 4037.883 | 21 | 6379.604 | 0.0377 | 0.96961 | 0 | 0 |  | RTS 23/ II | RTS 23/ II | 0.318 | 8.1786 |  | Práce | Běžná |  |  |  | POL1_
|  | - povrch spár bude zahlazen ocelovým hladítkem | [25 empty] | POP
Díl: | 93 | Dokončovací práce inženýrských staveb |  |  |  | 13974.58 |  | 0 |  | 13974.58 | [17 empty] | DIL
26 | 938901101R00 | Očištění dlažby z lom.kam./ bet. desek od porostu | m2 | 16.64 | 36.1 | 600.7 | 0 | 0 | 36.1 | 600.704 | 21 | 726.847 | 0 | 0 | 0 | 0 |  | RTS 23/ II | RTS 23/ II | 0.073 | 1.2147 |  | Práce | Běžná |  |  |  | POL1_
|  | dlažba (opevnění svahů nad vývařištěm) : 6,4*1,3*2 |  | 16.64 | [23 empty] | VV | 0
27 | 938903113R00 | Vysekání spár hl.70 mm ve zdivu z kamene, řádkovém | m2 | 25.719 | 520 | 13373.88 | 0 | 0 | 520 | 13373.88 | 21 | 16182.3948 | 0 | 0 | 0.018 | 0.46294 |  | RTS 23/ II | RTS 23/ II | 1.047 | 26.9278 |  | Práce | Běžná |  |  |  | POL1_
|  | čelo přelivné hrany : 0,75*5,7 |  | 4.275 | [23 empty] | VV | 0
|  | koruna přelivné hrany : 5,7*1 |  | 5.7 | [23 empty] | VV | 0
|  | dlažba (opevnění svahů nad vývařištěm) : 6,56*1,2*2 |  | 15.744 | [23 empty] | VV | 0
Díl: | 96 | Bourání konstrukcí |  |  |  | 988.8 |  | 0 |  | 988.8 | [17 empty] | DIL
28 | 960211251R00 | Bourání konstrukcí zděných z kamene nebo cihel | m3 | 0.12 | 8240 | 988.8 | 0 | 0 | 8240 | 988.8 | 21 | 1196.448 | 0 | 0 | 1.33 | 0.1596 |  | RTS 23/ II | RTS 23/ II | 8.621 | 1.0345 |  | Práce | Běžná |  |  |  | POL1_
|  | Včetně bourání geotextilií, výplně otvorů tvárnic, drenáží, trubek a dilatačních prvků apod. zabudovaných v bouraných konstrukcích. | [25 empty] | POP |  | Včetně bourání geotextilií, výplně otvorů tvárnic, drenáží, trubek a dilatačních prvků apod. zabudovaných v bouraných konstrukcích.
|  | LB dlažba - odstranění podkladu z betonu po odstraněné uvolněné dlažbě : 0,2*5*0,2*0,3 |  | 0.06 | [23 empty] | VV | 0
|  | PB dlažba - odstranění podkladu z betonu po odstraněné uvolněné dlažbě : 0,2*5*0,2*0,3 |  | 0.06 | [23 empty] | VV | 0
Díl: | 99 | Staveništní přesun hmot |  |  |  | 11291.4 |  | 0 |  | 11291.4 | [17 empty] | DIL
29 | 998332011R00 | Přesun hmot, úpravy toků a kanálů, hráze ostatní | t | 32.8239 | 344 | 11291.4 | 0 | 0 | 344 | 11291.4044 | 21 | 13662.594 | 0 | 0 | 0 | 0 |  | RTS 23/ II | RTS 23/ II | 0.232 | 7.6151 |  | Přesun hmot | Běžná |  |  |  | POL7_
Díl: | D96 | Přesuny suti a vybouraných hmot |  |  |  | 1341.88 |  | 2.58 |  | 1339.3 | [17 empty] | DIL
30 | 979017111R00 | Svislé přemístění suti nošením na H do 3,5 m | t | 0.62254 | 808 | 503.01 | 0 | 0 | 808 | 503.0123 | 21 | 608.6421 | 0 | 0 | 0 | 0 |  | RTS 23/ II | RTS 23/ II | 1.816 | 1.1305 |  | Přesun suti | Běžná |  |  |  | POL8_
|  | S naložením suti nebo vybouraných hmot do dopravního prostředku a na jejich vyložením, popřípadě přeložením na normální dopravní prostředek. | [25 empty] | POP |  | S naložením suti nebo vybouraných hmot do dopravního prostředku a na jejich vyložením, popřípadě přeložením na normální dopravní prostředek.
31 | 979083117R00 | Vodorovné přemístění suti na skládku do 6000 m | t | 0.62254 | 383 | 238.43 | 4.14 | 2.5773 | 378.86 | 235.8555 | 21 | 288.5003 | 0 | 0 | 0 | 0 |  | RTS 23/ II | RTS 23/ II | 0.042 | 0.026147 |  | Přesun suti | Běžná |  |  |  | POL8_
32 | 979990103R00 | Poplatek za uložení suti - beton, skupina odpadu 170101 | t | 0.62254 | 630 | 392.2 | 0 | 0 | 630 | 392.2002 | 21 | 474.562 | 0 | 0 | 0 | 0 |  | RTS 23/ II | Indiv | 0 | 0 |  | Přesun suti | Běžná |  |  |  | POL8_
33 | 979087311R00 | Vodorovné přemístění suti nošením do 10 m | t | 0.62254 | 334.5 | 208.24 | 0 | 0 | 334.5 | 208.2396 | 21 | 251.9704 | 0 | 0 | 0 | 0 |  | RTS 23/ II | RTS 23/ II | 0.752 | 0.46815 |  | Přesun suti | Běžná |  |  |  | POL8_
|  | S naložením suti nebo vybouraných hmot do dopravního prostředku a na jejich vyložením, popřípadě přeložením na normální dopravní prostředek. | [25 empty] | POP |  | S naložením suti nebo vybouraných hmot do dopravního prostředku a na jejich vyložením, popřípadě přeložením na normální dopravní prostředek.
|  | - manipulace se sutí v rámci koryta a přemístění suti k místu naložení | [25 empty] | POP
[26 empty] | 15 | 21 | DPH
END
Note on S6: Jedná se o informaci, zda se jedná o položku, která je do rozpočtu zadána z cenové soustavy RTS, nebo vlastní.
Note on T6: Jedná se o název CÚ, která je zadána u položky rozpočtu