## Vypocet
Stránka se zadáním - tady měnit buňky | [26 empty] | Stránka pro tisk - sem neklikat a nic zde neměnit
[27 empty] | Akce: | VD Horka - LG odtok
Příloha 1 - Konsumpční křivka jamborova prahu
Legenda
[5 empty] | vyplňujeme jako zadání | [22 empty] | Pro jamborův práh o rozměrech s=0.5 m a b=6.25 m byla vypočtena konsumpční křivka. Práh je vybaven kynetou pro převedení nízkých průtoků o šířce 0.7 m a hloubce 0.25 m. | [8 empty] | 0 | 0
[5 empty] | výsledek | [31 empty] | 1 | 1.0391
[37 empty] | 2 | 2.9384
1 | Hlavní informace | [35 empty] | 3 | 5.3974
| Název akce: | [5 empty] | VD Horka - LG odtok | [20 empty] | Přepadové množství bylo vypočteno rovnicí přepadu podle Weisbacha (1) se započtením vlivu přítokové rychlosti a vlivu zatopení, tedy nedokonalého přepadu. | [8 empty] | 4 | 8.3087
| Pojmenování přílohy: | [5 empty] | Příloha 1 - Konsumpční křivka jamborova prahu | [29 empty] | 5 | 11.6101
[7 empty] | Příloha: Hydrotechnické výpočty - Příloha 1 | [29 empty] | 6 | 15.2599
2 | Základní parametry Jamborova prahu | [35 empty] | 7 | 19.2272
| Výška Jamborova prahu | [5 empty] | s = | 0.5 | m | [27 empty] | 8 | 23.4882
| Max. přepadová výška | [5 empty] | h = | 1 | m | (přes práh) | [26 empty] | 9 | 28.0239
| Délka přelivné hrany | [5 empty] | b = | 6.25 | m | (délka prahu - délka kynety) | [7 empty] | 6 | Posouzení zatopení přepadu!!! | [17 empty] | 10 | 32.8182
| Kóta koruny prahu | [5 empty] | H = | 459.91 | m n. m. | [9 empty] | záleží na korytě pod, na výšce prahu, hladinách… nelze udělat jednoduše automatické | [17 empty] | 11 | 38.0661
[37 empty] | 12 | 45.016
3 | Vypočtení součinitele přepadu Jamborova prahu | [35 empty] | 13 | 52.3258
| dokonalý přepad | [6 empty] | 0.5 | [28 empty] | 14 | 59.9785
| nedokonalý přepad a boční zúžení | [6 empty] | 0.5 | [28 empty] | 15 | 67.9596
[37 empty] | 16 | 76.2561
[37 empty] | 17 | 84.8563
[37 empty] | 18 | 93.7498
[37 empty] | 19 | 102.9273
4 | Rozměry koryta | [35 empty] | 20 | 112.3802
| šířka ve dně |  |  |  |  | 3.85 | m | [29 empty] | 21 | 122.1005
| sklon LB 1:n |  |  |  |  | 3 | [30 empty] | 22 | 132.0811
| sklon PB 1:m |  |  |  |  | 3 | [30 empty] | 23 | 142.3153
[28 empty] | Obrázek 1 – Schéma jamborova prahu | [8 empty] | 24 | 152.7969
5 | Rozměry kynety | [35 empty] | 25 | 163.5201
[5 empty] | Šířka | 0.7 | m | [20 empty] | Vzniklá konsumpční křivka je uvedena v grafické i tabulkové podobě níže: | [8 empty] | 25 | 163.5201
[5 empty] | hloubka | 0.25 | m
| max. průtok (pouze kynetou) |  |  |  | Qk= | 163.5201 | l/s | [21 empty] | H [m n. m.] | h [cm] | Q [l/s] | v2/2g [cm]
| max. průtok |  |  |  | Q= | 14.903 | m3/s | [20 empty] | Poznámka
[27 empty] | Koruna kynety |  | 459.66 | 0 | 0 | 0
[29 empty] | 459.67 | 1 | 1.0391 | 0
[29 empty] | 459.68 | 2 | 2.9384 | 0
[29 empty] | 459.69 | 3 | 5.3974 | 0
[29 empty] | 459.7 | 4 | 8.3087 | 0
[29 empty] | 459.71 | 5 | 11.6101 | 0
[29 empty] | 459.72 | 6 | 15.2599 | 0
[9 empty] | rychlost v kynetě při Qk | 0.9344 | m/s | [17 empty] | 459.73 | 7 | 19.2272 | 0
[29 empty] | 459.74 | 8 | 23.4882 | 0
[29 empty] | 459.75 | 9 | 28.0239 | 0
[29 empty] | 459.76 | 10 | 32.8182 | 0
[29 empty] | 459.77 | 11 | 38.0661 | 0
[29 empty] | 459.78 | 12 | 45.016 | 0
[29 empty] | 459.79 | 13 | 52.3258 | 0
[29 empty] | 459.8 | 14 | 59.9785 | 0
| 0.25 | 459.91 | 1 | 0.63 | 0.16278 | 1.3375 | 0.12171 | 0.00075497 | 0.25075 | 0.16352 | 163.5201 | [17 empty] | 459.81 | 15 | 67.9596 | 0
Kyneta | [11 empty] | Zatopení |  | Práh | [10 empty] | Sloučené |  |  |  | 459.82 | 16 | 76.2561 | 0
| h [m] | H [m n.m.] | s/h | μp | Q [m3/s] | S [m2] | v [m/s] | v^2/2g [m] | h0 [m] | Q [m3/s] | Q [l/s] | hσ/h | σ | h [m] |  | s/h | μp | Q [m3/s] | S [m2] | v [m/s] | v^2/2g [m] | h0 [m] | Q [m3/s] | Q [l/s] | Q [l/s] | h [cm] |  |  | 459.83 | 17 | 84.8563 | 0
| 0 | 459.66 | 0 | 0.73 | 0 | 0 | 0 | 0 | 0 | 0 | 0 | - | 1 | 0 | 459.66 | 0 | 0.73 | 0 | 0 | 0 | 0 | 0 | 0 | 0 | 0 | 0 |  |  | 459.84 | 18 | 93.7498 | 0
| 0.01 | 459.67 | 25 | 0.5 | 0.0010335 | 0.0391 | 0.026433 | 3.5612e-05 | 0.010036 | 0.0010391 | 1.0391 |  | 1 | 0 | 459.67 | 0 | 0.73 | 0 | 0.0391 | 0 | 0 | 0 | 0 | 0 | 1.0391 | 1 |  |  | 459.85 | 19 | 102.9273 | 0
| 0.02 | 459.68 | 12.5 | 0.5 | 0.0029233 | 0.0794 | 0.036817 | 6.9088e-05 | 0.020069 | 0.0029384 | 2.9384 |  | 1 | 0 | 459.68 | 0 | 0.73 | 0 | 0.0794 | 0 | 0 | 0 | 0 | 0 | 2.9384 | 2 |  |  |  | 20 | 112.3802
| 0.03 | 459.69 | 8.3333 | 0.5 | 0.0053704 | 0.1209 | 0.04442 | 0.00010057 | 0.030101 | 0.0053974 | 5.3974 |  | 1 | 0 | 459.69 | 0 | 0.73 | 0 | 0.1209 | 0 | 0 | 0 | 0 | 0 | 5.3974 | 3
| 0.04 | 459.7 | 6.25 | 0.5 | 0.0082683 | 0.1636 | 0.05054 | 0.00013019 | 0.04013 | 0.0083087 | 8.3087 |  | 1 | 0 | 459.7 | 0 | 0.73 | 0 | 0.1636 | 0 | 0 | 0 | 0 | 0 | 8.3087 | 4 | Část: D – Dokumentace objektů
| 0.05 | 459.71 | 5 | 0.5 | 0.011555 | 0.2075 | 0.055688 | 0.00015806 | 0.050158 | 0.01161 | 11.6101 |  | 1 | 0 | 459.71 | 0 | 0.73 | 0 | 0.2075 | 0 | 0 | 0 | 0 | 0 | 11.6101 | 5 | Příloha: Hydrotechnické výpočty - Příloha 1
| 0.06 | 459.72 | 4.1667 | 0.5 | 0.01519 | 0.2526 | 0.060134 | 0.00018431 | 0.060184 | 0.01526 | 15.2599 |  | 1 | 0 | 459.72 | 0 | 0.73 | 0 | 0.2526 | 0 | 0 | 0 | 0 | 0 | 15.2599 | 6 | Akce: | VD Horka - LG odtok
| 0.07 | 459.73 | 3.5714 | 0.5 | 0.019141 | 0.2989 | 0.064039 | 0.00020902 | 0.070209 | 0.019227 | 19.2272 |  | 1 | 0 | 459.73 | 0 | 0.73 | 0 | 0.2989 | 0 | 0 | 0 | 0 | 0 | 19.2272 | 7
| 0.08 | 459.74 | 3.125 | 0.5 | 0.023386 | 0.3464 | 0.067512 | 0.00023231 | 0.080232 | 0.023488 | 23.4882 |  | 1 | 0 | 459.74 | 0 | 0.73 | 0 | 0.3464 | 0 | 0 | 0 | 0 | 0 | 23.4882 | 8 |  | Poznámka | H [m n. m.] | h [cm] | Q [l/s] | v2/2g [cm] | H [m n. m.] | h [cm] | Q [l/s] | v2/2g [cm]
| 0.09 | 459.75 | 2.7778 | 0.5 | 0.027906 | 0.3951 | 0.070629 | 0.00025425 | 0.090254 | 0.028024 | 28.0239 |  | 1 | 0 | 459.75 | 0 | 0.73 | 0 | 0.3951 | 0 | 0 | 0 | 0 | 0 | 28.0239 | 9 |  |  | 459.86 | 20 | 112.3802 | 0 | 460.38 | 72 | 4830.9916 | 2.0258
| 0.1 | 459.76 | 2.5 | 0.5 | 0.032683 | 0.445 | 0.073446 | 0.00027494 | 0.10027 | 0.032818 | 32.8182 |  | 1 | 0 | 459.76 | 0 | 0.73 | 0 | 0.445 | 0 | 0 | 0 | 0 | 0 | 32.8182 | 10 |  |  | 459.87 | 21 | 122.1005 | 0 | 460.39 | 73 | 4993.0065 | 2.0834
| 0.11 | 459.77 | 2.2727 | 0.50273 | 0.037912 | 0.4961 | 0.07642 | 0.00029766 | 0.1103 | 0.038066 | 38.0661 |  | 1 | 0 | 459.77 | 0 | 0.73 | 0 | 0.4961 | 0 | 0 | 0 | 0 | 0 | 38.0661 | 11 |  |  | 459.88 | 22 | 132.0811 | 0 | 460.4 | 74 | 5156.7343 | 2.1402
| 0.12 | 459.78 | 2.0833 | 0.52167 | 0.044825 | 0.5484 | 0.081738 | 0.00034052 | 0.12034 | 0.045016 | 45.016 |  | 1 | 0 | 459.78 | 0 | 0.73 | 0 | 0.5484 | 0 | 0 | 0 | 0 | 0 | 45.016 | 12 |  |  | 459.89 | 23 | 142.3153 | 0 | 460.41 | 75 | 5322.1488 | 2.1962
| 0.13 | 459.79 | 1.9231 | 0.53769 | 0.052096 | 0.6019 | 0.086553 | 0.00038182 | 0.13038 | 0.052326 | 52.3258 |  | 1 | 0 | 459.79 | 0 | 0.73 | 0 | 0.6019 | 0 | 0 | 0 | 0 | 0 | 52.3258 | 13 |  |  | 459.9 | 24 | 152.7969 | 0 | 460.42 | 76 | 5489.2247 | 2.2514
| 0.14 | 459.8 | 1.7857 | 0.55143 | 0.059709 | 0.6566 | 0.090936 | 0.00042148 | 0.14042 | 0.059979 | 59.9785 |  | 1 | 0 | 459.8 | 0 | 0.73 | 0 | 0.6566 | 0 | 0 | 0 | 0 | 0 | 59.9785 | 14 | Koruna prahu |  | 459.91 | 25 | 163.5201 | 0 | 460.43 | 77 | 5657.9377 | 2.3057
| 0.15 | 459.81 | 1.6667 | 0.56333 | 0.067649 | 0.7125 | 0.094945 | 0.00045946 | 0.15046 | 0.06796 | 67.9596 |  | 1 | 0 | 459.81 | 0 | 0.73 | 0 | 0.7125 | 0 | 0 | 0 | 0 | 0 | 67.9596 | 15 |  |  | 459.92 | 26 | 183.7107 | 0.00021937 | 460.44 | 78 | 5828.2644 | 2.3592
| 0.16 | 459.82 | 1.5625 | 0.57375 | 0.075903 | 0.7696 | 0.098627 | 0.00049578 | 0.1605 | 0.076256 | 76.2561 |  | 1 | 0 | 459.82 | 0 | 0.73 | 0 | 0.7696 | 0 | 0 | 0 | 0 | 0 | 76.2561 | 16 |  |  | 459.93 | 27 | 211.8023 | 0.0015919 | 460.45 | 79 | 6000.1823 | 2.4119
| 0.17 | 459.83 | 1.4706 | 0.58294 | 0.084461 | 0.8279 | 0.10202 | 0.00053046 | 0.17053 | 0.084856 | 84.8563 |  | 1 | 0 | 459.83 | 0 | 0.73 | 0 | 0.8279 | 0 | 0 | 0 | 0 | 0 | 84.8563 | 17 |  |  | 459.94 | 28 | 245.155 | 0.0048878 | 460.46 | 80 | 6173.6697 | 2.4636
| 0.18 | 459.84 | 1.3889 | 0.59111 | 0.093311 | 0.8874 | 0.10515 | 0.00056355 | 0.18056 | 0.09375 | 93.7498 |  | 1 | 0 | 459.84 | 0 | 0.73 | 0 | 0.8874 | 0 | 0 | 0 | 0 | 0 | 93.7498 | 18 |  |  | 459.95 | 29 | 282.8439 | 0.01057 | 460.47 | 81 | 6348.7056 | 2.5146
| 0.19 | 459.85 | 1.3158 | 0.59842 | 0.10245 | 0.9481 | 0.10805 | 0.00059509 | 0.1906 | 0.10293 | 102.9273 |  | 1 | 0 | 459.85 | 0 | 0.73 | 0 | 0.9481 | 0 | 0 | 0 | 0 | 0 | 102.9273 | 19 |  |  | 459.96 | 30 | 324.3416 | 0.018884 | 460.48 | 82 | 6525.2699 | 2.5646
| 0.2 | 459.86 | 1.25 | 0.605 | 0.11186 | 1.01 | 0.11075 | 0.00062513 | 0.20063 | 0.11238 | 112.3802 |  | 1 | 0 | 459.86 | 0 | 0.73 | 0 | 1.01 | 0 | 0 | 0 | 0 | 0 | 112.3802 | 20 |  |  | 459.97 | 31 | 369.2947 | 0.029921 | 460.49 | 83 | 6703.3432 | 2.6138
| 0.21 | 459.87 | 1.1905 | 0.61095 | 0.12153 | 1.0731 | 0.11325 | 0.00065374 | 0.21065 | 0.1221 | 122.1005 |  | 1 | 0 | 459.87 | 0 | 0.73 | 0 | 1.0731 | 0 | 0 | 0 | 0 | 0 | 122.1005 | 21 |  |  | 459.98 | 32 | 417.4436 | 0.043668 | 460.5 | 84 | 6882.9066 | 2.6622
| 0.22 | 459.88 | 1.1364 | 0.61636 | 0.13147 | 1.1374 | 0.11559 | 0.00068097 | 0.22068 | 0.13208 | 132.0811 |  | 1 | 0 | 459.88 | 0 | 0.73 | 0 | 1.1374 | 0 | 0 | 0 | 0 | 0 | 132.0811 | 22 |  |  | 459.99 | 33 | 468.5857 | 0.060037 | 460.51 | 85 | 7063.9421 | 2.7096
| 0.23 | 459.89 | 1.087 | 0.6213 | 0.14166 | 1.2029 | 0.11777 | 0.00070688 | 0.23071 | 0.14232 | 142.3153 |  | 1 | 0 | 459.89 | 0 | 0.73 | 0 | 1.2029 | 0 | 0 | 0 | 0 | 0 | 142.3153 | 23 |  |  | 460 | 34 | 522.5556 | 0.078896 | 460.52 | 86 | 7246.4321 | 2.7562
| 0.24 | 459.9 | 1.0417 | 0.62583 | 0.1521 | 1.2696 | 0.1198 | 0.00073153 | 0.24073 | 0.1528 | 152.7969 |  | 1 | 0 | 459.9 | 0 | 0.73 | 0 | 1.2696 | 0 | 0 | 0 | 0 | 0 | 152.7969 | 24 |  |  | 460.01 | 35 | 579.214 | 0.10008 | 460.53 | 87 | 7430.36 | 2.802
| 0.25 | 459.91 | 1 | 0.63 | 0.16278 | 1.3375 | 0.12171 | 0.00075497 | 0.25075 | 0.16352 | 163.5201 |  | 1 | 0 | 459.91 | 0 | 0.73 | 0 | 1.3375 | 0 | 0 | 0 | 0 | 0 | 163.5201 | 25 |  |  | 460.02 | 36 | 638.4407 | 0.12341 | 460.54 | 88 | 7615.7092 | 2.8469
| 0.26 | 459.92 | 0.96154 | 0.63385 | 0.1737 | 1.4066 | 0.12349 | 0.00077725 | 0.26078 | 0.17448 | 174.4796 |  | 1 | 0.01 | 459.92 | 50 | 0.5 | 0.009228 | 1.4066 | 0.0065605 | 2.1937e-06 | 0.010002 | 0.0092311 | 9.2311 | 183.7107 | 26 |  |  | 460.03 | 37 | 700.13 | 0.14869 | 460.55 | 89 | 7802.4642 | 2.8909
| 0.27 | 459.93 | 0.92593 | 0.63741 | 0.18485 | 1.4769 | 0.12516 | 0.00079843 | 0.2708 | 0.18567 | 185.6704 |  | 1 | 0.02 | 459.93 | 25 | 0.5 | 0.026101 | 1.4769 | 0.017673 | 1.5919e-05 | 0.020016 | 0.026132 | 26.1319 | 211.8023 | 27 |  |  | 460.04 | 38 | 764.1873 | 0.17574 | 460.56 | 90 | 7990.6096 | 2.9341
| 0.28 | 459.94 | 0.89286 | 0.64071 | 0.19623 | 1.5484 | 0.12673 | 0.00081856 | 0.28082 | 0.19709 | 197.0876 |  | 1 | 0.03 | 459.94 | 16.6667 | 0.5 | 0.04795 | 1.5484 | 0.030968 | 4.8878e-05 | 0.030049 | 0.048067 | 48.0674 | 245.155 | 28 |  |  | 460.05 | 39 | 830.5274 | 0.20436 | 460.57 | 91 | 8180.1308 | 2.9765
| 0.29 | 459.95 | 0.86207 | 0.64379 | 0.20783 | 1.6211 | 0.1282 | 0.00083768 | 0.29084 | 0.20873 | 208.727 |  | 1 | 0.04 | 459.95 | 12.5 | 0.5 | 0.073824 | 1.6211 | 0.04554 | 0.0001057 | 0.040106 | 0.074117 | 74.1169 | 282.8439 | 29 |  |  | 460.06 | 40 | 899.0723 | 0.23438 | 460.58 | 92 | 8371.0136 | 3.018
| 0.3 | 459.96 | 0.83333 | 0.64667 | 0.21964 | 1.695 | 0.12958 | 0.00085585 | 0.30086 | 0.22058 | 220.5842 |  | 1 | 0.05 | 459.96 | 10 | 0.5 | 0.10317 | 1.695 | 0.060869 | 0.00018884 | 0.050189 | 0.10376 | 103.7574 | 324.3416 | 30 |  |  | 460.07 | 41 | 969.7507 | 0.26561 | 460.59 | 93 | 8563.2441 | 3.0588
| 0.31 | 459.97 | 0.80645 | 0.64935 | 0.23168 | 1.7701 | 0.13088 | 0.00087311 | 0.31087 | 0.23266 | 232.6554 |  | 1 | 0.06 | 459.97 | 8.3333 | 0.5 | 0.13562 | 1.7701 | 0.076619 | 0.00029921 | 0.060299 | 0.13664 | 136.6393 | 369.2947 | 31 |  |  | 460.08 | 42 | 1042.4965 | 0.29791 | 460.6 | 94 | 8756.809 | 3.0987
| 0.32 | 459.98 | 0.78125 | 0.65187 | 0.24392 | 1.8464 | 0.13211 | 0.00088949 | 0.32089 | 0.24494 | 244.9367 |  | 1 | 0.07 | 459.98 | 7.1429 | 0.5 | 0.17091 | 1.8464 | 0.092561 | 0.00043668 | 0.070437 | 0.17251 | 172.5069 | 417.4436 | 32 |  |  | 460.09 | 43 | 1117.2483 | 0.33111 | 460.61 | 95 | 8951.6955 | 3.1378
| 0.33 | 459.99 | 0.75758 | 0.65424 | 0.25637 | 1.9239 | 0.13325 | 0.00090504 | 0.33091 | 0.25742 | 257.4246 |  | 1 | 0.08 | 459.99 | 6.25 | 0.5 | 0.20881 | 1.9239 | 0.10853 | 0.00060037 | 0.0806 | 0.21116 | 211.1611 | 468.5857 | 33 |  |  | 460.1 | 44 | 1193.949 | 0.36508 | 460.62 | 96 | 9147.891 | 3.1761
| 0.34 | 460 | 0.73529 | 0.65647 | 0.26902 | 2.0026 | 0.13434 | 0.0009198 | 0.34092 | 0.27012 | 270.1157 |  | 1 | 0.09 | 460 | 5.5556 | 0.5 | 0.24916 | 2.0026 | 0.12442 | 0.00078896 | 0.090789 | 0.25244 | 252.4398 | 522.5556 | 34 |  |  | 460.11 | 45 | 1272.5453 | 0.39967 | 460.63 | 97 | 9345.3833 | 3.2136
| 0.35 | 460.01 | 0.71429 | 0.65857 | 0.28188 | 2.0825 | 0.13536 | 0.0009338 | 0.35093 | 0.28301 | 283.0069 |  | 1 | 0.1 | 460.01 | 5 | 0.5 | 0.29182 | 2.0825 | 0.14013 | 0.0010008 | 0.101 | 0.29621 | 296.2071 | 579.214 | 35 |  |  | 460.12 | 46 | 1352.9868 | 0.43477 | 460.64 | 98 | 9544.1609 | 3.2504
| 0.36 | 460.02 | 0.69444 | 0.66056 | 0.29493 | 2.1636 | 0.13631 | 0.00094708 | 0.36095 | 0.29609 | 296.0949 |  | 1 | 0.11 | 460.02 | 4.5455 | 0.5 | 0.33666 | 2.1636 | 0.1556 | 0.0012341 | 0.11123 | 0.34235 | 342.3458 | 638.4407 | 36 |  |  | 460.13 | 47 | 1440.9273 | 0.4754 | 460.65 | 99 | 9744.2122 | 3.2864
| 0.37 | 460.03 | 0.67568 | 0.66243 | 0.30818 | 2.2459 | 0.13722 | 0.00095967 | 0.37096 | 0.30938 | 309.3769 |  | 1 | 0.12 | 460.03 | 4.1667 | 0.5 | 0.3836 | 2.2459 | 0.1708 | 0.0014869 | 0.12149 | 0.39075 | 390.7531 | 700.13 | 37 |  |  | 460.14 | 48 | 1547.5189 | 0.53189 | 460.66 | 100 | 9945.5263 | 3.3216
| 0.38 | 460.04 | 0.65789 | 0.66421 | 0.32162 | 2.3294 | 0.13807 | 0.0009716 | 0.38097 | 0.32285 | 322.8501 |  | 1 | 0.13 | 460.04 | 3.8462 | 0.5 | 0.43254 | 2.3294 | 0.18569 | 0.0017574 | 0.13176 | 0.44134 | 441.3372 | 764.1873 | 38 |  |  | 460.15 | 49 | 1656.9786 | 0.59002 | 460.67 | 101 | 10148.0924 | 3.3561
| 0.39 | 460.05 | 0.64103 | 0.6659 | 0.33524 | 2.4141 | 0.13887 | 0.00098291 | 0.39098 | 0.33651 | 336.5118 |  | 1 | 0.14 | 460.05 | 3.5714 | 0.5 | 0.48339 | 2.4141 | 0.20024 | 0.0020436 | 0.14204 | 0.49402 | 494.0156 | 830.5274 | 39 |  |  | 460.16 | 50 | 1769.2338 | 0.64957 | 460.68 | 102 | 10351.9001 | 3.3899
| 0.4 | 460.06 | 0.625 | 0.6675 | 0.34906 | 2.5 | 0.13962 | 0.00099361 | 0.40099 | 0.35036 | 350.3594 |  | 1 | 0.15 | 460.06 | 3.3333 | 0.5 | 0.5361 | 2.5 | 0.21444 | 0.0023438 | 0.15234 | 0.54871 | 548.713 | 899.0723 | 40 |  |  | 460.17 | 51 | 1884.2148 | 0.71034 | 460.69 | 103 | 10556.9392 | 3.4229
| 0.41 | 460.07 | 0.60976 | 0.66902 | 0.36306 | 2.5871 | 0.14033 | 0.0010037 | 0.411 | 0.36439 | 364.3904 |  | 1 | 0.16 | 460.07 | 3.125 | 0.5 | 0.59059 | 2.5871 | 0.22828 | 0.0026561 | 0.16266 | 0.60536 | 605.3603 | 969.7507 | 41 |  |  | 460.18 | 52 | 2001.8549 | 0.77214 | 460.7 | 104 | 10763.2 | 3.4553
| 0.42 | 460.08 | 0.59524 | 0.67048 | 0.37724 | 2.6754 | 0.141 | 0.0010133 | 0.42101 | 0.3786 | 378.6024 | 0.2381 | 1 | 0.17 | 460.08 | 2.9412 | 0.5 | 0.64682 | 2.6754 | 0.24176 | 0.0029791 | 0.17298 | 0.66389 | 663.894 | 1042.4965 | 42 |  |  | 460.19 | 53 | 2122.0901 | 0.83477 | 460.71 | 105 | 10970.673 | 3.4869
| 0.43 | 460.09 | 0.5814 | 0.67186 | 0.3916 | 2.7649 | 0.14163 | 0.0010224 | 0.43102 | 0.39299 | 392.9933 |  | 1 | 0.18 | 460.09 | 2.7778 | 0.5 | 0.70472 | 2.7649 | 0.25488 | 0.0033111 | 0.18331 | 0.72426 | 724.255 | 1117.2483 | 43 |  |  | 460.2 | 54 | 2244.859 | 0.89808 | 460.72 | 106 | 11179.3488 | 3.5178
| 0.44 | 460.1 | 0.56818 | 0.67318 | 0.40613 | 2.8556 | 0.14222 | 0.001031 | 0.44103 | 0.40756 | 407.5607 |  | 1 | 0.19 | 460.1 | 2.6316 | 0.5 | 0.76426 | 2.8556 | 0.26763 | 0.0036508 | 0.19365 | 0.78639 | 786.3884 | 1193.949 | 44 |  |  | 460.21 | 55 | 2370.1028 | 0.96191 | 460.73 | 107 | 11389.2185 | 3.5481
| 0.45 | 460.11 | 0.55556 | 0.67444 | 0.42084 | 2.9475 | 0.14278 | 0.001039 | 0.45104 | 0.4223 | 422.3025 |  | 1 | 0.2 | 460.11 | 2.5 | 0.5 | 0.82538 | 2.9475 | 0.28003 | 0.0039967 | 0.204 | 0.85024 | 850.2427 | 1272.5453 | 45 |  |  | 460.22 | 56 | 2497.7648 | 1.0261 | 460.74 | 108 | 11600.2732 | 3.5777
| 0.46 | 460.12 | 0.54348 | 0.67565 | 0.43573 | 3.0406 | 0.1433 | 0.0010467 | 0.46105 | 0.43722 | 437.2168 |  | 1 | 0.21 | 460.12 | 2.381 | 0.5 | 0.88805 | 3.0406 | 0.29206 | 0.0043477 | 0.21435 | 0.91577 | 915.77 | 1352.9868 | 46 |  |  | 460.23 | 57 | 2627.7909 | 1.0906 | 460.75 | 109 | 11812.5044 | 3.6066
| 0.47 | 460.13 | 0.53191 | 0.67681 | 0.45078 | 3.1349 | 0.1438 | 0.0010539 | 0.47105 | 0.4523 | 452.3014 |  | 1 | 0.22 | 460.13 | 2.2727 | 0.50273 | 0.95742 | 3.1349 | 0.30541 | 0.004754 | 0.22475 | 0.98863 | 988.6259 | 1440.9273 | 47 |  |  | 460.24 | 58 | 2760.1291 | 1.1552 | 460.76 | 110 | 12025.9038 | 3.6349
| 0.48 | 460.14 | 0.52083 | 0.67792 | 0.46601 | 3.2304 | 0.14426 | 0.0010607 | 0.48106 | 0.46755 | 467.5546 |  | 1 | 0.23 | 460.14 | 2.1739 | 0.51261 | 1.0436 | 3.2304 | 0.32304 | 0.0053189 | 0.23532 | 1.08 | 1079.9643 | 1547.5189 | 48 |  |  | 460.25 | 59 | 2894.7294 | 1.2198 | 460.77 | 111 | 12240.4633 | 3.6625
| 0.49 | 460.15 | 0.5102 | 0.67898 | 0.4814 | 3.3271 | 0.14469 | 0.001067 | 0.49107 | 0.48297 | 482.9745 |  | 1 | 0.24 | 460.15 | 2.0833 | 0.52167 | 1.132 | 3.3271 | 0.34024 | 0.0059002 | 0.2459 | 1.174 | 1174.0042 | 1656.9786 | 49 |  |  | 460.26 | 60 | 3031.544 | 1.2843 | 460.78 | 112 | 12456.175 | 3.6895
| 0.5 | 460.16 | 0.5 | 0.68 | 0.49696 | 3.425 | 0.1451 | 0.0010731 | 0.50107 | 0.49856 | 498.5592 |  | 1 | 0.25 | 460.16 | 2 | 0.53 | 1.2227 | 3.425 | 0.357 | 0.0064957 | 0.2565 | 1.2707 | 1270.6746 | 1769.2338 | 50 |  |  | 460.27 | 61 | 3170.5268 | 1.3486 | 460.79 | 113 | 12673.0312 | 3.7159
| 0.51 | 460.17 | 0.4902 | 0.68098 | 0.51268 | 3.5241 | 0.14548 | 0.0010787 | 0.51108 | 0.51431 | 514.3071 |  | 1 | 0.26 | 460.17 | 1.9231 | 0.53769 | 1.3156 | 3.5241 | 0.37332 | 0.0071034 | 0.2671 | 1.3699 | 1369.9077 | 1884.2148 | 51 |  |  | 460.28 | 62 | 3311.6337 | 1.4127 | 460.8 | 114 | 12891.0244 | 3.7417
| 0.52 | 460.18 | 0.48077 | 0.68192 | 0.52856 | 3.6244 | 0.14583 | 0.001084 | 0.52108 | 0.53022 | 530.2165 |  | 1 | 0.27 | 460.18 | 1.8519 | 0.54481 | 1.4107 | 3.6244 | 0.38922 | 0.0077214 | 0.27772 | 1.4716 | 1471.6384 | 2001.8549 | 52 |  |  | 460.29 | 63 | 3454.8224 | 1.4764 | 460.81 | 115 | 13110.1474 | 3.7669
| 0.53 | 460.19 | 0.4717 | 0.68283 | 0.54461 | 3.7259 | 0.14617 | 0.0010889 | 0.53109 | 0.54629 | 546.2858 |  | 1 | 0.28 | 460.19 | 1.7857 | 0.55143 | 1.5079 | 3.7259 | 0.4047 | 0.0083477 | 0.28835 | 1.5758 | 1575.8044 | 2122.0901 | 53 |  |  | 460.3 | 64 | 3600.0521 | 1.5398 | 460.82 | 116 | 13330.3929 | 3.7915
| 0.54 | 460.2 | 0.46296 | 0.6837 | 0.56081 | 3.8286 | 0.14648 | 0.0010936 | 0.54109 | 0.56251 | 562.5133 |  | 1 | 0.29 | 460.2 | 1.7241 | 0.55759 | 1.6071 | 3.8286 | 0.41977 | 0.0089808 | 0.29898 | 1.6823 | 1682.3458 | 2244.859 | 54 |  |  | 460.31 | 65 | 3747.2838 | 1.6026 | 460.83 | 117 | 13551.754 | 3.8155
| 0.55 | 460.21 | 0.45455 | 0.68455 | 0.57717 | 3.9325 | 0.14677 | 0.0010979 | 0.5511 | 0.5789 | 578.8976 | 0.37736 | 1 | 0.3 | 460.21 | 1.6667 | 0.56333 | 1.7084 | 3.9325 | 0.43443 | 0.0096191 | 0.30962 | 1.7912 | 1791.2052 | 2370.1028 | 55 |  |  | 460.32 | 66 | 3896.48 | 1.665 | 460.84 | 118 | 13774.2239 | 3.839
| 0.56 | 460.22 | 0.44643 | 0.68536 | 0.59368 | 4.0376 | 0.14704 | 0.001102 | 0.5611 | 0.59544 | 595.4371 |  | 1 | 0.31 | 460.22 | 1.6129 | 0.56871 | 1.8116 | 4.0376 | 0.44869 | 0.010261 | 0.32026 | 1.9023 | 1902.3277 | 2497.7648 | 56 |  |  | 460.33 | 67 | 4047.6048 | 1.7268 | 460.85 | 119 | 13997.796 | 3.8619
| 0.57 | 460.23 | 0.4386 | 0.68614 | 0.61035 | 4.1439 | 0.14729 | 0.0011057 | 0.57111 | 0.61213 | 612.1305 |  | 1 | 0.32 | 460.23 | 1.5625 | 0.57375 | 1.9168 | 4.1439 | 0.46257 | 0.010906 | 0.33091 | 2.0157 | 2015.6604 | 2627.7909 | 57 |  |  | 460.34 | 68 | 4200.6234 | 1.788 | 460.86 | 120 | 14222.4637 | 3.8843
| 0.58 | 460.24 | 0.43103 | 0.6869 | 0.62718 | 4.2514 | 0.14752 | 0.0011092 | 0.58111 | 0.62898 | 628.9763 |  | 1 | 0.33 | 460.24 | 1.5152 | 0.57848 | 2.024 | 4.2514 | 0.47607 | 0.011552 | 0.34155 | 2.1312 | 2131.1528 | 2760.1291 | 58 |  |  | 460.35 | 69 | 4355.5027 | 1.8485 | 460.87 | 121 | 14448.2209 | 3.9061
| 0.59 | 460.25 | 0.42373 | 0.68763 | 0.64415 | 4.3601 | 0.14774 | 0.0011125 | 0.59111 | 0.64597 | 645.9731 |  | 1 | 0.34 | 460.25 | 1.4706 | 0.58294 | 2.133 | 4.3601 | 0.4892 | 0.012198 | 0.3522 | 2.2488 | 2248.7563 | 2894.7294 | 59 |  |  | 460.36 | 70 | 4512.2108 | 1.9083 | 460.88 | 122 | 14660.3861 | 3.9274
| 0.6 | 460.26 | 0.41667 | 0.68833 | 0.66127 | 4.47 | 0.14794 | 0.0011154 | 0.60112 | 0.66312 | 663.1197 |  | 1 | 0.35 | 460.26 | 1.4286 | 0.58714 | 2.2438 | 4.47 | 0.50197 | 0.012843 | 0.36284 | 2.3684 | 2368.4243 | 3031.544 | 60 |  |  | 460.37 | 71 | 4670.7169 | 1.9674 | 460.89 | 123 | 14902.9786 | 3.9482
| 0.61 | 460.27 | 0.40984 | 0.68902 | 0.67855 | 4.5811 | 0.14812 | 0.0011182 | 0.61112 | 0.68041 | 680.4147 |  | 1 | 0.36 | 460.27 | 1.3889 | 0.59111 | 2.3565 | 4.5811 | 0.51439 | 0.013486 | 0.37349 | 2.4901 | 2490.1121 | 3170.5268 | 61
| 0.62 | 460.28 | 0.40323 | 0.68968 | 0.69597 | 4.6934 | 0.14829 | 0.0011207 | 0.62112 | 0.69786 | 697.8568 |  | 1 | 0.37 | 460.28 | 1.3514 | 0.59486 | 2.4709 | 4.6934 | 0.52647 | 0.014127 | 0.38413 | 2.6138 | 2613.7769 | 3311.6337 | 62 | Část: D – Dokumentace objektů
| 0.63 | 460.29 | 0.39683 | 0.69032 | 0.71354 | 4.8069 | 0.14844 | 0.0011231 | 0.63112 | 0.71544 | 715.4449 |  | 1 | 0.38 | 460.29 | 1.3158 | 0.59842 | 2.5871 | 4.8069 | 0.53821 | 0.014764 | 0.39476 | 2.7394 | 2739.3774 | 3454.8224 | 63 | Příloha: Hydrotechnické výpočty - Příloha 1
| 0.64 | 460.3 | 0.39063 | 0.69094 | 0.73125 | 4.9216 | 0.14858 | 0.0011252 | 0.64113 | 0.73318 | 733.1778 |  | 1 | 0.39 | 460.3 | 1.2821 | 0.60179 | 2.7051 | 4.9216 | 0.54964 | 0.015398 | 0.4054 | 2.8669 | 2866.8743 | 3600.0521 | 64 | Akce: | VD Horka - LG odtok
| 0.65 | 460.31 | 0.38462 | 0.69154 | 0.7491 | 5.0375 | 0.14871 | 0.0011271 | 0.65113 | 0.75105 | 751.0542 |  | 1 | 0.4 | 460.31 | 1.25 | 0.605 | 2.8248 | 5.0375 | 0.56075 | 0.016026 | 0.41603 | 2.9962 | 2996.2296 | 3747.2838 | 65
| 0.66 | 460.32 | 0.37879 | 0.69212 | 0.7671 | 5.1546 | 0.14882 | 0.0011288 | 0.66113 | 0.76907 | 769.073 |  | 1 | 0.41 | 460.32 | 1.2195 | 0.60805 | 2.9461 | 5.1546 | 0.57155 | 0.01665 | 0.42665 | 3.1274 | 3127.407 | 3896.48 | 66
| 0.67 | 460.33 | 0.37313 | 0.69269 | 0.78525 | 5.2729 | 0.14892 | 0.0011303 | 0.67113 | 0.78723 | 787.2331 |  | 1 | 0.42 | 460.33 | 1.1905 | 0.61095 | 3.0692 | 5.2729 | 0.58206 | 0.017268 | 0.43727 | 3.2604 | 3260.3716 | 4047.6048 | 67
| 0.68 | 460.34 | 0.36765 | 0.69324 | 0.80353 | 5.3924 | 0.14901 | 0.0011317 | 0.68113 | 0.80553 | 805.5335 |  | 1 | 0.43 | 460.34 | 1.1628 | 0.61372 | 3.1938 | 5.3924 | 0.59228 | 0.01788 | 0.44788 | 3.3951 | 3395.0899 | 4200.6234 | 68
| 0.69 | 460.35 | 0.36232 | 0.69377 | 0.82195 | 5.5131 | 0.14909 | 0.0011329 | 0.69113 | 0.82397 | 823.973 |  | 1 | 0.44 | 460.35 | 1.1364 | 0.61636 | 3.3201 | 5.5131 | 0.60222 | 0.018485 | 0.45848 | 3.5315 | 3531.5297 | 4355.5027 | 69
| 0.7 | 460.36 | 0.35714 | 0.69429 | 0.84051 | 5.635 | 0.14916 | 0.001134 | 0.70113 | 0.84255 | 842.5506 | 0.47619 | 1 | 0.45 | 460.36 | 1.1111 | 0.61889 | 3.448 | 5.635 | 0.61189 | 0.019083 | 0.46908 | 3.6697 | 3669.6602 | 4512.2108 | 70
| 0.71 | 460.37 | 0.35211 | 0.69479 | 0.8592 | 5.7581 | 0.14922 | 0.0011348 | 0.71113 | 0.86127 | 861.2654 |  | 1 | 0.46 | 460.37 | 1.087 | 0.6213 | 3.5775 | 5.7581 | 0.6213 | 0.019674 | 0.47967 | 3.8095 | 3809.4516 | 4670.7169 | 71
| 0.72 | 460.38 | 0.34722 | 0.69528 | 0.87804 | 5.8824 | 0.14927 | 0.0011356 | 0.72114 | 0.88012 | 880.1162 |  | 1 | 0.47 | 460.38 | 1.0638 | 0.62362 | 3.7085 | 5.8824 | 0.63045 | 0.020258 | 0.49026 | 3.9509 | 3950.8754 | 4830.9916 | 72
| 0.73 | 460.39 | 0.34247 | 0.69575 | 0.89701 | 6.0079 | 0.1493 | 0.0011362 | 0.73114 | 0.8991 | 899.1022 |  | 1 | 0.48 | 460.39 | 1.0417 | 0.62583 | 3.8411 | 6.0079 | 0.63935 | 0.020834 | 0.50083 | 4.0939 | 4093.9044 | 4993.0065 | 73
| 0.74 | 460.4 | 0.33784 | 0.69622 | 0.91611 | 6.1346 | 0.14934 | 0.0011366 | 0.74114 | 0.91822 | 918.2223 |  | 1 | 0.49 | 460.4 | 1.0204 | 0.62796 | 3.9752 | 6.1346 | 0.648 | 0.021402 | 0.5114 | 4.2385 | 4238.512 | 5156.7343 | 74
| 0.75 | 460.41 | 0.33333 | 0.69667 | 0.93535 | 6.2625 | 0.14936 | 0.001137 | 0.75114 | 0.93748 | 937.4757 |  | 1 | 0.5 | 460.41 | 1 | 0.63 | 4.1109 | 6.2625 | 0.65643 | 0.021962 | 0.52196 | 4.3847 | 4384.6731 | 5322.1488 | 75
| 0.76 | 460.42 | 0.32895 | 0.69711 | 0.95472 | 6.3916 | 0.14937 | 0.0011372 | 0.76114 | 0.95686 | 956.8614 |  | 1 | 0.51 | 460.42 | 0.98039 | 0.63196 | 4.248 | 6.3916 | 0.66462 | 0.022514 | 0.53251 | 4.5324 | 4532.3633 | 5489.2247 | 76
| 0.77 | 460.43 | 0.32468 | 0.69753 | 0.97422 | 6.5219 | 0.14938 | 0.0011373 | 0.77114 | 0.97638 | 976.3786 |  | 1 | 0.52 | 460.43 | 0.96154 | 0.63385 | 4.3866 | 6.5219 | 0.67259 | 0.023057 | 0.54306 | 4.6816 | 4681.5591 | 5657.9377 | 77
| 0.78 | 460.44 | 0.32051 | 0.69795 | 0.99385 | 6.6534 | 0.14938 | 0.0011373 | 0.78114 | 0.99603 | 996.0263 |  | 1 | 0.53 | 460.44 | 0.9434 | 0.63566 | 4.5267 | 6.6534 | 0.68035 | 0.023592 | 0.55359 | 4.8322 | 4832.2381 | 5828.2644 | 78
| 0.79 | 460.45 | 0.31646 | 0.69835 | 1.0136 | 6.7861 | 0.14937 | 0.0011371 | 0.79114 | 1.0158 | 1015.8038 |  | 1 | 0.54 | 460.45 | 0.92593 | 0.63741 | 4.6682 | 6.7861 | 0.6879 | 0.024119 | 0.56412 | 4.9844 | 4984.3786 | 6000.1823 | 79
| 0.8 | 460.46 | 0.3125 | 0.69875 | 1.0335 | 6.92 | 0.14935 | 0.0011369 | 0.80114 | 1.0357 | 1035.7101 |  | 1 | 0.55 | 460.46 | 0.90909 | 0.63909 | 4.8111 | 6.92 | 0.69525 | 0.024636 | 0.57464 | 5.138 | 5137.9597 | 6173.6697 | 80
| 0.81 | 460.47 | 0.30864 | 0.69914 | 1.0535 | 7.0551 | 0.14933 | 0.0011365 | 0.81114 | 1.0557 | 1055.7444 |  | 1 | 0.56 | 460.47 | 0.89286 | 0.64071 | 4.9555 | 7.0551 | 0.7024 | 0.025146 | 0.58515 | 5.293 | 5292.9613 | 6348.7056 | 81
| 0.82 | 460.48 | 0.30488 | 0.69951 | 1.0737 | 7.1914 | 0.1493 | 0.0011361 | 0.82114 | 1.0759 | 1075.9059 |  | 1 | 0.57 | 460.48 | 0.87719 | 0.64228 | 5.1012 | 7.1914 | 0.70935 | 0.025646 | 0.59565 | 5.4494 | 5449.364 | 6525.2699 | 82
| 0.83 | 460.49 | 0.3012 | 0.69988 | 1.0939 | 7.3289 | 0.14926 | 0.0011356 | 0.83114 | 1.0962 | 1096.1939 |  | 1 | 0.58 | 460.49 | 0.86207 | 0.64379 | 5.2484 | 7.3289 | 0.71612 | 0.026138 | 0.60614 | 5.6071 | 5607.1493 | 6703.3432 | 83
| 0.84 | 460.5 | 0.29762 | 0.70024 | 1.1143 | 7.4676 | 0.14922 | 0.001135 | 0.84113 | 1.1166 | 1116.6075 |  | 1 | 0.59 | 460.5 | 0.84746 | 0.64525 | 5.3969 | 7.4676 | 0.72271 | 0.026622 | 0.61662 | 5.7663 | 5766.2991 | 6882.9066 | 84
| 0.85 | 460.51 | 0.29412 | 0.70059 | 1.1349 | 7.6075 | 0.14918 | 0.0011343 | 0.85113 | 1.1371 | 1137.146 |  | 1 | 0.6 | 460.51 | 0.83333 | 0.64667 | 5.5468 | 7.6075 | 0.72913 | 0.027096 | 0.6271 | 5.9268 | 5926.796 | 7063.9421 | 85
| 0.86 | 460.52 | 0.2907 | 0.70093 | 1.1555 | 7.7486 | 0.14913 | 0.0011335 | 0.86113 | 1.1578 | 1157.8086 |  | 1 | 0.61 | 460.52 | 0.81967 | 0.64803 | 5.6981 | 7.7486 | 0.73537 | 0.027562 | 0.63756 | 6.0886 | 6088.6235 | 7246.4321 | 86
| 0.87 | 460.53 | 0.28736 | 0.70126 | 1.1763 | 7.8909 | 0.14907 | 0.0011326 | 0.87113 | 1.1786 | 1178.5946 |  | 1 | 0.62 | 460.53 | 0.80645 | 0.64935 | 5.8507 | 7.8909 | 0.74145 | 0.02802 | 0.64802 | 6.2518 | 6251.7653 | 7430.36 | 87
| 0.88 | 460.54 | 0.28409 | 0.70159 | 1.1972 | 8.0344 | 0.14901 | 0.0011317 | 0.88113 | 1.1995 | 1199.5033 |  | 1 | 0.63 | 460.54 | 0.79365 | 0.65063 | 6.0046 | 8.0344 | 0.74737 | 0.028469 | 0.65847 | 6.4162 | 6416.2059 | 7615.7092 | 88
| 0.89 | 460.55 | 0.2809 | 0.70191 | 1.2182 | 8.1791 | 0.14894 | 0.0011307 | 0.89113 | 1.2205 | 1220.534 |  | 1 | 0.64 | 460.55 | 0.78125 | 0.65187 | 6.1599 | 8.1791 | 0.75312 | 0.028909 | 0.66891 | 6.5819 | 6581.9302 | 7802.4642 | 89
| 0.9 | 460.56 | 0.27778 | 0.70222 | 1.2394 | 8.325 | 0.14887 | 0.0011296 | 0.90113 | 1.2417 | 1241.6858 |  | 1 | 0.65 | 460.56 | 0.76923 | 0.65308 | 6.3164 | 8.325 | 0.75873 | 0.029341 | 0.67934 | 6.7489 | 6748.9238 | 7990.6096 | 90
| 0.91 | 460.57 | 0.27473 | 0.70253 | 1.2606 | 8.4721 | 0.1488 | 0.0011284 | 0.91113 | 1.263 | 1262.9583 |  | 1 | 0.66 | 460.57 | 0.75758 | 0.65424 | 6.4743 | 8.4721 | 0.76419 | 0.029765 | 0.68976 | 6.9172 | 6917.1725 | 8180.1308 | 91
| 0.92 | 460.58 | 0.27174 | 0.70283 | 1.282 | 8.6204 | 0.14872 | 0.0011272 | 0.92113 | 1.2844 | 1284.3506 |  | 1 | 0.67 | 460.58 | 0.74627 | 0.65537 | 6.6334 | 8.6204 | 0.76951 | 0.03018 | 0.70018 | 7.0867 | 7086.6629 | 8371.0136 | 92
| 0.93 | 460.59 | 0.26882 | 0.70312 | 1.3035 | 8.7699 | 0.14863 | 0.001126 | 0.93113 | 1.3059 | 1305.8622 |  | 1 | 0.68 | 460.59 | 0.73529 | 0.65647 | 6.7939 | 8.7699 | 0.77468 | 0.030588 | 0.71059 | 7.2574 | 7257.3819 | 8563.2441 | 93
| 0.94 | 460.6 | 0.26596 | 0.7034 | 1.3251 | 8.9206 | 0.14855 | 0.0011247 | 0.94112 | 1.3275 | 1327.4923 |  | 1 | 0.69 | 460.6 | 0.72464 | 0.65754 | 6.9556 | 8.9206 | 0.77972 | 0.030987 | 0.72099 | 7.4293 | 7429.3167 | 8756.809 | 94
| 0.95 | 460.61 | 0.26316 | 0.70368 | 1.3469 | 9.0725 | 0.14845 | 0.0011233 | 0.95112 | 1.3492 | 1349.2403 |  | 1 | 0.7 | 460.61 | 0.71429 | 0.65857 | 7.1185 | 9.0725 | 0.78462 | 0.031378 | 0.73138 | 7.6025 | 7602.4552 | 8951.6955 | 95
| 0.96 | 460.62 | 0.26042 | 0.70396 | 1.3687 | 9.2256 | 0.14836 | 0.0011218 | 0.96112 | 1.3711 | 1371.1056 |  | 1 | 0.71 | 460.62 | 0.70423 | 0.65958 | 7.2827 | 9.2256 | 0.7894 | 0.031761 | 0.74176 | 7.7768 | 7776.7853 | 9147.891 | 96
| 0.97 | 460.63 | 0.25773 | 0.70423 | 1.3907 | 9.3799 | 0.14826 | 0.0011204 | 0.97112 | 1.3931 | 1393.0876 |  | 1 | 0.72 | 460.63 | 0.69444 | 0.66056 | 7.4481 | 9.3799 | 0.79405 | 0.032136 | 0.75214 | 7.9523 | 7952.2958 | 9345.3833 | 97
| 0.98 | 460.64 | 0.2551 | 0.70449 | 1.4128 | 9.5354 | 0.14816 | 0.0011188 | 0.98112 | 1.4152 | 1415.1856 |  | 1 | 0.73 | 460.64 | 0.68493 | 0.66151 | 7.6148 | 9.5354 | 0.79858 | 0.032504 | 0.7625 | 8.129 | 8128.9753 | 9544.1609 | 98
| 0.99 | 460.65 | 0.25253 | 0.70475 | 1.435 | 9.6921 | 0.14806 | 0.0011173 | 0.99112 | 1.4374 | 1437.3991 |  | 1 | 0.74 | 460.65 | 0.67568 | 0.66243 | 7.7826 | 9.6921 | 0.80299 | 0.032864 | 0.77286 | 8.3068 | 8306.8132 | 9744.2122 | 99
| 1 | 460.66 | 0.25 | 0.705 | 1.4573 | 9.85 | 0.14795 | 0.0011156 | 1.0011 | 1.4597 | 1459.7274 |  | 1 | 0.75 | 460.66 | 0.66667 | 0.66333 | 7.9517 | 9.85 | 0.80728 | 0.033216 | 0.78322 | 8.4858 | 8485.7989 | 9945.5263 | 100
| 1.01 | 460.67 | 0.24752 | 0.70525 | 1.4797 | 10.0091 | 0.14784 | 0.001114 | 1.0111 | 1.4822 | 1482.17 |  | 1 | 0.76 | 460.67 | 0.65789 | 0.66421 | 8.122 | 10.0091 | 0.81146 | 0.033561 | 0.79356 | 8.6659 | 8665.9224 | 10148.0924 | 101
| 1.02 | 460.68 | 0.2451 | 0.70549 | 1.5023 | 10.1694 | 0.14772 | 0.0011123 | 1.0211 | 1.5047 | 1504.7263 |  | 1 | 0.77 | 460.68 | 0.64935 | 0.66506 | 8.2935 | 10.1694 | 0.81554 | 0.033899 | 0.8039 | 8.8472 | 8847.1738 | 10351.9001 | 102
| 1.03 | 460.69 | 0.24272 | 0.70573 | 1.5249 | 10.3309 | 0.14761 | 0.0011105 | 1.0311 | 1.5274 | 1527.3956 | 0.60481 | 1 | 0.78 | 460.69 | 0.64103 | 0.6659 | 8.4662 | 10.3309 | 0.8195 | 0.034229 | 0.81423 | 9.0295 | 9029.5436 | 10556.9392 | 103
| 1.04 | 460.7 | 0.24038 | 0.70596 | 1.5477 | 10.4936 | 0.14749 | 0.0011087 | 1.0411 | 1.5502 | 1550.1776 |  | 1 | 0.79 | 460.7 | 0.63291 | 0.66671 | 8.64 | 10.4936 | 0.82336 | 0.034553 | 0.82455 | 9.213 | 9213.0224 | 10763.2 | 104
| 1.05 | 460.71 | 0.2381 | 0.70619 | 1.5706 | 10.6575 | 0.14737 | 0.0011069 | 1.0511 | 1.5731 | 1573.0716 |  | 1 | 0.8 | 460.71 | 0.625 | 0.6675 | 8.815 | 10.6575 | 0.82712 | 0.034869 | 0.83487 | 9.3976 | 9397.6015 | 10970.673 | 105
| 1.06 | 460.72 | 0.23585 | 0.70642 | 1.5936 | 10.8226 | 0.14725 | 0.0011051 | 1.0611 | 1.5961 | 1596.077 |  | 1 | 0.81 | 460.72 | 0.61728 | 0.66827 | 8.9912 | 10.8226 | 0.83078 | 0.035178 | 0.84518 | 9.5833 | 9583.2718 | 11179.3488 | 106
| 1.07 | 460.73 | 0.23364 | 0.70664 | 1.6167 | 10.9889 | 0.14712 | 0.0011032 | 1.0711 | 1.6192 | 1619.1933 |  | 1 | 0.82 | 460.73 | 0.60976 | 0.66902 | 9.1686 | 10.9889 | 0.83435 | 0.035481 | 0.85548 | 9.77 | 9770.0251 | 11389.2185 | 107
| 1.08 | 460.74 | 0.23148 | 0.70685 | 1.6399 | 11.1564 | 0.14699 | 0.0011013 | 1.0811 | 1.6424 | 1642.4201 |  | 1 | 0.83 | 460.74 | 0.60241 | 0.66976 | 9.347 | 11.1564 | 0.83782 | 0.035777 | 0.86578 | 9.9579 | 9957.8531 | 11600.2732 | 108
| 1.09 | 460.75 | 0.22936 | 0.70706 | 1.6632 | 11.3251 | 0.14686 | 0.0010993 | 1.0911 | 1.6658 | 1665.7567 |  | 1 | 0.84 | 460.75 | 0.59524 | 0.67048 | 9.5267 | 11.3251 | 0.8412 | 0.036066 | 0.87607 | 10.1467 | 10146.7477 | 11812.5044 | 109
| 1.1 | 460.76 | 0.22727 | 0.70727 | 1.6867 | 11.495 | 0.14673 | 0.0010974 | 1.1011 | 1.6892 | 1689.2027 |  | 1 | 0.85 | 460.76 | 0.58824 | 0.67118 | 9.7074 | 11.495 | 0.84449 | 0.036349 | 0.88635 | 10.3367 | 10336.7011 | 12025.9038 | 110
| 1.11 | 460.77 | 0.22523 | 0.70748 | 1.7102 | 11.6661 | 0.1466 | 0.0010954 | 1.1111 | 1.7128 | 1712.7576 |  | 1 | 0.86 | 460.77 | 0.5814 | 0.67186 | 9.8893 | 11.6661 | 0.84769 | 0.036625 | 0.89663 | 10.5277 | 10527.7057 | 12240.4633 | 111
| 1.12 | 460.78 | 0.22321 | 0.70768 | 1.7339 | 11.8384 | 0.14646 | 0.0010933 | 1.1211 | 1.7364 | 1736.4208 |  | 1 | 0.87 | 460.78 | 0.57471 | 0.67253 | 10.0723 | 11.8384 | 0.85081 | 0.036895 | 0.9069 | 10.7198 | 10719.7542 | 12456.175 | 112
| 1.13 | 460.79 | 0.22124 | 0.70788 | 1.7576 | 12.0119 | 0.14633 | 0.0010913 | 1.1311 | 1.7602 | 1760.1919 |  | 1 | 0.88 | 460.79 | 0.56818 | 0.67318 | 10.2564 | 12.0119 | 0.85385 | 0.037159 | 0.91716 | 10.9128 | 10912.8393 | 12673.0312 | 113
| 1.14 | 460.8 | 0.2193 | 0.70807 | 1.7815 | 12.1866 | 0.14619 | 0.0010892 | 1.1411 | 1.7841 | 1784.0704 |  | 1 | 0.89 | 460.8 | 0.5618 | 0.67382 | 10.4416 | 12.1866 | 0.85681 | 0.037417 | 0.92742 | 11.107 | 11106.954 | 12891.0244 | 114
| 1.15 | 460.81 | 0.21739 | 0.70826 | 1.8055 | 12.3625 | 0.14605 | 0.0010871 | 1.1511 | 1.8081 | 1808.0558 |  | 1 | 0.9 | 460.81 | 0.55556 | 0.67444 | 10.6279 | 12.3625 | 0.85969 | 0.037669 | 0.93767 | 11.3021 | 11302.0916 | 13110.1474 | 115
| 1.16 | 460.82 | 0.21552 | 0.70845 | 1.8296 | 12.5396 | 0.1459 | 0.001085 | 1.1611 | 1.8321 | 1832.1476 |  | 1 | 0.91 | 460.82 | 0.54945 | 0.67505 | 10.8153 | 12.5396 | 0.86249 | 0.037915 | 0.94792 | 11.4982 | 11498.2452 | 13330.3929 | 116
| 1.17 | 460.83 | 0.21368 | 0.70863 | 1.8538 | 12.7179 | 0.14576 | 0.0010829 | 1.1711 | 1.8563 | 1856.3454 |  | 1 | 0.92 | 460.83 | 0.54348 | 0.67565 | 11.0038 | 12.7179 | 0.86522 | 0.038155 | 0.95816 | 11.6954 | 11695.4086 | 13551.754 | 117
| 1.18 | 460.84 | 0.21186 | 0.70881 | 1.8781 | 12.8974 | 0.14562 | 0.0010807 | 1.1811 | 1.8806 | 1880.6487 |  | 1 | 0.93 | 460.84 | 0.53763 | 0.67624 | 11.1934 | 12.8974 | 0.86788 | 0.03839 | 0.96839 | 11.8936 | 11893.5752 | 13774.2239 | 118
| 1.19 | 460.85 | 0.21008 | 0.70899 | 1.9025 | 13.0781 | 0.14547 | 0.0010786 | 1.1911 | 1.9051 | 1905.057 |  | 1 | 0.94 | 460.85 | 0.53191 | 0.67681 | 11.384 | 13.0781 | 0.87046 | 0.038619 | 0.97862 | 12.0927 | 12092.7389 | 13997.796 | 119
| 1.2 | 460.86 | 0.20833 | 0.70917 | 1.927 | 13.26 | 0.14532 | 0.0010764 | 1.2011 | 1.9296 | 1929.57 | 0.64412 | 1 | 0.95 | 460.86 | 0.52632 | 0.67737 | 11.5757 | 13.26 | 0.87298 | 0.038843 | 0.98884 | 12.2929 | 12292.8937 | 14222.4637 | 120 | Část: D – Dokumentace objektů
| 1.21 | 460.87 | 0.20661 | 0.70934 | 1.9516 | 13.4431 | 0.14517 | 0.0010742 | 1.2111 | 1.9542 | 1954.1871 |  | 1 | 0.96 | 460.87 | 0.52083 | 0.67792 | 11.7685 | 13.4431 | 0.87543 | 0.039061 | 0.99906 | 12.494 | 12494.0338 | 14448.2209 | 121 | Příloha: Hydrotechnické výpočty - Příloha 1
| 1.22 | 460.88 | 0.20492 | 0.70951 | 1.9763 | 13.6274 | 0.14502 | 0.001072 | 1.2211 | 1.9789 | 1978.9079 |  | 0.999 | 0.97 | 460.88 | 0.51546 | 0.67845 | 11.9623 | 13.6274 | 0.87782 | 0.039274 | 1.0093 | 12.6962 | 12696.1532 | 14660.3861 | 122
| 1.23 | 460.89 | 0.20325 | 0.70967 | 2.0011 | 13.8129 | 0.14487 | 0.0010697 | 1.2311 | 2.0037 | 2003.7321 |  | 1 | 0.98 | 460.89 | 0.5102 | 0.67898 | 12.1572 | 13.8129 | 0.88013 | 0.039482 | 1.0195 | 12.8992 | 12899.2465 | 14902.9786 | 123
𝑄=𝜎_𝑧 2/3 𝜇_𝑝 𝑏_𝑜 √2𝑔(ℎ_𝑜^(3/2))