## Krycí list
KRYCÍ LIST ROZPOČTU
Objekt : |  | Název objektu : |  |  | JKSO :
S006 |  | VÝMĚNA OKEN, ZATEPL. VI.ETAPA
Stavba : |  | Název stavby : |  |  | SKP :
288 |  | HARMONIZACE PROVOZU II. PAVILONU
Projektant : |  |  |  | Počet měrných jednotek : |  | 0
Objednatel : |  |  |  | Náklady na MJ : |  | 0
Počet listů : |  |  |  | Zakázkové číslo : |  | 288
Zpracovatel projektu : |  |  |  | Zhotovitel :
ROZPOČTOVÉ NÁKLADY
Rozpočtové náklady II. a III. hlavy |  |  | Vedlejší rozpočtové náklady
| Dodávka celkem | 0 | Ztížené výrobní podmínky |  |  | 0
Z | Montáž celkem | 0 | Oborová přirážka |  |  | 0
R | HSV celkem | 2742925.8172 | Přesun stavebních kapacit |  |  | 0
N | PSV celkem | 1125822.484 | Mimostaveništní doprava |  |  | 0
ZRN celkem |  | 3868748.3012 | Zařízení staveniště |  |  | 77374.966
|  |  | Provoz investora |  |  | 0
HZS |  | 0 | Kompletační činnost (IČD) |  |  | 0
RN II.a III.hlavy |  | 3868748.3012 | Ostatní VRN |  |  | 0
ZRN+VRN+HZS |  | 3946123.2672 | VRN celkem |  |  | 77374.966
Vypracoval |  | Za zhotovitele |  | Za objednatele
|  | Jméno : |  | Jméno :
Datum : |  | Datum : |  | Datum :
|  | Podpis: |  | Podpis :
Základ pro DPH |  | 19 | % činí : |  | 3946123
DPH |  | 19 | % činí : |  | 749763.4
Základ pro DPH |  | 0 | % činí : |  | 0
DPH |  | 0 | % činí : |  | 0
CENA ZA OBJEKT CELKEM |  |  |  |  | 4695887
Poznámka :

## Rekapitulace
Stavba : |  | 288 HARMONIZACE PROVOZU II. PAVILONU |  |  | Rozpočet : | SO06
Objekt : |  | S006 VÝMĚNA OKEN, ZATEPL. VI.ETAPA |  |  | VÝM.OKEN,ZATEPL.ANGL.DVOR. VI.ETAPA
REKAPITULACE STAVEBNÍCH DÍLŮ
| Stavební díl |  | HSV | PSV | Dodávka | Montáž | HZS
1 | Zemní práce |  | 74525.6004 | 0 | 0 | 0 | 0
2 | Základy a zvláštní zakládání |  | 103939.591 | 0 | 0 | 0 | 0
3 | Svislé a kompletní konstrukce |  | 13908 | 0 | 0 | 0 | 0
6 | Úpravy povrchu,podlahy |  | 1734606.881 | 0 | 0 | 0 | 0
94 | Lešení a stavební výtahy |  | 529268.986 | 0 | 0 | 0 | 0
96 | Bourání konstrukcí |  | 174536.3345 | 0 | 0 | 0 | 0
99 | Staveništní přesun hmot |  | 112140.4242 | 0 | 0 | 0 | 0
711 | Izolace proti vodě |  | 0 | 34227.3199 | 0 | 0 | 0
712 | Živičné krytiny |  | 0 | 139412.0107 | 0 | 0 | 0
713 | Izolace tepelné |  | 0 | 184685.6864 | 0 | 0 | 0
764 | Konstrukce klempířské |  | 0 | 218591.4377 | 0 | 0 | 0
769 | Otvorové prvky z plastu |  | 0 | 483726.15 | 0 | 0 | 0
781 | Obklady keramické |  | 0 | 12323.85 | 0 | 0 | 0
783 | Nátěry |  | 0 | 20682.2 | 0 | 0 | 0
784 | Malby |  | 0 | 5000 | 0 | 0 | 0
787 | Zasklívání |  | 0 | 27173.8292 | 0 | 0 | 0
| CELKEM OBJEKT |  | 2742925.8172 | 1125822.484 | 0 | 0 | 0
VEDLEJŠÍ ROZPOČTOVÉ NÁKLADY
Název VRN |  |  | Kč | % | Základna |  | Kč
Ztížené výrobní podmínky |  |  | 0 | 0 | 3868748.3012 |  | 0 | 0
Oborová přirážka |  |  | 0 | 0 | 3868748.3012 |  | 0 | 0
Přesun stavebních kapacit |  |  | 0 | 0 | 3868748.3012 |  | 0 | 0
Mimostaveništní doprava |  |  | 0 | 0 | 3868748.3012 |  | 0 | 0
Zařízení staveniště |  |  | 0 | 2 | 3868748.3012 |  | 77374.966 | 1
Provoz investora |  |  | 0 | 0 | 3868748.3012 |  | 0 | 1
Kompletační činnost (IČD) |  |  | 0 | 0 | 3868748.3012 |  | 0 | 2
Rezerva rozpočtu |  |  | 0 | 0 | 3868748.3012 |  | 0 | 2
| CELKEM VRN |  |  |  |  | 77374.966

## Položky
Položkový rozpočet
Stavba : |  | 288 HARMONIZACE PROVOZU II. PAVILONU |  | Rozpočet: | SO06
Objekt : |  | S006 VÝMĚNA OKEN, ZATEPL. VI.ETAPA |  | VÝM.OKEN,ZATEPL.ANGL.DVOR. VI.ETAPA
P.č. | Číslo položky | Název položky | MJ | množství | cena / MJ | celkem (Kč)
Díl: | 1 | Zemní práce |  |  |  |  | 1
1 | 131301102R00 | Hloubení nezapažených jam v hor.4 do 1000 m3 | m3 | 113.5188 | 158 | 17935.9704 | 2 | 1 | 1 | 1 | 1 | 17935.9704 | 0 | 0 | 0 | 0 | 0
2 | 131301109R00 | Příplatek za lepivost - hloubení nezap.jam v hor.4 | m3 | 56.76 | 39 | 2213.64 | 2 | 1 | 1 | 1 | 1 | 2213.64 | 0 | 0 | 0 | 0 | 0
3 | 132301101R00 | Hloubení rýh šířky do 60 cm v hor.4 do 100 m3 | m3 | 10.89 | 945 | 10291.05 | 2 | 1 | 1 | 1 | 1 | 10291.05 | 0 | 0 | 0 | 0 | 0
4 | 132301109R00 | Příplatek za lepivost - hloubení rýh 60 cm v hor.4 | m3 | 5.445 | 199 | 1083.555 | 2 | 1 | 1 | 1 | 1 | 1083.555 | 0 | 0 | 0 | 0 | 0
5 | 162301101R00 | Vodorovné přemístění výkopku z hor.1-4 do 500 m | m3 | 57.22 | 41.1 | 2351.742 | 2 | 1 | 1 | 1 | 1 | 2351.742 | 0 | 0 | 0 | 0 | 0
6 | 162701105R00 | Vodorovné přemístění výkopku z hor.1-4 do 10000 m | m3 | 95.8 | 211.91 | 20300.978 | 2 | 1 | 1 | 1 | 1 | 20300.978 | 0 | 0 | 0 | 0 | 0
7 | 162701109R00 | Příplatek k vod. přemístění hor.1-4 za další 1 km | m3 | 479 | 16.11 | 7716.69 | 2 | 1 | 1 | 1 | 1 | 7716.69 | 0 | 0 | 0 | 0 | 0
8 | 167101102R00 | Nakládání výkopku z hor.1-4 v množství nad 100 m3 | m3 | 28.61 | 47.1 | 1347.531 | 2 | 1 | 1 | 1 | 1 | 1347.531 | 0 | 0 | 0 | 0 | 0
9 | 171201201R00 | Uložení sypaniny na skládku | m3 | 28.61 | 14.4 | 411.984 | 2 | 1 | 1 | 1 | 1 | 411.984 | 0 | 0 | 0 | 0 | 0
10 | 171201201RT1 | Uložení sypaniny na skládku včetně poplatku za skládku | m3 | 95.8 | 93 | 8909.4 | 2 | 1 | 1 | 1 | 1 | 8909.4 | 0 | 0 | 0 | 0 | 0
11 | 174101101R00 | Zásyp jam, rýh, šachet se zhutněním | m3 | 28.61 | 57.5 | 1645.075 | 2 | 1 | 1 | 1 | 1 | 1645.075 | 0 | 0 | 0 | 0 | 0
12 | 181101101R00 | Úprava pláně v zářezech v hor. 1-4, bez zhutnění | m2 | 74.82 | 4.25 | 317.985 | 2 | 1 | 1 | 1 | 1 | 317.985 | 0 | 0 | 0 | 0 | 0
| Celkem za | 1 Zemní práce |  |  |  | 74525.6004 | 4 |  |  |  |  | 74525.6004 | 0 | 0 | 0 | 0
Díl: | 2 | Základy a zvláštní zakládání |  |  |  |  | 1
13 | 271531111R00 | Polštář základu z kameniva hr. drceného 16-63 mm | m3 | 3.025 | 837 | 2531.925 | 2 | 1 | 1 | 1 | 1 | 2531.925 | 0 | 0 | 0 | 0 | 1.7816
14 | 271571112R00 | Polštář základu ze štěrkopísku netříděného | m3 | 3.852 | 784 | 3019.968 | 2 | 1 | 1 | 1 | 1 | 3019.968 | 0 | 0 | 0 | 0 | 1.9397
15 | 273321311R00 | Železobeton základových desek B 20 (C 16/20) | m3 | 5.778 | 2755 | 15918.39 | 2 | 1 | 1 | 1 | 1 | 15918.39 | 0 | 0 | 0 | 0 | 2.417
16 | 273351215R00 | Bednění stěn základových desek - zřízení | m2 | 3.75 | 196 | 735 | 2 | 1 | 1 | 1 | 1 | 735 | 0 | 0 | 0 | 0 | 0.00089801
17 | 273351216R00 | Bednění stěn základových desek - odstranění | m2 | 3.75 | 60 | 225 | 2 | 1 | 1 | 1 | 1 | 225 | 0 | 0 | 0 | 0 | 0
18 | 273362021R00 | Výztuž základových desek ze svařovaných sití KARI | t | 0.1618 | 27810 | 4499.658 | 2 | 1 | 1 | 1 | 1 | 4499.658 | 0 | 0 | 0 | 0 | 1.053
19 | 274272130RT2 | Zdivo základové z bednících tvárnic, tl. 25 cm výplň tvárnic betonem B 12,5 (C 12/15) | m2 | 18.45 | 945 | 17435.25 | 2 | 1 | 1 | 1 | 1 | 17435.25 | 0 | 0 | 0 | 0 | 0.6198
20 | 274272140RT2 | Zdivo základové z bednících tvárnic, tl. 30 cm výplň tvárnic betonem B 12,5 (C 12/15) | m2 | 50.02 | 1120 | 56022.4 | 2 | 1 | 1 | 1 | 1 | 56022.4 | 0 | 0 | 0 | 0 | 0.75
21 | 279361821U00 | Výztuž zákl zdí nosných ocel 10 505 | t | 0.12 | 29600 | 3552 | 2 | 1 | 1 | 1 | 1 | 3552 | 0 | 0 | 0 | 0 | 1.023
| Celkem za | 2 Základy a zvláštní zakládání |  |  |  | 103939.591 | 4 |  |  |  |  | 103939.591 | 0 | 0 | 0 | 0
Díl: | 3 | Svislé a kompletní konstrukce |  |  |  |  | 1
22 | 345232122RT1 | Stříška na plot ze zákrytových desek, šířka 40 cm včetně dodávky desek ZD 1 - 30 a ZD 2 - 30 | m | 24.4 | 570 | 13908 | 2 | 1 | 1 | 1 | 1 | 13908 | 0 | 0 | 0 | 0 | 0.072048
| Celkem za | 3 Svislé a kompletní konstrukce |  |  |  | 13908 | 4 |  |  |  |  | 13908 | 0 | 0 | 0 | 0
Díl: | 6 | Úpravy povrchu,podlahy |  |  |  |  | 1
23 | 612409991R00 | Začištění omítek kolem oken,dveří apod. | m | 94.14 | 32.9 | 3097.206 | 2 | 1 | 1 | 1 | 1 | 3097.206 | 0 | 0 | 0 | 0 | 0.00372
24 | 612425931R00 | Omítka vápenná vnitřního ostění - štuková | m2 | 37.66 | 301 | 11335.66 | 2 | 1 | 1 | 1 | 1 | 11335.66 | 0 | 0 | 0 | 0 | 0.057
25 | 622421143R00 | Omítka vnější stěn, MVC, štuková, složitost 1-2 | m2 | 74.48 | 250.5 | 18657.24 | 2 | 1 | 1 | 1 | 1 | 18657.24 | 0 | 0 | 0 | 0 | 0.05322
26 | 622471317R00 | Nátěr nebo nástřik stěn vnějších, složitost 1 - 2 | m2 | 110.46 | 153.5 | 16955.61 | 2 | 1 | 1 | 1 | 1 | 16955.61 | 0 | 0 | 0 | 0 | 0.002
27 | 622481111R00 | Potažení vnějších stěn PERLINKOU, vypnutí | m2 | 74.48 | 113.5 | 8453.48 | 2 | 1 | 1 | 1 | 1 | 8453.48 | 0 | 0 | 0 | 0 | 0.001
28 | 631313511R00 | Mazanina betonová tl. 8 - 12 cm B 12,5 (C 12/15) | m3 | 2.94 | 2755 | 8099.7 | 2 | 1 | 1 | 1 | 1 | 8099.7 | 0 | 0 | 0 | 0 | 2.4038
29 | 631319163R00 | Příplatek za konečnou úpravu mazanin tl. 12 cm | m3 | 2.94 | 363 | 1067.22 | 2 | 1 | 1 | 1 | 1 | 1067.22 | 0 | 0 | 0 | 0 | 0.02
30 | 631319173R00 | Příplatek za stržení povrchu mazaniny tl. 12 cm | m3 | 2.94 | 90.5 | 266.07 | 2 | 1 | 1 | 1 | 1 | 266.07 | 0 | 0 | 0 | 0 | 0
31 | 631362021R00 | Výztuž mazanin svařovanou sítí z drátů Kari | t | 0.1235 | 27810 | 3434.535 | 2 | 1 | 1 | 1 | 1 | 3434.535 | 0 | 0 | 0 | 0 | 1.053
32 | 631571004R00 | Násyp ze štěrkopísku 0 - 32, tř. I | m3 | 4.5375 | 818 | 3711.675 | 2 | 1 | 1 | 1 | 1 | 3711.675 | 0 | 0 | 0 | 0 | 1.837
33 | 632921413R00 | Dlažba z dlaždic betonových do MC 10, tl. 60 mm | m2 | 30.25 | 612 | 18513 | 2 | 1 | 1 | 1 | 1 | 18513 | 0 | 0 | 0 | 0 | 0.358
34 | 641991831U00 | Osaz rámů oken z plastů 10m2 na MPP | kus | 10 | 545 | 5450 | 2 | 1 | 1 | 1 | 1 | 5450 | 0 | 0 | 0 | 0 | 0.00128
35 | 62 | Zateplovací system BAUMIT + mineríál tl.100 | m2 | 1550.7495 | 890 | 1380167.055 | 2 | 12 | 0 | 110 | 1 | 1380167.055 | 0 | 0 | 0 | 0 | 0
36 | 622 | Zatepl.system BAUMIT+mineral tl.50 - ostění | m2 | 311.4615 | 820 | 255398.43 | 2 | 12 | 0 | 111 | 1 | 255398.43 | 0 | 0 | 0 | 0 | 0
| Celkem za | 6 Úpravy povrchu,podlahy |  |  |  | 1734606.881 | 4 |  |  |  |  | 1734606.881 | 0 | 0 | 0 | 0
Díl: | 94 | Lešení a stavební výtahy |  |  |  |  | 1
37 | 941941042R00 | Montáž lešení leh.řad.s podlahami,š.1,2 m, H 30 m | m2 | 2473.218 | 47 | 116241.246 | 2 | 1 | 1 | 1 | 1 | 116241.246 | 0 | 0 | 0 | 0 | 0.03338
38 | 941941292R00 | Příplatek za každý měsíc použití lešení k pol.1042 | m2 | 7419.66 | 43 | 319045.38 | 2 | 1 | 1 | 1 | 1 | 319045.38 | 0 | 0 | 0 | 0 | 0
39 | 941941842R00 | Demontáž lešení leh.řad.s podlahami,š.1,2 m,H 30 m | m2 | 2473.22 | 38 | 93982.36 | 2 | 1 | 1 | 1 | 1 | 93982.36 | 0 | 0 | 0 | 0 | 0
| Celkem za | 94 Lešení a stavební výtahy |  |  |  | 529268.986 | 4 |  |  |  |  | 529268.986 | 0 | 0 | 0 | 0
Díl: | 96 | Bourání konstrukcí |  |  |  |  | 1
40 | 712300831R00 | Odstranění živičné krytiny střech do 10° 1vrstvé | m2 | 268.5 | 9.4 | 2523.9 | 2 | 1 | 7 | 7 | 1 | 2523.9 | 0 | 0 | 0 | 0 | 0
41 | 764311822R00 | Demont. krytiny, tabule 2 x 1 m, nad 25 m2, do 30° | m2 | 268.5 | 18.4 | 4940.4 | 2 | 1 | 7 | 7 | 1 | 4940.4 | 0 | 0 | 0 | 0 | 0
42 | 764317800R00 | Demontáž krytiny hladké | m2 | 9.25 | 18.4 | 170.2 | 2 | 1 | 7 | 7 | 1 | 170.2 | 0 | 0 | 0 | 0 | 0
43 | 764323840R00 | Demont. oplech. okapů, živičná krytina, rš 400 mm | m | 50.6 | 17 | 860.2 | 2 | 1 | 7 | 7 | 1 | 860.2 | 0 | 0 | 0 | 0 | 0
44 | 764351840R00 | Demontáž žlabů 4hran., oblouk., rš 330 mm, do 30° | m | 50.6 | 13.8 | 698.28 | 2 | 1 | 7 | 7 | 1 | 698.28 | 0 | 0 | 0 | 0 | 0
45 | 764359810R00 | Demontáž kotlíku kónického, sklon do 30° | kus | 2 | 18.4 | 36.8 | 2 | 1 | 7 | 7 | 1 | 36.8 | 0 | 0 | 0 | 0 | 0
46 | 764410850R00 | Demontáž oplechování parapetů,rš od 100 do 330 mm | m | 532.65 | 18.4 | 9800.76 | 2 | 1 | 7 | 7 | 1 | 9800.76 | 0 | 0 | 0 | 0 | 0
47 | 764430840R00 | Demontáž oplechování zdí,rš od 330 do 500 mm | m | 75.9 | 19.1 | 1449.69 | 2 | 1 | 7 | 7 | 1 | 1449.69 | 0 | 0 | 0 | 0 | 0
48 | 764454803R00 | Demontáž odpadních trub kruhových,D 150 mm | m | 10 | 16.1 | 161 | 2 | 1 | 7 | 7 | 1 | 161 | 0 | 0 | 0 | 0 | 0
49 | 764456855R00 | Demontáž kolen výtokových.kruhových,D 200 mm | kus | 4 | 18.4 | 73.6 | 2 | 1 | 7 | 7 | 1 | 73.6 | 0 | 0 | 0 | 0 | 0
50 | 787100801R00 | Vysklívání balk. zábradlí | m2 | 49.3 | 42.5 | 2095.25 | 2 | 1 | 7 | 7 | 1 | 2095.25 | 0 | 0 | 0 | 0 | 0
51 | 787101822R00 | Příplatek za konstrukce s Al-lištami oboustrannými | m2 | 49.3 | 8.1 | 399.33 | 2 | 1 | 7 | 7 | 1 | 399.33 | 0 | 0 | 0 | 0 | 0
52 | 962052211R00 | Bourání zdiva železobetonového nadzákladového | m3 | 15.2725 | 2725 | 41617.5625 | 2 | 1 | 1 | 1 | 1 | 41617.5625 | 0 | 0 | 0 | 0 | 0
53 | 965042221R00 | Bourání mazanin betonových tl. nad 10 cm, pl. 1 m2 | m3 | 6.5947 | 1868 | 12318.8996 | 2 | 1 | 1 | 1 | 1 | 12318.8996 | 0 | 0 | 0 | 0 | 0
54 | 965049112R00 | Příplatek, bourání mazanin se svař.síťí nad 10 cm | m3 | 0 | 719 | 0 | 2 | 1 | 1 | 1 | 1 | 0 | 0 | 0 | 0 | 0 | 0
55 | 968071136R00 | Vyvěšení, zavěšení kovových křídel vrat do 4 m2 | kus | 1 | 56 | 56 | 2 | 1 | 1 | 1 | 1 | 56 | 0 | 0 | 0 | 0 | 0
56 | 968072357R00 | Vybourání kovových rámů oken zdvojených nad 4 m2 | m2 | 94.191 | 115.5 | 10879.0605 | 2 | 1 | 1 | 1 | 1 | 10879.0605 | 0 | 0 | 0 | 0 | 0.001
57 | 968072558R00 | Vybourání kovových vrat plochy do 5 m2 | m2 | 7.11 | 128 | 910.08 | 2 | 1 | 1 | 1 | 1 | 910.08 | 0 | 0 | 0 | 0 | 0.001
58 | 971033261R00 | Vybourání otv. zeď cihel. 0,0225 m2, tl. 60cm, MVC | kus | 1 | 164.5 | 164.5 | 2 | 1 | 1 | 1 | 1 | 164.5 | 0 | 0 | 0 | 0 | 0.001
59 | 978013191R00 | Otlučení omítek vnitřních stěn v rozsahu do 100 % ostění | m2 | 37.656 | 46.4 | 1747.2384 | 2 | 1 | 1 | 1 | 1 | 1747.2384 | 0 | 0 | 0 | 0 | 0
60 | 978023411R00 | Vysekání a úprava spár zdiva cihelného mimo komín. | m2 | 37.66 | 39.2 | 1476.272 | 2 | 1 | 1 | 1 | 1 | 1476.272 | 0 | 0 | 0 | 0 | 0
61 | 979011111R00 | Svislá doprava suti a vybour. hmot za 2.NP a 1.PP | t | 64.0054 | 168.5 | 10784.9073 | 2 | 8 | 1 | 3 | 1 | 10784.9073 | 0 | 0 | 0 | 0 | 0
62 | 979011121R00 | Příplatek za každé další podlaží | t | 128.0108 | 118 | 15105.2707 | 2 | 8 | 1 | 3 | 1 | 15105.2707 | 0 | 0 | 0 | 0 | 0
63 | 979081111R00 | Odvoz suti a vybour. hmot na skládku do 1 km | t | 64.0054 | 176.5 | 11296.9504 | 2 | 8 | 1 | 3 | 1 | 11296.9504 | 0 | 0 | 0 | 0 | 0
64 | 979081121R00 | Příplatek k odvozu za každý další 1 km | t | 896.0754 | 8.4 | 7527.0332 | 2 | 8 | 1 | 3 | 1 | 7527.0332 | 0 | 0 | 0 | 0 | 0
65 | 979082111R00 | Vnitrostaveništní doprava suti do 10 m | t | 64.0054 | 170.5 | 10912.9181 | 2 | 8 | 1 | 3 | 1 | 10912.9181 | 0 | 0 | 0 | 0 | 0
66 | 979082121R00 | Příplatek k vnitrost. dopravě suti za dalších 5 m | t | 256.0215 | 19 | 4864.4092 | 2 | 8 | 1 | 3 | 1 | 4864.4092 | 0 | 0 | 0 | 0 | 0
67 | 979087212R00 | Nakládání suti na dopravní prostředky | t | 64.0054 | 78.5 | 5024.4227 | 2 | 8 | 1 | 3 | 1 | 5024.4227 | 0 | 0 | 0 | 0 | 0
68 | 979999998R00 | Poplatek za skládku suti | t | 64.0054 | 260 | 16641.4 | 2 | 8 | 1 | 3 | 1 | 16641.4 | 0 | 0 | 0 | 0 | 0
| Celkem za | 96 Bourání konstrukcí |  |  |  | 174536.3345 | 4 |  |  |  |  | 174536.3345 | 0 | 0 | 0 | 0
Díl: | 99 | Staveništní přesun hmot |  |  |  |  | 1
69 | 999281111R00 | Přesun hmot pro opravy a údržbu do výšky 25 m | t | 193.6795 | 579 | 112140.4242 | 2 | 7 | 1 | 2 | 1 | 112140.4242 | 0 | 0 | 0 | 0 | 0
| Celkem za | 99 Staveništní přesun hmot |  |  |  | 112140.4242 | 4 |  |  |  |  | 112140.4242 | 0 | 0 | 0 | 0
Díl: | 711 | Izolace proti vodě |  |  |  |  | 1
70 | 711111002RZ1 | Izolace proti vlhk.vodor. nátěr asf.lak za studena 1x nátěr - včetně dodávky asfaltového laku ALN | m2 | 38.52 | 20.6 | 793.512 | 2 | 1 | 7 | 7 | 2 | 0 | 793.512 | 0 | 0 | 0 | 0.00075
71 | 711112002RZ1 | Izolace proti vlhkosti svislá asf. lak, za studena 1x nátěr - včetné dodávky asfaltového laku | m2 | 51.25 | 30.2 | 1547.75 | 2 | 1 | 7 | 7 | 2 | 0 | 1547.75 | 0 | 0 | 0 | 0.00085
72 | 711141559R00 | Izolace proti vlhk. vodorovná pásy přitavením | m2 | 38.52 | 48 | 1848.96 | 2 | 1 | 7 | 7 | 2 | 0 | 1848.96 | 0 | 0 | 0 | 0.00041
73 | 711472051RZ2 | Izolace, tlaková voda, svislá fólií PVC, volně včetně dodávky fólie nopové vč.doplnků | m2 | 61.5 | 262.5 | 16143.75 | 2 | 1 | 7 | 7 | 2 | 0 | 16143.75 | 0 | 0 | 0 | 0.0012924
74 | 711150014RAA | Izolace proti vodě svislá přitavená, 1x 1x ALP, 1x Sklobit - oprava svislé izolace | m2 | 36.3 | 204.5 | 7423.35 | 2 | 2 | 7 | 7 | 2 | 0 | 7423.35 | 0 | 0 | 0 | 0.00601
75 | 711 | Dod. modif.pásu ELASTEK | m2 | 44.298 | 120 | 5315.76 | 2 | 12 | 0 | 3 | 2 | 0 | 5315.76 | 0 | 0 | 0 | 0
76 | 998711202R00 | Přesun hmot pro izolace proti vodě, výšky do 12 m | % | 256.4973 | 4.5 | 1154.2379 | 2 | 7 | 1002 | 5 | 2 | 0 | 1154.2379 | 0 | 0 | 0 | 0
| Celkem za | 711 Izolace proti vodě |  |  |  | 34227.3199 | 4 |  |  |  |  | 0 | 34227.3199 | 0 | 0 | 0
Díl: | 712 | Živičné krytiny |  |  |  |  | 1
77 | 712341559R00 | Povlaková krytina střech do 10°, NAIP přitavením | m2 | 268.5 | 46 | 12351 | 2 | 1 | 7 | 7 | 2 | 0 | 12351 | 0 | 0 | 0 | 0.00035
78 | 712391176R00 | Připevnění izolace kotvicími terči | kus | 1074 | 39.9 | 42852.6 | 2 | 1 | 7 | 7 | 2 | 0 | 42852.6 | 0 | 0 | 0 | 1e-05
79 | 712 | Dod. modifik. pásu VEDAFLEX | m2 | 308.775 | 215 | 66386.625 | 2 | 12 | 0 | 4 | 2 | 0 | 66386.625 | 0 | 0 | 0 | 0
80 | 712 | Dodávka kotev | ks | 1150 | 10 | 11500 | 2 | 12 | 0 | 5 | 2 | 0 | 11500 | 0 | 0 | 0 | 0
81 | 998712203R00 | Přesun hmot pro povlakové krytiny, výšky do 24 m | % | 1330.9023 | 4.75 | 6321.7857 | 2 | 7 | 1002 | 5 | 2 | 0 | 6321.7857 | 0 | 0 | 0 | 0
| Celkem za | 712 Živičné krytiny |  |  |  | 139412.0107 | 4 |  |  |  |  | 0 | 139412.0107 | 0 | 0 | 0
Díl: | 713 | Izolace tepelné |  |  |  |  | 1
82 | 713111111R00 | Izolace tepelné stropů vrchem kladené volně | m2 | 268.5 | 17 | 4564.5 | 2 | 1 | 7 | 7 | 2 | 0 | 4564.5 | 0 | 0 | 0 | 0
83 | 713131121R00 | Izolace tepelná stěn přichycením drátem | m2 | 30.25 | 48.1 | 1455.025 | 2 | 1 | 7 | 7 | 2 | 0 | 1455.025 | 0 | 0 | 0 | 0.00053
84 | 713 | Dod.+Mont. POLYDEK EPS 100 TOP 150 | m2 | 281.925 | 498 | 140398.65 | 2 | 12 | 0 | 6 | 2 | 0 | 140398.65 | 0 | 0 | 0 | 0
85 | 713 | Dod. pol.EPS 70S STABIL tl.50 | m2 | 281.925 | 90 | 25373.25 | 2 | 12 | 0 | 7 | 2 | 0 | 25373.25 | 0 | 0 | 0 | 0
86 | 713 | Dodávka desky PERIMETE DPP TL52 | m3 | 1.6516 | 5400 | 8918.64 | 2 | 12 | 0 | 8 | 2 | 0 | 8918.64 | 0 | 0 | 0 | 0
87 | 998713203R00 | Přesun hmot pro izolace tepelné, výšky do 24 m | % | 1807.1007 | 2.2 | 3975.6214 | 2 | 7 | 1002 | 5 | 2 | 0 | 3975.6214 | 0 | 0 | 0 | 0
| Celkem za | 713 Izolace tepelné |  |  |  | 184685.6864 | 4 |  |  |  |  | 0 | 184685.6864 | 0 | 0 | 0
Díl: | 764 | Konstrukce klempířské |  |  |  |  | 1
88 | 764217491R00 | Montáž krytiny z Ti Zn železobetonových desek | m2 | 9.25 | 348 | 3219 | 2 | 1 | 7 | 7 | 2 | 0 | 3219 | 0 | 0 | 0 | 0.01882
89 | 764223440R00 | Oplechování okapů Ti Zn,živičná krytina, rš 400 mm | m | 50.6 | 403.5 | 20417.1 | 2 | 1 | 7 | 7 | 2 | 0 | 20417.1 | 0 | 0 | 0 | 0.00578
90 | 764252403R00 | Žlaby Ti Zn plech, podokapní půlkruhové, rš 330 mm | m | 50.6 | 262 | 13257.2 | 2 | 1 | 7 | 7 | 2 | 0 | 13257.2 | 0 | 0 | 0 | 0.00314
91 | 764259431R00 | Kotlík čtyřhran. pro žlaby Ti Zn 200 x 250 x 300mm | kus | 2 | 506 | 1012 | 2 | 1 | 7 | 7 | 2 | 0 | 1012 | 0 | 0 | 0 | 0.00311
92 | 764510430R00 | Oplechování parapetů včetně rohů Ti Zn, rš 200 mm | m | 13.5 | 253 | 3415.5 | 2 | 1 | 7 | 7 | 2 | 0 | 3415.5 | 0 | 0 | 0 | 0.00297
93 | 764510440R00 | Oplechování parapetů včetně rohů Ti Zn, rš 250 mm | m | 355.85 | 272 | 96791.2 | 2 | 1 | 7 | 7 | 2 | 0 | 96791.2 | 0 | 0 | 0 | 0.00322
94 | 764510450R00 | Oplechování parapetů včetně rohů Ti Zn, rš 330 mm | m | 163.3 | 306 | 49969.8 | 2 | 1 | 7 | 7 | 2 | 0 | 49969.8 | 0 | 0 | 0 | 0.00407
95 | 764530430R00 | Oplechování zdí z Ti Zn plechu, rš 400 mm | m | 75.9 | 295 | 22390.5 | 2 | 1 | 7 | 7 | 2 | 0 | 22390.5 | 0 | 0 | 0 | 0.00395
96 | 764554404R00 | Odpadní trouby z Ti Zn plechu, kruhové, D 150 mm | m | 14 | 371 | 5194 | 2 | 1 | 7 | 7 | 2 | 0 | 5194 | 0 | 0 | 0 | 0.00394
97 | 998764103R00 | Přesun hmot pro klempířské konstr., výšky do 24 m | t | 2.8372 | 1031 | 2925.1377 | 2 | 7 | 1001 | 5 | 2 | 0 | 2925.1377 | 0 | 0 | 0 | 0
| Celkem za | 764 Konstrukce klempířské |  |  |  | 218591.4377 | 4 |  |  |  |  | 0 | 218591.4377 | 0 | 0 | 0
Díl: | 769 | Otvorové prvky z plastu |  |  |  |  | 1
98 | H31 | VRATA HLINÍKOVÁ 180/395 | ks | 1 | 80000 | 80000 | 2 | 12 | 0 | 15 | 2 | 0 | 80000 | 0 | 0 | 0 | 0
99 | P07 | Stěna 240/900 | ks | 1 | 90800 | 90800 | 2 | 12 | 0 | 9 | 2 | 0 | 90800 | 0 | 0 | 0 | 0
100 | P08 | Stěna 195/1062 | ks | 1 | 87000 | 87000 | 2 | 12 | 0 | 10 | 2 | 0 | 87000 | 0 | 0 | 0 | 0
101 | P22 | Stěna 550/236,5 | ks | 1 | 54600 | 54600 | 2 | 12 | 0 | 11 | 2 | 0 | 54600 | 0 | 0 | 0 | 0
102 | P26 | Stěna 315/148 | ks | 1 | 19600 | 19600 | 2 | 12 | 0 | 12 | 2 | 0 | 19600 | 0 | 0 | 0 | 0
103 | P27 | Stěna 465/265 | ks | 1 | 51700 | 51700 | 2 | 12 | 0 | 13 | 2 | 0 | 51700 | 0 | 0 | 0 | 0
104 | P28 | Stěna 825/265 | ks | 1 | 91800 | 91800 | 2 | 12 | 0 | 14 | 2 | 0 | 91800 | 0 | 0 | 0 | 0
105 | 998766203R00 | Přesun hmot pro truhlářské konstr., výšky do 24 m | % | 4755 | 1.73 | 8226.15 | 2 | 7 | 1002 | 5 | 2 | 0 | 8226.15 | 0 | 0 | 0 | 0
| Celkem za | 769 Otvorové prvky z plastu |  |  |  | 483726.15 | 4 |  |  |  |  | 0 | 483726.15 | 0 | 0 | 0
Díl: | 781 | Obklady keramické |  |  |  |  | 1
106 | 781770010RA0 | Obklad vnější keramický vč.doddávky | m2 | 18.15 | 679 | 12323.85 | 2 | 2 | 7 | 7 | 2 | 0 | 12323.85 | 0 | 0 | 0 | 0.0573
| Celkem za | 781 Obklady keramické |  |  |  | 12323.85 | 4 |  |  |  |  | 0 | 12323.85 | 0 | 0 | 0
Díl: | 783 | Nátěry |  |  |  |  | 1
107 | 783950010RAB | Oprava nátěrů kovových konstrukcí syntet. lakem opálení, odmaštění, 1x krycí + 1x email | m2 | 121.66 | 170 | 20682.2 | 2 | 2 | 7 | 7 | 2 | 0 | 20682.2 | 0 | 0 | 0 | 0.00057
| Celkem za | 783 Nátěry |  |  |  | 20682.2 | 4 |  |  |  |  | 0 | 20682.2 | 0 | 0 | 0
Díl: | 784 | Malby |  |  |  |  | 1
108 | 784 | Malba | kpl. | 1 | 5000 | 5000 | 2 | 12 | 0 | 16 | 2 | 0 | 5000 | 0 | 0 | 0 | 0
| Celkem za | 784 Malby |  |  |  | 5000 | 4 |  |  |  |  | 0 | 5000 | 0 | 0 | 0
Díl: | 787 | Zasklívání |  |  |  |  | 1
109 | 787140530R00 | Zasklívání stěn,válcov.s dr.vlož., těsnění,6-8 mm do profil.těsnění | m2 | 49.3 | 540 | 26622 | 2 | 1 | 7 | 7 | 2 | 0 | 26622 | 0 | 0 | 0 | 0.02069
110 | 998787103R00 | Přesun hmot pro zasklívání, výšky do 24 m | t | 1.02 | 541 | 551.8292 | 2 | 7 | 1001 | 5 | 2 | 0 | 551.8292 | 0 | 0 | 0 | 0
| Celkem za | 787 Zasklívání |  |  |  | 27173.8292 | 4 |  |  |  |  | 0 | 27173.8292 | 0 | 0 | 0