## Krycí list
SLEPÝ ROZPOČET
Rozpočet |  | 40299 | SO 01 Rekonstrukce pavilonu č.3 | JKSO | 801.48
Objekt |  | Název objektu |  | SKP
SO 01 |  | SO 01 Rekonstrukce pavilonu č.3 |  | Měrná jednotka
Stavba |  | Název stavby |  | Počet jednotek
20006031-3 |  | Rekonstrukce pavilonu č.3 |  | Náklady na m.j. | 0
Projektant |  | INTAR |  | Typ rozpočtu
Zpracovatel projektu |  | INTAR
Objednatel |  | Výzkumný ústav veterinárního lékařství
Dodavatel |  |  |  | Zakázkové číslo | 20006031-4
Rozpočtoval |  |  |  | Počet listů
ROZPOČTOVÉ NÁKLADY
Základní rozpočtové náklady |  |  | Ostatní rozpočtové náklady
| HSV celkem | 0 | Ztížené výrobní podmínky |  | 0
Z | PSV celkem | 0 | Oborová přirážka |  | 0
R | M práce celkem | 0 | Přesun stavebních kapacit |  | 0
N | M dodávky celkem | 0 | Mimostaveništní doprava |  | 0
ZRN celkem |  | 0 | Zařízení staveniště |  | 0
|  |  | Provoz investora |  | 0
HZS |  | 0 | Kompletační činnost (IČD) |  | 0
ZRN+HZS |  | 0 | Ostatní náklady neuvedené |  | 0
ZRN+ost.náklady+HZS |  | 0 | Ostatní náklady celkem |  | 0
Vypracoval |  |  | Za zhotovitele | Za objednatele
Jméno : |  |  | Jméno : | Jméno :
Datum : |  |  | Datum : | Datum :
Podpis : |  |  | Podpis: | Podpis:
Základ pro DPH |  | 20 | % | 0
DPH |  | 20 | % | 0
Základ pro DPH |  | 0 | % | 0
DPH |  | 0 | % | 0
CENA ZA OBJEKT CELKEM |  |  |  | 0
Poznámka :

## Rekapitulace
Stavba : |  | 20006031-3 Rekonstrukce pavilonu č.3 |  |  | Rozpočet : | 2010-05-01
Objekt : |  | SO 01 SO 01 Rekonstrukce pavilonu č.3 |  |  | SO 01 Rekonstrukce pavilonu č.3
REKAPITULACE STAVEBNÍCH DÍLŮ
| Stavební díl |  | HSV | PSV | Dodávka | Montáž | HZS
1 | Zemní práce |  | 0 | 0 | 0 | 0 | 0
2 | Základy a zvláštní zakládání |  | 0 | 0 | 0 | 0 | 0
21 | Úprava podloží a základ.spáry |  | 0 | 0 | 0 | 0 | 0
3 | Svislé a kompletní konstrukce |  | 0 | 0 | 0 | 0 | 0
342 | SDK konstrukce |  | 0 | 0 | 0 | 0 | 0
4 | Vodorovné konstrukce |  | 0 | 0 | 0 | 0 | 0
5 | Komunikace |  | 0 | 0 | 0 | 0 | 0
61 | Upravy povrchů vnitřní |  | 0 | 0 | 0 | 0 | 0
62 | Úpravy povrchů vnější |  | 0 | 0 | 0 | 0 | 0
63 | Podlahy a podlahové konstrukce |  | 0 | 0 | 0 | 0 | 0
64 | Výplně otvorů |  | 0 | 0 | 0 | 0 | 0
94 | Lešení a stavební výtahy |  | 0 | 0 | 0 | 0 | 0
95 | Dokončovací konstrukce na pozemních stavbách |  | 0 | 0 | 0 | 0 | 0
96 | Bourání konstrukcí |  | 0 | 0 | 0 | 0 | 0
99 | Staveništní přesun hmot |  | 0 | 0 | 0 | 0 | 0
711 | Izolace proti vodě |  | 0 | 0 | 0 | 0 | 0
713 | Izolace tepelné |  | 0 | 0 | 0 | 0 | 0
720 | Zdravotechnická instalace |  | 0 | 0 | 0 | 0 | 0
723 | Vnitřní plynovod |  | 0 | 0 | 0 | 0 | 0
730 | Ústřední vytápění |  | 0 | 0 | 0 | 0 | 0
764 | Konstrukce klempířské |  | 0 | 0 | 0 | 0 | 0
766 | Konstrukce truhlářské |  | 0 | 0 | 0 | 0 | 0
767 | Konstrukce zámečnické |  | 0 | 0 | 0 | 0 | 0
769 | Otvorové prvky z plastu |  | 0 | 0 | 0 | 0 | 0
771 | Podlahy z dlaždic a obklady |  | 0 | 0 | 0 | 0 | 0
776 | Podlahy povlakové |  | 0 | 0 | 0 | 0 | 0
777 | Podlahy ze syntetických hmot |  | 0 | 0 | 0 | 0 | 0
781 | Obklady keramické |  | 0 | 0 | 0 | 0 | 0
783 | Nátěry |  | 0 | 0 | 0 | 0 | 0
784 | Malby |  | 0 | 0 | 0 | 0 | 0
786 | Čalounické úpravy |  | 0 | 0 | 0 | 0 | 0
788 | Zemní práce |  | 0 | 0 | 0 | 0 | 0
M21 | Elektromontáže |  | 0 | 0 | 0 | 0 | 0
M24 | Montáže vzduchotechnických zařízení |  | 0 | 0 | 0 | 0 | 0
M33 | Montáže dopravních zařízení a vah-výtahy |  | 0 | 0 | 0 | 0 | 0
M36 | Montáže měřících a regulačních zařízení |  | 0 | 0 | 0 | 0 | 0
M41 | Montáž zařízení chemického průmyslu |  | 0 | 0 | 0 | 0 | 0
M58 | Zemní práce |  | 0 | 0 | 0 | 0 | 0
D96 | Přesuny suti a vybouraných hmot |  | 0 | 0 | 0 | 0 | 0
| CELKEM OBJEKT |  | 0 | 0 | 0 | 0 | 0
VEDLEJŠÍ ROZPOČTOVÉ NÁKLADY
Název VRN |  |  | Kč | % | Základna |  | Kč
Ztížené výrobní podmínky |  |  |  |  | 0 |  | 0 | 0
Oborová přirážka |  |  |  |  | 0 |  | 0 | 0
Přesun stavebních kapacit |  |  |  |  | 0 |  | 0 | 0
Mimostaveništní doprava |  |  |  |  | 0 |  | 0 | 0
Zařízení staveniště |  |  |  |  | 0 |  | 0 | 1
Provoz investora |  |  |  |  | 0 |  | 0 | 1
Kompletační činnost (IČD) |  |  |  |  | 0 |  | 0 | 2
Rezerva rozpočtu |  |  |  |  | 0 |  | 0 | 2
| CELKEM VRN |  |  |  |  | 0

## Položky
Slepý rozpočet
Stavba : |  | 20006031-3 Rekonstrukce pavilonu č.3 |  | Rozpočet: | 40299
Objekt : |  | SO 01 SO 01 Rekonstrukce pavilonu č.3 |  | SO 01 Rekonstrukce pavilonu č.3
P.č. | Číslo položky | Název položky | MJ | množství | cena / MJ | celkem (Kč)
Díl: | 1 | Zemní práce | [5 empty] | 1
1 | 131201101R00 | Hloubení nezapažených jam v hor.3 do 100 m3 | m3 | 124.4951 | 0 | 0 |  | 2 | 1 | 1 | 1 | 1 | 0 | 0 | 0 | 0 | 0 | 1 | 1 | 0
|  | 1.P - pod výtah.šachtu ozn.01:(0,87*1,7*3,0+0,26*0,7*3,0)*1,22 |  | 6.0793 |  |  | 1.P - pod výtah.šachtu ozn.01:(0,87*1,7*3,0+0,26*0,7*3,0)*1,22
|  | 1.P - snížení podlahy ozn.02:0,265*(12,0*10,85+5,3*7,4)*1,22 |  | 54.7735 |  |  | 1.P - snížení podlahy ozn.02:0,265*(12,0*10,85+5,3*7,4)*1,22
|  | 0,265*(2,7*0,8+1,3*1,6+2,15*3,1)*1,22 |  | 3.5256 |  |  | 0,265*(2,7*0,8+1,3*1,6+2,15*3,1)*1,22
|  | 1.NP - snížení podlahy ozn.12:0,26*(18,4*8,0+5,9*3,5)*1,22 |  | 53.242 |  |  | 1.NP - snížení podlahy ozn.12:0,26*(18,4*8,0+5,9*3,5)*1,22
|  | základ pod venk.schodiště:1,15*1,0*2,45*2*1,22 |  | 6.8747 |  |  | základ pod venk.schodiště:1,15*1,0*2,45*2*1,22
2 | 132201101R00 | Hloubení rýh šířky do 60 cm v hor.3 do 100 m3 | m3 | 10.5544 | 0 | 0 |  | 2 | 1 | 1 | 1 | 1 | 0 | 0 | 0 | 0 | 0 | 1 | 1 | 0
|  | 1.P - drenáž:0,26*0,25*(12,4+20,0*2)*1,22 |  | 4.1553 |  |  | 1.P - drenáž:0,26*0,25*(12,4+20,0*2)*1,22
|  | základ vstupu do 1.P:0,45*0,45*(3,45+1,3*2)*1,22 |  | 1.4947 |  |  | základ vstupu do 1.P:0,45*0,45*(3,45+1,3*2)*1,22
|  | pro napojení přístř.pod lahve:(0,3*13*0,9+0,3*2*0,85)*1,22 |  | 4.9044 |  |  | pro napojení přístř.pod lahve:(0,3*13*0,9+0,3*2*0,85)*1,22
3 | 132201109R00 | Příplatek za lepivost - hloubení rýh 60 cm v hor.3 | m3 | 5.65 | 0 | 0 |  | 2 | 1 | 1 | 1 | 1 | 0 | 0 | 0 | 0 | 0 | 1 | 1 | 0
4 | 139711101R00 | Ruční dokopávky rýh v hor.1-4 odkop okolo objektu pro zateplení | m3 | 303.8569 | 0 | 0 |  | 2 | 1 | 1 | 1 | 1 | 0 | 0 | 0 | 0 | 0 | 1 | 1 | 0
|  | pro zateplení:0,6*2,3*(12,5+20,0*2)*1,22 |  | 88.389 |  |  | pro zateplení:0,6*2,3*(12,5+20,0*2)*1,22
|  | (2,3*2,0/2*23,7+2,3*2,1/2*15,6+2,3*1,9/2*13,5+2,4*2,5/2*8,7)*1,22 |  | 180.2934 |  |  | (2,3*2,0/2*23,7+2,3*2,1/2*15,6+2,3*1,9/2*13,5+2,4*2,5/2*8,7)*1,22
|  | 0,75*0,45*(18,7+12,4+1,6+8,3)*1,22 |  | 16.8818 |  |  | 0,75*0,45*(18,7+12,4+1,6+8,3)*1,22
|  | 0,75*0,76/2*(18,3+5,4+3,3+3,2+2,0+7,7)*1,22 |  | 13.8732 |  |  | 0,75*0,76/2*(18,3+5,4+3,3+3,2+2,0+7,7)*1,22
|  | vstup do 1.P:1,15*3,15*1,22 |  | 4.4194 |  |  | vstup do 1.P:1,15*3,15*1,22
5 | 162207112R00 | Vodorovné přemístění výkopku hor. 1-4 do 100 m | m3 | 289 | 0 | 0 |  | 2 | 1 | 1 | 1 | 1 | 0 | 0 | 0 | 0 | 0 | 1 | 1 | 0
6 | 162701105R00 | Vodorovné přemístění výkopku z hor.1-4 do 10000 m | m3 | 145 | 0 | 0 |  | 2 | 1 | 1 | 1 | 1 | 0 | 0 | 0 | 0 | 0 | 1 | 1 | 0
|  | 124,5+5,6+303,9-289,0 |  | 145 |  |  | 124,5+5,6+303,9-289,0
7 | 171201201R00 | Uložení sypaniny na skládku pro zpětné zásypy | m3 | 289 | 0 | 0 |  | 2 | 1 | 1 | 1 | 1 | 0 | 0 | 0 | 0 | 0 | 1 | 1 | 0
8 | 171201201RT1 | Uložení sypaniny na skládku včetně poplatku za skládku | m3 | 145 | 0 | 0 |  | 2 | 1 | 1 | 1 | 1 | 0 | 0 | 0 | 0 | 0 | 1 | 1 | 0
9 | 174101101R00 | Zásyp jam, rýh, šachet sypaninou se zhutněním | m3 | 291.729 | 0 | 0 |  | 2 | 1 | 1 | 1 | 1 | 0 | 0 | 0 | 0 | 0 | 1 | 1 | 0
|  | zasypání stáv.kanálů zhutněnou zeminou:0,285*0,9*15,4*1,22 |  | 4.8191 |  |  | zasypání stáv.kanálů zhutněnou zeminou:0,285*0,9*15,4*1,22
|  | 0,285*0,45*(2,2+0,8+3,3+0,9+3,0)*1,22 |  | 1.5959 |  |  | 0,285*0,45*(2,2+0,8+3,3+0,9+3,0)*1,22
|  | 0,285*0,3*(1,8+4,1+0,9+0,9)*1,22+0,285*0,25*14,1*1,22 |  | 2.0288 |  |  | 0,285*0,3*(1,8+4,1+0,9+0,9)*1,22+0,285*0,25*14,1*1,22
|  | 1,05*0,6*0,9+0,285*0,85*(2,8+2,7)*1,22 |  | 2.1925 |  |  | 1,05*0,6*0,9+0,285*0,85*(2,8+2,7)*1,22
|  | 0,05*0,3*(6,8+6,2+6,9+1,5)*1,22 |  | 0.3916 |  |  | 0,05*0,3*(6,8+6,2+6,9+1,5)*1,22
|  | obsyp objektu:0,5*2,3*(12,5+20,0*2)*1,22 |  | 73.6575 |  |  | obsyp objektu:0,5*2,3*(12,5+20,0*2)*1,22
|  | (2,3*2,0/2*23,8+2,3*2,1/2*15,6+2,3*1,9/2*13,5+2,4*2,5/2*8,7)*1,22 |  | 180.574 |  |  | (2,3*2,0/2*23,8+2,3*2,1/2*15,6+2,3*1,9/2*13,5+2,4*2,5/2*8,7)*1,22
|  | 0,75*0,4*(18,7+12,4+1,6+8,3)*1,22 |  | 15.006 |  |  | 0,75*0,4*(18,7+12,4+1,6+8,3)*1,22
|  | 0,75*0,76/2*(18,3+10,7+3,2+2,0+7,7)*1,22 |  | 14.5686 |  |  | 0,75*0,76/2*(18,3+10,7+3,2+2,0+7,7)*1,22
|  | odečet angl.dvorky:-0,9*0,5*13 |  | -5.85 |  |  | odečet angl.dvorky:-0,9*0,5*13
|  | zásyp chrán.+potr.CO2:0,5*0,3*15*1,22 |  | 2.745 |  |  | zásyp chrán.+potr.CO2:0,5*0,3*15*1,22
10 | 175101101RT2 | Obsyp potrubí bez prohození sypaniny s dodáním štěrkopísku frakce 0 - 22 mm | m3 | 1.3725 | 0 | 0 |  | 2 | 1 | 1 | 1 | 1 | 0 | 0 | 0 | 0 | 0 | 1 | 1 | 1.7
|  | pro napoj. k přístř.pro lahve - potr.CO2:15*0,3*(0,05+0,15+0,05)*1,22 |  | 1.3725 |  |  | pro napoj. k přístř.pro lahve - potr.CO2:15*0,3*(0,05+0,15+0,05)*1,22
| Celkem za | 1 Zemní práce |  |  |  | 0 |  | 4 |  |  |  |  | 0 | 0 | 0 | 0 | 0
Díl: | 2 | Základy a zvláštní zakládání | [5 empty] | 1
11 | 216341111R00 | Doplnění svislé drážky sloup C25/30, tl. 10 cm po ztužení sloupů | m2 | 5.355 | 0 | 0 |  | 2 | 1 | 1 | 1 | 1 | 0 | 0 | 0 | 0 | 0 | 1 | 1 | 0.229
|  | 1.P:0,45*(1,75*4+2,45*2) |  | 5.355 |  |  | 1.P:0,45*(1,75*4+2,45*2)
12 | 216341112R00 | Beton stříkaný stěn, B20 z cem.struskop.tl. 10 cm ztužující deska po obvodu budovy | m2 | 132.56 | 0 | 0 |  | 2 | 1 | 1 | 1 | 1 | 0 | 0 | 0 | 0 | 0 | 1 | 1 | 0.455
|  | 1.P - ztužení obvodu budovy:2,8*(19,15*2+12,45)-(0,9*0,6*13+1,2*2,1) |  | 132.56 |  |  | 1.P - ztužení obvodu budovy:2,8*(19,15*2+12,45)-(0,9*0,6*13+1,2*2,1)
13 | 216341119R00 | Přípl.za dalších 5 cm tl.-beton stř.struskop.,stěn | m2 | 132.56 | 0 | 0 |  | 2 | 1 | 1 | 1 | 1 | 0 | 0 | 0 | 0 | 0 | 1 | 1 | 0.207
|  | 1.P - ztužení obvod:2,8*(19,15*2+12,45)-(0,9*0,6*13+1,2*2,1) |  | 132.56 |  |  | 1.P - ztužení obvod:2,8*(19,15*2+12,45)-(0,9*0,6*13+1,2*2,1)
14 | 216904212R00 | Očištění stlačeným vzduchem zdiva a rubu kleneb | m2 | 992.07 | 0 | 0 |  | 2 | 1 | 1 | 1 | 1 | 0 | 0 | 0 | 0 | 0 | 1 | 1 | 0.001
|  | 1.P sloupy:0,45*4*2,5*6+(0,45+0,75)*2*2,5*4 |  | 51 |  |  | 1.P sloupy:0,45*4*2,5*6+(0,45+0,75)*2*2,5*4
|  | 1.P průvlaky:(0,75+0,3*2)*12,1+(0,45+0,3*2)*5,4 |  | 22.005 |  |  | 1.P průvlaky:(0,75+0,3*2)*12,1+(0,45+0,3*2)*5,4
|  | (0,5+0,5)*2,9+(0,2+0,35*2)*(5,55*2+3,25*2)+(0,2+0,35)*(2,65+5,55) |  | 23.25 |  |  | (0,5+0,5)*2,9+(0,2+0,35*2)*(5,55*2+3,25*2)+(0,2+0,35)*(2,65+5,55)
|  | 1.NP sloupy:0,45*4*2,85*19+(0,45+0,75)*2*2,7*10 |  | 162.27 |  |  | 1.NP sloupy:0,45*4*2,85*19+(0,45+0,75)*2*2,7*10
|  | 1.NP průvlaky:(0,75+0,3*2)*(3,1*2+2,55*8)+0,45*3*(3,1*2+2,55*8)*2 |  | 107.73 |  |  | 1.NP průvlaky:(0,75+0,3*2)*(3,1*2+2,55*8)+0,45*3*(3,1*2+2,55*8)*2
|  | (0,5+0,4+0,6)*5,55+(0,4+0,5*2)*5,55*2+(0,15+0,225*2)*(3,6*4+3,2*2) |  | 36.345 |  |  | (0,5+0,4+0,6)*5,55+(0,4+0,5*2)*5,55*2+(0,15+0,225*2)*(3,6*4+3,2*2)
|  | 2.NP sloupy:0,45*4*2,85*19+(0,45+0,75)*2*2,7*10 |  | 162.27 |  |  | 2.NP sloupy:0,45*4*2,85*19+(0,45+0,75)*2*2,7*10
|  | 2.NP průvlaky:(0,75+0,3*2)*(3,1*2+2,55*8)+0,45*3*(3,1*2+2,55*8)*2 |  | 107.73 |  |  | 2.NP průvlaky:(0,75+0,3*2)*(3,1*2+2,55*8)+0,45*3*(3,1*2+2,55*8)*2
|  | (0,5+0,4+0,6)*5,55+(0,4+0,5*2)*5,55+(0,15+0,225*2)*3,6*4 |  | 24.735 |  |  | (0,5+0,4+0,6)*5,55+(0,4+0,5*2)*5,55+(0,15+0,225*2)*3,6*4
|  | 3.NP sloupy:0,45*4*2,85*19+(0,45+0,75)*2*2,7*10 |  | 162.27 |  |  | 3.NP sloupy:0,45*4*2,85*19+(0,45+0,75)*2*2,7*10
|  | 3.NP průvlaky:(0,75+0,3*2)*(3,1*2+2,55*8)+0,45*3*(3,1*2+2,55*8)*2 |  | 107.73 |  |  | 3.NP průvlaky:(0,75+0,3*2)*(3,1*2+2,55*8)+0,45*3*(3,1*2+2,55*8)*2
|  | (0,5+0,4+0,6)*5,55+(0,4+0,5*2)*5,55+(0,15+0,225*2)*3,6*4 |  | 24.735 |  |  | (0,5+0,4+0,6)*5,55+(0,4+0,5*2)*5,55+(0,15+0,225*2)*3,6*4
15 | 216904391R00 | Přiíplatek za ruční dočištění ocelovými kartáči | m2 | 132.56 | 0 | 0 |  | 2 | 1 | 1 | 1 | 1 | 0 | 0 | 0 | 0 | 0 | 1 | 1 | 0
|  | zdivo suterénu po odstranění stáv.izolace: |  | 0 |  |  | zdivo suterénu po odstranění stáv.izolace:
|  | 2,8*(19,15*2+12,45)-(0,9*0,6*13+1,2*2,1) |  | 132.56 |  |  | 2,8*(19,15*2+12,45)-(0,9*0,6*13+1,2*2,1)
16 | 271571112R00 | Polštář základu ze štěrkopísku netříděného | m3 | 38.9328 | 0 | 0 |  | 2 | 1 | 1 | 1 | 1 | 0 | 0 | 0 | 0 | 0 | 1 | 1 | 1.9397
|  | 1.P:17,3*10,8*0,1*1,2 |  | 22.4208 |  |  | 1.P:17,3*10,8*0,1*1,2
|  | 1.NP:(14,9*7,9+5,85*3,4)*0,1*1,2 |  | 16.512 |  |  | 1.NP:(14,9*7,9+5,85*3,4)*0,1*1,2
17 | 273321311R00 | Železobeton základových desek C 16/20 (B 20) vyztužená sítí 6/100x100 | m3 | 32.9 | 0 | 0 |  | 2 | 1 | 1 | 1 | 1 | 0 | 0 | 0 | 0 | 0 | 1 | 1 | 2.4169
|  | 1.P:17,3*10,8*0,1 |  | 18.684 |  |  | 1.P:17,3*10,8*0,1
|  | 1.NP:(14,9*7,9+5,85*3,4)*0,1 |  | 13.76 |  |  | 1.NP:(14,9*7,9+5,85*3,4)*0,1
|  | vstup do 1.P:2,85*1,6*0,1 |  | 0.456 |  |  | vstup do 1.P:2,85*1,6*0,1
18 | 273361921RT4 | Výztuž základových desek ze svařovaných sítí svařovanou sítí - drát 6,0 oka 100/100 | t | 1.8931 | 0 | 0 |  | 2 | 1 | 1 | 1 | 1 | 0 | 0 | 0 | 0 | 0 | 1 | 1 | 1.053
|  | 1.P:17,3*10,8*1,2*0,00444*1,08 |  | 1.0751 |  |  | 1.P:17,3*10,8*1,2*0,00444*1,08
|  | 1.NP:(14,9*7,9+5,85*3,4)*1,2*0,00444*1,08 |  | 0.7918 |  |  | 1.NP:(14,9*7,9+5,85*3,4)*1,2*0,00444*1,08
|  | vstup do 1.P:2,85*1,6*1,2*0,00444*1,08 |  | 0.0262 |  |  | vstup do 1.P:2,85*1,6*1,2*0,00444*1,08
19 | 274313711R00 | Beton základových pasů prostý B 30 (C 25/30) | m3 | 1.3231 | 0 | 0 |  | 2 | 1 | 1 | 1 | 1 | 0 | 0 | 0 | 0 | 0 | 1 | 1 | 2.4462
|  | základ vstupu do 1.P:0,45*0,45*(3,45+1,3*2)*1,08 |  | 1.3231 |  |  | základ vstupu do 1.P:0,45*0,45*(3,45+1,3*2)*1,08
20 | 275313711R00 | Beton základových patek prostý C 20/35 XC2 základy schodiště | m3 | 4.536 | 0 | 0 |  | 2 | 1 | 1 | 1 | 1 | 0 | 0 | 0 | 0 | 0 | 1 | 1 | 2.4462
|  | 1,2*1,0*1,8*1,05*2 |  | 4.536 |  |  | 1,2*1,0*1,8*1,05*2
21 | 275321411R00 | Železobeton základových patek C 20/25 XC2 základ výtahu | m3 | 4.5675 | 0 | 0 |  | 2 | 1 | 1 | 1 | 1 | 0 | 0 | 0 | 0 | 0 | 1 | 1 | 2.4462
|  | (0,75*1,7*3,0+0,25*0,7*3,0)*1,05 |  | 4.5675 |  |  | (0,75*1,7*3,0+0,25*0,7*3,0)*1,05
22 | 275351215R00 | Bednění stěn základových patek - zřízení | m2 | 4.6 | 0 | 0 |  | 2 | 1 | 1 | 1 | 1 | 0 | 0 | 0 | 0 | 0 | 1 | 1 | 0.03925
|  | základ schodiště:1,5*1,0*2 |  | 3 |  |  | základ schodiště:1,5*1,0*2
|  | základ výtahu:0,2*(3,0+2,5*2) |  | 1.6 |  |  | základ výtahu:0,2*(3,0+2,5*2)
23 | 275351216R00 | Bednění stěn základových patek - odstranění | m2 | 4.6 | 0 | 0 |  | 2 | 1 | 1 | 1 | 1 | 0 | 0 | 0 | 0 | 0 | 1 | 1 | 0
24 | 275361921RT4 | Výztuž základových patek ze svařovaných sítí svařovanou sítí - drát 6,0 oka 100/100 | t | 0.1231 | 0 | 0 |  | 2 | 1 | 1 | 1 | 1 | 0 | 0 | 0 | 0 | 0 | 1 | 1 | 1.053
|  | k hor.a boč.líci základů vložit Kari s krytím 40 mm: |  | 0 |  |  | k hor.a boč.líci základů vložit Kari s krytím 40 mm:
|  | základ pod schodiště:(0,7*(1,8+1,1)*2*2+1,0*1,8*2)*1,2*0,00444 |  | 0.0624 |  |  | základ pod schodiště:(0,7*(1,8+1,1)*2*2+1,0*1,8*2)*1,2*0,00444
|  | základ výtahu:(0,6*(2,3*2+2,9)+2,3*3,0)*1,2*0,00444 |  | 0.0607 |  |  | základ výtahu:(0,6*(2,3*2+2,9)+2,3*3,0)*1,2*0,00444
25 | 279321312R00 | Železobeton základových zdí C 20/25 (B 25) venkovní vstup do 1.P | m3 | 2.8423 | 0 | 0 |  | 2 | 1 | 1 | 1 | 1 | 0 | 0 | 0 | 0 | 0 | 1 | 1 | 2.4533
|  | 0,15*2,9*(3,15+1,45*2)*1,08 |  | 2.8423 |  |  | 0,15*2,9*(3,15+1,45*2)*1,08
26 | 279351101R00 | Bednění stěn základových zdí, jednostranné-zřízení bednění oken pro nástřik torkretem | m2 | 22.25 | 0 | 0 |  | 2 | 1 | 1 | 1 | 1 | 0 | 0 | 0 | 0 | 0 | 1 | 1 | 0.0401
|  | kolem oken a dveří při nástřiku betonu:0,5*(0,9+0,6)*2*13+0,5*(1,3+2,1*2) |  | 22.25 |  |  | kolem oken a dveří při nástřiku betonu:0,5*(0,9+0,6)*2*13+0,5*(1,3+2,1*2)
27 | 279351102R00 | Bednění stěn základových zdí, jednostranné-odstran bednění oken pro nástřik torkretem | m2 | 22.25 | 0 | 0 |  | 2 | 1 | 1 | 1 | 1 | 0 | 0 | 0 | 0 | 0 | 1 | 1 | 0
28 | 279351105R00 | Bednění stěn základových zdí, oboustranné-zřízení | m2 | 19.965 | 0 | 0 |  | 2 | 1 | 1 | 1 | 1 | 0 | 0 | 0 | 0 | 0 | 1 | 1 | 0.03935
|  | 3,0*(3,15+1,45*2)*1,1 |  | 19.965 |  |  | 3,0*(3,15+1,45*2)*1,1
29 | 279351106R00 | Bednění stěn základových zdí, oboustranné-odstran. | m2 | 20 | 0 | 0 |  | 2 | 1 | 1 | 1 | 1 | 0 | 0 | 0 | 0 | 0 | 1 | 1 | 0
30 | 279361921RT4 | Výztuž základových zdí ze svařovaných sítí svařovaná síť - drát 6,0 oka 100/100 | t | 1.9032 | 0 | 0 |  | 2 | 1 | 1 | 1 | 1 | 0 | 0 | 0 | 0 | 0 | 1 | 1 | 1.053
|  | 1.P - ztužení obvodu budovy:2,8*50,8*1,2*0,00444 |  | 0.7579 |  |  | 1.P - ztužení obvodu budovy:2,8*50,8*1,2*0,00444
|  | 1.NP - 4.NP - sloupy:196,0*1,2*0,00444 |  | 1.0443 |  |  | 1.NP - 4.NP - sloupy:196,0*1,2*0,00444
|  | vstup do 1.P:2,9*(3,15+1,45*2)*1,2*0,00444*1,08 |  | 0.101 |  |  | vstup do 1.P:2,9*(3,15+1,45*2)*1,2*0,00444*1,08
31 | 289475111R00 | Rabitzový plášť stěn z cementové malty tl. 5 cm | m2 | 196.04 | 0 | 0 |  | 2 | 1 | 1 | 1 | 1 | 0 | 0 | 0 | 0 | 0 | 1 | 1 | 0.077
|  | 1.NP sloupy:1,0*2,9*(4+9)+0,9*2,9*2 |  | 42.92 |  |  | 1.NP sloupy:1,0*2,9*(4+9)+0,9*2,9*2
|  | 2.NP sloupy:1,0*2,9*(7+9)+0,9*2,9+0,7*2,9 |  | 51.04 |  |  | 2.NP sloupy:1,0*2,9*(7+9)+0,9*2,9+0,7*2,9
|  | 3.NP sloupy:1,0*2,9*(7+9)+0,9*2,9+0,7*2,9 |  | 51.04 |  |  | 3.NP sloupy:1,0*2,9*(7+9)+0,9*2,9+0,7*2,9
|  | 4.NP sloupy:1,0*2,9*(7+9)+0,9*2,9+0,7*2,9 |  | 51.04 |  |  | 4.NP sloupy:1,0*2,9*(7+9)+0,9*2,9+0,7*2,9
32 | 289475191R00 | Příplatek za každý další 1 cm pláště stěn | m2 | 196 | 0 | 0 |  | 2 | 1 | 1 | 1 | 1 | 0 | 0 | 0 | 0 | 0 | 1 | 1 | 0.026
33 | 289902121R00 | Odsekání betonu stěn, vrstvy do 80 mm odhad pro ztužení sloupů | m2 | 5.355 | 0 | 0 |  | 2 | 1 | 1 | 1 | 1 | 0 | 0 | 0 | 0 | 0 | 1 | 1 | 0.001
|  | 1.P:0,45*(1,75*4+2,45*2) |  | 5.355 |  |  | 1.P:0,45*(1,75*4+2,45*2)
34 | 631312511R00 | Mazanina betonová tl. 5 - 8 cm B 12,5 (C 12/15) podkladní beton + PB pod základ výtahu | m3 | 24.8967 | 0 | 0 |  | 2 | 1 | 1 | 1 | 1 | 0 | 0 | 0 | 0 | 0 | 1 | 1 | 2.4038
|  | 1.P:187,0*0,05*1,08 |  | 10.098 |  |  | 1.P:187,0*0,05*1,08
|  | 1.NP:138,0*0,05*1,08 |  | 7.452 |  |  | 1.NP:138,0*0,05*1,08
|  | základ výtahu:0,05*1,65*3,0*1,08 |  | 0.2673 |  |  | základ výtahu:0,05*1,65*3,0*1,08
|  | vstup do 1.P:3,45*1,9*1,08 |  | 7.0794 |  |  | vstup do 1.P:3,45*1,9*1,08
35 | 631313511R00 | Mazanina betonová tl. 8 - 12 cm B 12,5 (C 12/15) podkladní beton pod schodiště | m3 | 0.3888 | 0 | 0 |  | 2 | 1 | 1 | 1 | 1 | 0 | 0 | 0 | 0 | 0 | 1 | 1 | 2.4038
|  | základ schodiště:0,1*1,0*1,8*2*1,08 |  | 0.3888 |  |  | základ schodiště:0,1*1,0*1,8*2*1,08
36 | 631319153R00 | Příplatek za přehlaz. mazanin pod izol. tl. 12cm podkl.beton | m3 | 32.9 | 0 | 0 |  | 2 | 1 | 1 | 1 | 1 | 0 | 0 | 0 | 0 | 0 | 1 | 1 | 0
37 | 631319173R00 | Příplatek za stržení povrchu mazaniny tl. 12 cm podkl.beton | m3 | 32.9 | 0 | 0 |  | 2 | 1 | 1 | 1 | 1 | 0 | 0 | 0 | 0 | 0 | 1 | 1 | 0
| Celkem za | 2 Základy a zvláštní zakládání |  |  |  | 0 |  | 4 |  |  |  |  | 0 | 0 | 0 | 0 | 0
Díl: | 21 | Úprava podloží a základ.spáry | [5 empty] | 1
38 | 212752114VZ | Trativody z drenážních trubek, lože, obsyp d 100 | m | 55.02 | 0 | 0 |  | 2 | 1 | 1 | 1 | 1 | 0 | 0 | 0 | 0 | 0 | 1 | 1 | 0.267
|  | 1.P:(12,4+20,0*2)*1,05 |  | 55.02 |  |  | 1.P:(12,4+20,0*2)*1,05
39 | 212971110R00 | Opláštění trativodů z geotext., do sklonu 1:2,5 | m2 | 27.5 | 0 | 0 |  | 2 | 1 | 1 | 1 | 1 | 0 | 0 | 0 | 0 | 0 | 1 | 1 | 0
|  | 55,0*0,5 |  | 27.5 |  |  | 55,0*0,5
40 | 67390566 | Textilie jutařská např NETEX S300 g/m2 šíře 500 cm | m | 55 | 0 | 0 |  | 2 | 3 | 1 | 67390566 | 1 | 0 | 0 | 0 | 0 | 0 | 3 | 1 | 0.0015
| Celkem za | 21 Úprava podloží a základ.spáry |  |  |  | 0 |  | 4 |  |  |  |  | 0 | 0 | 0 | 0 | 0
Díl: | 3 | Svislé a kompletní konstrukce | [5 empty] | 1
41 | 310278841R00 | Zazdívka otvorů pl.do 1 m2 porobeton. tvárnicemi na MVC 5,0 | m3 | 1.8225 | 0 | 0 |  | 2 | 1 | 1 | 1 | 1 | 0 | 0 | 0 | 0 | 0 | 1 | 1 | 1.219
|  | 1.P:0,45*(0,3*0,6+0,9*0,6*3)+0,3*0,35*2,1 |  | 1.0305 |  |  | 1.P:0,45*(0,3*0,6+0,9*0,6*3)+0,3*0,35*2,1
|  | 1.NP:0,45*0,55*0,8 |  | 0.198 |  |  | 1.NP:0,45*0,55*0,8
|  | 2.NP:0,45*0,55*0,8 |  | 0.198 |  |  | 2.NP:0,45*0,55*0,8
|  | 3.NP:0,45*0,55*0,8 |  | 0.198 |  |  | 3.NP:0,45*0,55*0,8
|  | 4.NP:0,45*0,55*0,8 |  | 0.198 |  |  | 4.NP:0,45*0,55*0,8
42 | 310279841R00 | Zazdívka otvorů pl.do 4 m2 porobeton.tvárnicemi na MVC 5,0 | m3 | 45.5558 | 0 | 0 |  | 2 | 1 | 1 | 1 | 1 | 0 | 0 | 0 | 0 | 0 | 1 | 1 | 1.216
|  | 1.NP:0,45*1,8*2,0*3+0,45*2,55*2,1*3 |  | 12.0892 |  |  | 1.NP:0,45*1,8*2,0*3+0,45*2,55*2,1*3
|  | -0,45*(1,2*0,6+2,45*0,6)+0,45*2,55*0,8 |  | -0.0675 |  |  | -0,45*(1,2*0,6+2,45*0,6)+0,45*2,55*0,8
|  | 2.NP:0,3*1,15*3,0+0,45*1,8*2,0-0,45*0,8*2,0 |  | 1.935 |  |  | 2.NP:0,3*1,15*3,0+0,45*1,8*2,0-0,45*0,8*2,0
|  | 0,6*2,55*2,1*3-0,6*(1,2*0,6+2,45*0,6)+0,45*2,55*0,8 |  | 9.243 |  |  | 0,6*2,55*2,1*3-0,6*(1,2*0,6+2,45*0,6)+0,45*2,55*0,8
|  | 3.NP:0,45*1,15*2,0+0,45*1,8*2,0-0,45*0,8*2,0 |  | 1.935 |  |  | 3.NP:0,45*1,15*2,0+0,45*1,8*2,0-0,45*0,8*2,0
|  | 0,6*2,55*2,1*3-0,6*(1,2*0,6+2,45*0,6)+0,45*2,55*0,8 |  | 9.243 |  |  | 0,6*2,55*2,1*3-0,6*(1,2*0,6+2,45*0,6)+0,45*2,55*0,8
|  | 4.NP:0,45*1,15*2,0+0,45*1,8*2,0-0,45*0,8*2,0 |  | 1.935 |  |  | 4.NP:0,45*1,15*2,0+0,45*1,8*2,0-0,45*0,8*2,0
|  | 0,6*2,55*2,1*3-0,6*(1,2*0,6+2,45*0,6)+0,45*2,55*0,8 |  | 9.243 |  |  | 0,6*2,55*2,1*3-0,6*(1,2*0,6+2,45*0,6)+0,45*2,55*0,8
43 | 311238114R00 | Zdivo z cih.bloků P+D P 15 na MC 10 tl. 24 cm | m2 | 297 | 0 | 0 |  | 2 | 1 | 1 | 1 | 1 | 0 | 0 | 0 | 0 | 0 | 1 | 1 | 0.28788
|  | 5.NP:3,6*(31,5+37,3)+3,4*(11,75+6,45+8,0)+3,135 |  | 339.895 |  |  | 5.NP:3,6*(31,5+37,3)+3,4*(11,75+6,45+8,0)+3,135
|  | odečet otvorů:-(2,3*1,65*9+1,2*0,6+0,4*0,6*3+2,5*2,2+0,9*2,0) |  | -42.895 |  |  | odečet otvorů:-(2,3*1,65*9+1,2*0,6+0,4*0,6*3+2,5*2,2+0,9*2,0)
44 | 311271423RT1 | Zdivo nosné z tvárnic betonových tl. 25 cm armované a probetonované po 3 m bet. C25/30 | m2 | 161.6 | 0 | 0 |  | 2 | 1 | 1 | 1 | 1 | 0 | 0 | 0 | 0 | 0 | 1 | 1 | 0.37583
|  | 1.P - 5.NP - výtahová šachta:20,2*(2,3+1,7)*2 |  | 161.6 |  |  | 1.P - 5.NP - výtahová šachta:20,2*(2,3+1,7)*2
45 | 311351105R00 | Bednění nadzákladových zdí oboustranné - zřízení 1.PP+ostatní patra parapety - sanace sloupů | m2 | 73.38 | 0 | 0 |  | 2 | 1 | 1 | 1 | 1 | 0 | 0 | 0 | 0 | 0 | 1 | 1 | 0.03935
|  | 1.P:0,6*(1,75*4+2,45*2) |  | 7.14 |  |  | 1.P:0,6*(1,75*4+2,45*2)
|  | v 1.NP - 4.NP bude na stavbě podle kvality perapet.zdiva : |  | 0 |  |  | v 1.NP - 4.NP bude na stavbě podle kvality perapet.zdiva :
|  | zvoleno buď dozdění nebo zálivka betonem: |  | 0 |  |  | zvoleno buď dozdění nebo zálivka betonem:
|  | 1.NP:0,6*0,8*30 |  | 14.4 |  |  | 1.NP:0,6*0,8*30
|  | 2.NP:0,6*0,8*36 |  | 17.28 |  |  | 2.NP:0,6*0,8*36
|  | 3.NP:0,6*0,8*36 |  | 17.28 |  |  | 3.NP:0,6*0,8*36
|  | 4.NP:0,6*0,8*36 |  | 17.28 |  |  | 4.NP:0,6*0,8*36
46 | 311351106R00 | Bednění nadzákladových zdí oboustranné-odstranění sanace sloupů | m2 | 73.38 | 0 | 0 |  | 2 | 1 | 1 | 1 | 1 | 0 | 0 | 0 | 0 | 0 | 1 | 1 | 0
47 | 317121026R00 | Osazení překladů keramických sv. do 180 cm | kus | 35 | 0 | 0 |  | 2 | 1 | 1 | 1 | 1 | 0 | 0 | 0 | 0 | 0 | 1 | 1 | 0.00356
|  | q:3 |  | 3 |  |  | q:3
|  | r:12 |  | 12 |  |  | r:12
|  | s:4*4 |  | 16 |  |  | s:4*4
|  | t:4 |  | 4 |  |  | t:4
48 | 317121027R00 | Osazení překladů keramických sv. do 375 cm | kus | 3 | 0 | 0 |  | 2 | 1 | 1 | 1 | 1 | 0 | 0 | 0 | 0 | 0 | 1 | 1 | 0.00475
|  | l:3 |  | 3 |  |  | l:3
49 | 317121102R00 | Osazení překladu světlost otvoru do 180 cm | kus | 84 | 0 | 0 |  | 2 | 1 | 1 | 1 | 1 | 0 | 0 | 0 | 0 | 0 | 1 | 1 | 0.0095
|  | j - 1.NP-5.NP:10 |  | 10 |  |  | j - 1.NP-5.NP:10
|  | h - 1.NP-4.NP:12 |  | 12 |  |  | h - 1.NP-4.NP:12
|  | i - 1.NP-4.NP:8 |  | 8 |  |  | i - 1.NP-4.NP:8
|  | c - 1.P-4.NP:17 |  | 17 |  |  | c - 1.P-4.NP:17
|  | b:4 |  | 4 |  |  | b:4
|  | a - 1.P-4.NP:33 |  | 33 |  |  | a - 1.P-4.NP:33
50 | 317121103R00 | Osazení překladu světlost otvoru do 375 cm | kus | 13 | 0 | 0 |  | 2 | 1 | 1 | 1 | 1 | 0 | 0 | 0 | 0 | 0 | 1 | 1 | 0.01188
|  | f - 1.P-4.NP:12 |  | 12 |  |  | f - 1.P-4.NP:12
|  | g - 1.P:1 |  | 1 |  |  | g - 1.P:1
51 | 317234410RT2 | Vyzdívka mezi nosníky cihlami pálenými na MC | m3 | 16.974 | 0 | 0 |  | 2 | 1 | 1 | 1 | 1 | 0 | 0 | 0 | 0 | 0 | 1 | 1 | 2.0184
|  | 1.NP:0,15*0,45*(3,1*2+2,55*8)*2+0,15*0,75*(3,1*2+2,55*8) |  | 6.5835 |  |  | 1.NP:0,15*0,45*(3,1*2+2,55*8)*2+0,15*0,75*(3,1*2+2,55*8)
|  | 0,15*0,3*2,4 |  | 0.108 |  |  | 0,15*0,3*2,4
|  | 2.NP:0,15*0,45*(3,1*2+2,55*8)*2+0,15*0,75*(3,1*2+2,55*8) |  | 6.5835 |  |  | 2.NP:0,15*0,45*(3,1*2+2,55*8)*2+0,15*0,75*(3,1*2+2,55*8)
|  | 0,15*0,3*2,4 |  | 0.108 |  |  | 0,15*0,3*2,4
|  | 3.NP:0,15*0,45*(3,1*2+2,55*8)*2 |  | 3.591 |  |  | 3.NP:0,15*0,45*(3,1*2+2,55*8)*2
52 | 317361821R00 | Výztuž překladů a říms z betonářské ocelí 10505 | t | 0.009 | 0 | 0 |  | 2 | 1 | 1 | 1 | 1 | 0 | 0 | 0 | 0 | 0 | 1 | 1 | 1.0129
|  | 1.P:0,95*0,395*0,001*6 |  | 0.0023 |  |  | 1.P:0,95*0,395*0,001*6
|  | 1.NP:0,95*0,395*0,001*3 |  | 0.0011 |  |  | 1.NP:0,95*0,395*0,001*3
|  | 2.NP:0,95*0,395*0,001*3 |  | 0.0011 |  |  | 2.NP:0,95*0,395*0,001*3
|  | 3.NP:0,95*0,395*0,001*6 |  | 0.0023 |  |  | 3.NP:0,95*0,395*0,001*6
|  | 4.NP:0,95*0,395*0,001*3 |  | 0.0011 |  |  | 4.NP:0,95*0,395*0,001*3
|  | 5.NP:0,95*0,395*0,001*3 |  | 0.0011 |  |  | 5.NP:0,95*0,395*0,001*3
53 | 317941121R00 | Osazení ocelových válcovaných nosníků do č.12 | t | 0.2521 | 0 | 0 |  | 2 | 1 | 1 | 1 | 1 | 0 | 0 | 0 | 0 | 0 | 1 | 1 | 0.01954
|  | k - 1.NP - 5.NP:2,25*0,00834*5 |  | 0.0938 |  |  | k - 1.NP - 5.NP:2,25*0,00834*5
|  | n - 1.NP - 4.NP:(2,53*0,00377+(4*0,5+2*0,45)*0,00126)*3*4 |  | 0.1583 |  |  | n - 1.NP - 4.NP:(2,53*0,00377+(4*0,5+2*0,45)*0,00126)*3*4
54 | 317941123R00 | Osazení ocelových válcovaných nosníků č.14-22 | t | 1.3488 | 0 | 0 |  | 2 | 1 | 1 | 1 | 1 | 0 | 0 | 0 | 0 | 0 | 1 | 1 | 0.01709
|  | 5.NP:2,66*0,012*38 |  | 1.213 |  |  | 5.NP:2,66*0,012*38
|  | 5.NP:4,3*0,0158*2 |  | 0.1359 |  |  | 5.NP:4,3*0,0158*2
55 | 340239235U00 | Zazdívka 4m2 příčky YTONG 15cm | m2 | 111.66 | 0 | 0 |  | 2 | 1 | 1 | 1 | 1 | 0 | 0 | 0 | 0 | 0 | 1 | 1 | 0.14855
|  | 1.NP:2,0*1,0*3+3,0*(0,9*4+4,9)+2,1*(1,5+1,3+1,6+1,4)+2,0*1,0 |  | 45.68 |  |  | 1.NP:2,0*1,0*3+3,0*(0,9*4+4,9)+2,1*(1,5+1,3+1,6+1,4)+2,0*1,0
|  | odečet otvorů:-(0,6*2,0+0,7*2,0*6+0,8*2,0*2) |  | -12.8 |  |  | odečet otvorů:-(0,6*2,0+0,7*2,0*6+0,8*2,0*2)
|  | 2.NP:2,0*1,0*2+3,0*(0,9*4+4,9)+2,1*(2,6+1,2)+2,0*1,0 |  | 39.48 |  |  | 2.NP:2,0*1,0*2+3,0*(0,9*4+4,9)+2,1*(2,6+1,2)+2,0*1,0
|  | odečet otvorů:-(0,6*2,0*2+0,7*2,0*4+0,8*2,0*2) |  | -11.2 |  |  | odečet otvorů:-(0,6*2,0*2+0,7*2,0*4+0,8*2,0*2)
|  | 3.NP:2,0*1,0*2+3,0*(0,9*4+3,4)+2,1*(1,1+2,0)+2,0*1,0 |  | 33.51 |  |  | 3.NP:2,0*1,0*2+3,0*(0,9*4+3,4)+2,1*(1,1+2,0)+2,0*1,0
|  | odečet otvorů:-(0,4*0,4+0,6*2,0*2+0,7*2,0*5) |  | -9.56 |  |  | odečet otvorů:-(0,4*0,4+0,6*2,0*2+0,7*2,0*5)
|  | 4.NP:2,0*1,0*2+3,0*(0,9*4+4,7)+2,1*(1,1+1,4)+2,0*1,0 |  | 36.15 |  |  | 4.NP:2,0*1,0*2+3,0*(0,9*4+4,7)+2,1*(1,1+1,4)+2,0*1,0
|  | odečet otvorů:-(0,6*2,0*2+0,7*2,0*4+0,8*2,0) |  | -9.6 |  |  | odečet otvorů:-(0,6*2,0*2+0,7*2,0*4+0,8*2,0)
56 | 342248321U00 | Příčka tl 140 z cihelných bloků P+D P10 MC10 | m2 | 162.6 | 0 | 0 |  | 2 | 1 | 1 | 1 | 1 | 0 | 0 | 0 | 0 | 0 | 1 | 1 | 0.21998
|  | 5.NP:3,0*(18,7+10,3)+3,2*(33,7+1,8) |  | 200.6 |  |  | 5.NP:3,0*(18,7+10,3)+3,2*(33,7+1,8)
|  | odečet otvorů:-(0,7*2,0*4+0,8*2,0*11+0,9*2,0*2+1,4*2,0*4) |  | -38 |  |  | odečet otvorů:-(0,7*2,0*4+0,8*2,0*11+0,9*2,0*2+1,4*2,0*4)
57 | 342255024RT1 | Příčky z desek Ytong tl. 10 cm desky P 2 - 500, 599 x 249 x 100 mm | m2 | 406.35 | 0 | 0 |  | 2 | 1 | 1 | 1 | 1 | 0 | 0 | 0 | 0 | 0 | 1 | 1 | 0.07063
|  | 1.P:2,9*(1,5*2+4,2+0,45+0,55+3,4+1,4+1,6+0,4) |  | 43.5 |  |  | 1.P:2,9*(1,5*2+4,2+0,45+0,55+3,4+1,4+1,6+0,4)
|  | odečet otvorů:-0,8*2,0*2 |  | -3.2 |  |  | odečet otvorů:-0,8*2,0*2
|  | 1.NP:3,0*(1,8+2,85+2,55+3,0*2+1,45+0,9+2,3+1,0+1,45) |  | 60.9 |  |  | 1.NP:3,0*(1,8+2,85+2,55+3,0*2+1,45+0,9+2,3+1,0+1,45)
|  | 3,0*(1,0+0,7+2,55+1,2*2+0,75+1,7*3+2,0) |  | 43.5 |  |  | 3,0*(1,0+0,7+2,55+1,2*2+0,75+1,7*3+2,0)
|  | odečet otvorů:-0,7*2,0*5 |  | -7 |  |  | odečet otvorů:-0,7*2,0*5
|  | 2.NP:3,0*(2,55+3,0*2+1,45+0,9+2,3+1,0+1,45) |  | 46.95 |  |  | 2.NP:3,0*(2,55+3,0*2+1,45+0,9+2,3+1,0+1,45)
|  | 3,0*(1,0+0,7+2,55+1,2*2+0,75+1,7*2+2,0) |  | 38.4 |  |  | 3,0*(1,0+0,7+2,55+1,2*2+0,75+1,7*2+2,0)
|  | odečet otvorů:-0,7*2,0*5 |  | -7 |  |  | odečet otvorů:-0,7*2,0*5
|  | 3.NP:3,0*(0,3+1,95*4+3,1+2,55+3,0*2+1,45+0,9+2,3+1,0+1,45) |  | 80.55 |  |  | 3.NP:3,0*(0,3+1,95*4+3,1+2,55+3,0*2+1,45+0,9+2,3+1,0+1,45)
|  | 3,0*(1,0+0,7+2,55+1,2*2+0,75+1,7*2+2,0) |  | 38.4 |  |  | 3,0*(1,0+0,7+2,55+1,2*2+0,75+1,7*2+2,0)
|  | odečet otvorů:-0,7*2,0*5 |  | -7 |  |  | odečet otvorů:-0,7*2,0*5
|  | 4.NP:3,0*(2,55+3,0*2+1,45+0,9+2,3+1,0+1,45) |  | 46.95 |  |  | 4.NP:3,0*(2,55+3,0*2+1,45+0,9+2,3+1,0+1,45)
|  | 3,0*(1,0+0,7+2,55+1,2*2+0,75+1,7*2+2,0) |  | 38.4 |  |  | 3,0*(1,0+0,7+2,55+1,2*2+0,75+1,7*2+2,0)
|  | odečet otvorů:-0,7*2,0*5 |  | -7 |  |  | odečet otvorů:-0,7*2,0*5
58 | 342255028RT1 | Příčky z desek Ytong tl. 15 cm desky P 2 - 500, 599 x 249 x 150 mm | m2 | 741.63 | 0 | 0 |  | 2 | 1 | 1 | 1 | 1 | 0 | 0 | 0 | 0 | 0 | 1 | 1 | 0.1054
|  | 1.P:2,9*(12,075+3,45*2+2,55*2+3,075+5,55+1,8+0,6+5,4) |  | 117.45 |  |  | 1.P:2,9*(12,075+3,45*2+2,55*2+3,075+5,55+1,8+0,6+5,4)
|  | 2,9*(1,05+1,2+2,7+0,8+2,45+2,05+2,55+0,9*4) |  | 47.56 |  |  | 2,9*(1,05+1,2+2,7+0,8+2,45+2,05+2,55+0,9*4)
|  | odečet otv:-(0,9*2*5+0,8*2*2+0,7*2+1,4*2*2+1,2*2,1+0,6*2*3) |  | -25.32 |  |  | odečet otv:-(0,9*2*5+0,8*2*2+0,7*2+1,4*2*2+1,2*2,1+0,6*2*3)
|  | 1.NP:3,0*(5,4+2,65+3,5+3,1+2,55*6+2,8+3,1) |  | 107.55 |  |  | 1.NP:3,0*(5,4+2,65+3,5+3,1+2,55*6+2,8+3,1)
|  | 3,0*(0,3+0,4+0,3+0,35+0,3+0,35+3,9+1,8) |  | 23.1 |  |  | 3,0*(0,3+0,4+0,3+0,35+0,3+0,35+3,9+1,8)
|  | odečet otvorů:-(0,9*2,0*5+1,4*2,0) |  | -11.8 |  |  | odečet otvorů:-(0,9*2,0*5+1,4*2,0)
|  | 2.NP:3,0*(5,4*3+3,1+2,55*6+2,8+3,1) |  | 121.5 |  |  | 2.NP:3,0*(5,4*3+3,1+2,55*6+2,8+3,1)
|  | 3,0*(0,4+0,3+0,35+0,3+0,3+3,9+1,8+3,45) |  | 32.4 |  |  | 3,0*(0,4+0,3+0,35+0,3+0,3+3,9+1,8+3,45)
|  | odečet otvorů:-(0,9*2,0*5+1,4*2,0*3) |  | -17.4 |  |  | odečet otvorů:-(0,9*2,0*5+1,4*2,0*3)
|  | 3.NP:3,0*(2,0+3,1+2,55*6+2,8+3,1) |  | 78.9 |  |  | 3.NP:3,0*(2,0+3,1+2,55*6+2,8+3,1)
|  | 3,0*(0,3+0,35+0,3+0,55+0,3+3,05+0,3+3,9+1,8+3,45) |  | 42.9 |  |  | 3,0*(0,3+0,35+0,3+0,55+0,3+3,05+0,3+3,9+1,8+3,45)
|  | odečet otvorů:-(0,9*2,0*3+1,4*2,0*5) |  | -19.4 |  |  | odečet otvorů:-(0,9*2,0*3+1,4*2,0*5)
|  | 4.NP:3,0*(5,4*5+2,85+3,0+3,25+0,75+3,1+2,55*6+2,8+3,1) |  | 183.45 |  |  | 4.NP:3,0*(5,4*5+2,85+3,0+3,25+0,75+3,1+2,55*6+2,8+3,1)
|  | 3,0*(0,3+0,35+0,3+0,35+0,3+0,35+3,9+1,8*2+3,45) |  | 38.7 |  |  | 3,0*(0,3+0,35+0,3+0,35+0,3+0,35+3,9+1,8*2+3,45)
|  | odečet otvorů:-(0,9*2,0*9+0,8*2,0+0,7*2,0+1,4*2,0*3) |  | -27.6 |  |  | odečet otvorů:-(0,9*2,0*9+0,8*2,0+0,7*2,0+1,4*2,0*3)
|  | 5.NP:3,3*(4,5+1,6+1,5)+3,2*(1,5*2+2,55*2+0,6*2) |  | 54.84 |  |  | 5.NP:3,3*(4,5+1,6+1,5)+3,2*(1,5*2+2,55*2+0,6*2)
|  | odečet otvorů:-(0,6*2,0*2+1,4*2,0) |  | -5.2 |  |  | odečet otvorů:-(0,6*2,0*2+1,4*2,0)
59 | 342267112RT1 | Obklad trámů sádrokartonem třístranný do 0,5/0,5 m desky standard tl. 12,5 mm | m | 43.2 | 0 | 0 |  | 2 | 1 | 1 | 1 | 1 | 0 | 0 | 0 | 0 | 0 | 1 | 1 | 0.01716
|  | potrubí pod stropem uprostřed místnosti':43,2 |  | 43.2 |  |  | potrubí pod stropem uprostřed místnosti':43,2
60 | 342948111R00 | Ukotvení příček k cihel. kcím kotvami na hmoždinky | m | 458.2 | 0 | 0 |  | 2 | 1 | 1 | 1 | 1 | 0 | 0 | 0 | 0 | 0 | 1 | 1 | 0.00102
|  | 1.NP:2,9*11 |  | 31.9 |  |  | 1.NP:2,9*11
|  | 2.NP:2,9*47 |  | 136.3 |  |  | 2.NP:2,9*47
|  | 3.NP:2,9*51 |  | 147.9 |  |  | 3.NP:2,9*51
|  | 4.NP:2,9*49 |  | 142.1 |  |  | 4.NP:2,9*49
61 | 342948112R00 | Ukotvení příček k beton.kcím přistřelenými kotvami | m | 120 | 0 | 0 |  | 2 | 1 | 1 | 1 | 1 | 0 | 0 | 0 | 0 | 0 | 1 | 1 | 0.00102
|  | 1.P:2,4*21 |  | 50.4 |  |  | 1.P:2,4*21
|  | 1.NP:2,9*24 |  | 69.6 |  |  | 1.NP:2,9*24
62 | 346244481R00 | Plentování ocelových nosníků úpravy konstrukcí po bouracích pracech | m2 | 87.04 | 0 | 0 |  | 2 | 1 | 1 | 1 | 1 | 0 | 0 | 0 | 0 | 0 | 1 | 1 | 0.217
|  | 1.NP:2*0,2*(3,1*2+2,55*8)*2+2*0,2*(3,1*2+2,55*8)+2*0,2*2,4 |  | 32.88 |  |  | 1.NP:2*0,2*(3,1*2+2,55*8)*2+2*0,2*(3,1*2+2,55*8)+2*0,2*2,4
|  | 2.NP:2*0,2*(3,1*2+2,55*8)*2+2*0,2*(3,1*2+2,55*8)+2*0,2*2,4 |  | 32.88 |  |  | 2.NP:2*0,2*(3,1*2+2,55*8)*2+2*0,2*(3,1*2+2,55*8)+2*0,2*2,4
|  | 3.NP:2*0,2*(3,1*2+2,55*8)*2 |  | 21.28 |  |  | 3.NP:2*0,2*(3,1*2+2,55*8)*2
63 | 346971132R00 | Izolace pod příčky dvojitá š. do 200 mm | m | 453.5 | 0 | 0 |  | 2 | 1 | 1 | 1 | 1 | 0 | 0 | 0 | 0 | 0 | 1 | 1 | 0.18561
|  | 1.P:12,1+3,45*2+1,5*2+4,7+5,9+3,1+2,55*2+4,8+16,4+5,4+3,4+3,0 |  | 73.8 |  |  | 1.P:12,1+3,45*2+1,5*2+4,7+5,9+3,1+2,55*2+4,8+16,4+5,4+3,4+3,0
|  | 1.NP:3,1*2+2,55*8+3,5+2,5+3,0+5,4+3,6+6,2+6,8+20,8+4,7 |  | 83.1 |  |  | 1.NP:3,1*2+2,55*8+3,5+2,5+3,0+5,4+3,6+6,2+6,8+20,8+4,7
|  | 2.NP:3,1*2+2,55*8+5,4*3+3,5*2+6,2+6,8+20,8+4,7 |  | 88.3 |  |  | 2.NP:3,1*2+2,55*8+5,4*3+3,5*2+6,2+6,8+20,8+4,7
|  | 3.NP:3,1*2+2,55*8+5,4+2,0*5+2,4+3,0+3,5*2+6,2+6,8+20,8+4,7 |  | 92.9 |  |  | 3.NP:3,1*2+2,55*8+5,4+2,0*5+2,4+3,0+3,5*2+6,2+6,8+20,8+4,7
|  | 4.NP:3,1*2+2,55*8+5,4*5+3,3+3+2,8+6,2+6,8+20,8+4,7 |  | 101.2 |  |  | 4.NP:3,1*2+2,55*8+5,4*5+3,3+3+2,8+6,2+6,8+20,8+4,7
|  | 5.NP:6,7+4,5+3,0 |  | 14.2 |  |  | 5.NP:6,7+4,5+3,0
64 | 936457112R00 | Zálivka drážky betonem objemu do 0,25 m3 okolo sloupů po sanaci | m3 | 15.429 | 0 | 0 |  | 2 | 1 | 1 | 1 | 1 | 0 | 0 | 0 | 0 | 0 | 1 | 1 | 2.4695
|  | 1.P:0,45*(1,75*4+2,45*2)*0,2 |  | 1.071 |  |  | 1.P:0,45*(1,75*4+2,45*2)*0,2
|  | v 1.NP - 4.NP bude na stavbě podle kvality perapet.zdiva : |  | 0 |  |  | v 1.NP - 4.NP bude na stavbě podle kvality perapet.zdiva :
|  | zvoleno buď dozdění nebo zálivka betonem: |  | 0 |  |  | zvoleno buď dozdění nebo zálivka betonem:
|  | 1.NP:0,45*0,8*30*0,2 |  | 2.16 |  |  | 1.NP:0,45*0,8*30*0,2
|  | 2.NP:0,45*0,8*36*0,2 |  | 2.592 |  |  | 2.NP:0,45*0,8*36*0,2
|  | 3.NP:0,45*0,8*36*0,2 |  | 2.592 |  |  | 3.NP:0,45*0,8*36*0,2
|  | 4.NP:0,45*0,8*36*0,2 |  | 2.592 |  |  | 4.NP:0,45*0,8*36*0,2
|  | dobetonávka stávajících svislých drážek v obvod.stěnách:0,1*0,1*3,3*38+0,15*0,1*3,3*64 |  | 4.422 |  |  | dobetonávka stávajících svislých drážek v obvod.stěnách:0,1*0,1*3,3*38+0,15*0,1*3,3*64
|  | a nosných sloupech: |  | 0 |  |  | a nosných sloupech:
65 | 953961118U00 | Kotva chem tmel M30 hl 27cm Žb vyvrt | kus | 364 | 0 | 0 |  | 2 | 1 | 1 | 1 | 1 | 0 | 0 | 0 | 0 | 0 | 1 | 1 | 0.00015
|  | základ výtahu:20 |  | 20 |  |  | základ výtahu:20
|  | věnce výtahu:5*6 |  | 30 |  |  | věnce výtahu:5*6
|  | dobet.po zesílení sloupů: |  | 0 |  |  | dobet.po zesílení sloupů:
|  | 1.P:3*10+4*2 |  | 38 |  |  | 1.P:3*10+4*2
|  | 1.NP:2*30 |  | 60 |  |  | 1.NP:2*30
|  | 2.NP:2*36 |  | 72 |  |  | 2.NP:2*36
|  | 3.NP:2*36 |  | 72 |  |  | 3.NP:2*36
|  | 4.NP:2*36 |  | 72 |  |  | 4.NP:2*36
66 | 13285290 | Tyč žebírková, výztuž do betonu ocel 10505 D 8 mm ozn. m | T | 0.0091 | 0 | 0 |  | 2 | 3 | 1 | 13285290 | 1 | 0 | 0 | 0 | 0 | 0 | 3 | 1 | 1
|  | 1.NP-5.NP:0,009*1,01 |  | 0.0091 |  |  | 1.NP-5.NP:0,009*1,01
67 | 13331712 | Úhelník rovnoramenný L jakost 11375 50x 50x 5 mm + PL40/4, ozn. n | T | 0.1599 | 0 | 0 |  | 2 | 3 | 1 | 13331712 | 1 | 0 | 0 | 0 | 0 | 0 | 3 | 1 | 1
|  | 1.NP:(2,53*0,00377+(4*0,5+2*0,45)*0,00126)*3*1,01 |  | 0.04 |  |  | 1.NP:(2,53*0,00377+(4*0,5+2*0,45)*0,00126)*3*1,01
|  | 2.NP:(2,53*0,00377+(4*0,5+2*0,45)*0,00126)*3*1,01 |  | 0.04 |  |  | 2.NP:(2,53*0,00377+(4*0,5+2*0,45)*0,00126)*3*1,01
|  | 3.NP:(2,53*0,00377+(4*0,5+2*0,45)*0,00126)*3*1,01 |  | 0.04 |  |  | 3.NP:(2,53*0,00377+(4*0,5+2*0,45)*0,00126)*3*1,01
|  | 4.NP:(2,53*0,00377+(4*0,5+2*0,45)*0,00126)*3*1,01 |  | 0.04 |  |  | 4.NP:(2,53*0,00377+(4*0,5+2*0,45)*0,00126)*3*1,01
68 | 13380615 | Tyč průřezu I 100, střední, jakost oceli 11375 ozn. k | T | 0.0948 | 0 | 0 |  | 2 | 3 | 1 | 13380615 | 1 | 0 | 0 | 0 | 0 | 0 | 3 | 1 | 1
|  | 1.NP:2,25*0,00834*1,01 |  | 0.019 |  |  | 1.NP:2,25*0,00834*1,01
|  | 2.NP:2,25*0,00834*1,01 |  | 0.019 |  |  | 2.NP:2,25*0,00834*1,01
|  | 3.NP:2,25*0,00834*1,01 |  | 0.019 |  |  | 3.NP:2,25*0,00834*1,01
|  | 4.NP:2,25*0,00834*1,01 |  | 0.019 |  |  | 4.NP:2,25*0,00834*1,01
|  | 5.NP:2,25*0,00834*1,01 |  | 0.019 |  |  | 5.NP:2,25*0,00834*1,01
69 | 13383425 | Tyč průřezu IPE 140, střední, jakost oceli 11375 ozn. o | T | 1.2251 | 0 | 0 |  | 2 | 3 | 1 | 13383425 | 1 | 0 | 0 | 0 | 0 | 0 | 3 | 1 | 1
|  | 5.NP:2,66*0,012*38*1,01 |  | 1.2251 |  |  | 5.NP:2,66*0,012*38*1,01
70 | 13383430 | Tyč průřezu IPE 160, střední, jakost oceli 11375 ozn. p | T | 0.1372 | 0 | 0 |  | 2 | 3 | 1 | 13383430 | 1 | 0 | 0 | 0 | 0 | 0 | 3 | 1 | 1
|  | 5.NP:4,3*0,0158*2*1,01 |  | 0.1372 |  |  | 5.NP:4,3*0,0158*2*1,01
71 | 59321116.A | Překlad železobetonový RZP 179/12/24 V ozn. j | kus | 10 | 0 | 0 |  | 2 | 3 | 1 | 59321116.A | 1 | 0 | 0 | 0 | 0 | 0 | 3 | 1 | 0.082
|  | 1.NP:2 |  | 2 |  |  | 1.NP:2
|  | 2.NP:2 |  | 2 |  |  | 2.NP:2
|  | 3.NP:2 |  | 2 |  |  | 3.NP:2
|  | 4.NP:2 |  | 2 |  |  | 4.NP:2
|  | 5.NP:2 |  | 2 |  |  | 5.NP:2
72 | 59340786 | Překlad keramický Porotherm PTH 125x23,8x7 cm ozn. d | kus | 15 | 0 | 0 |  | 2 | 3 | 1 | 59340786 | 1 | 0 | 0 | 0 | 0 | 0 | 3 | 1 | 0.045
|  | 5.NP:15 |  | 15 |  |  | 5.NP:15
73 | 59340787 | Překlad keramický pro příč.zdi PTH 150x23,8x7 cm ozn. q | kus | 3 | 0 | 0 |  | 2 | 3 | 1 | 59340787 | 1 | 0 | 0 | 0 | 0 | 0 | 3 | 1 | 0.054
|  | 5.NP:3 |  | 3 |  |  | 5.NP:3
74 | 593407871 | Překlad keramický pro příč.zdi PTH 150x23,8x7 cm ozn. r | kus | 12 | 0 | 0 |  | 2 | 3 | 1 | 593407871 | 1 | 0 | 0 | 0 | 0 | 0 | 3 | 1 | 0.054
|  | 5.NP:12 |  | 12 |  |  | 5.NP:12
75 | 593407872 | Překlad keramický pro příč.zdi PTH 150x23,8x7 cm ozn. s | kus | 16 | 0 | 0 |  | 2 | 3 | 1 | 593407872 | 1 | 0 | 0 | 0 | 0 | 0 | 3 | 1 | 0.054
|  | 1.NP:4 |  | 4 |  |  | 1.NP:4
|  | 2.NP:4 |  | 4 |  |  | 2.NP:4
|  | 3.NP:4 |  | 4 |  |  | 3.NP:4
|  | 4.NP:4 |  | 4 |  |  | 4.NP:4
76 | 593407876 | Překlad keramický pro příč.zdi PTH 150x23,8x7 cm ozn.t | kus | 4 | 0 | 0 |  | 2 | 3 | 1 | 593407876 | 1 | 0 | 0 | 0 | 0 | 0 | 3 | 1 | 0.054
77 | 59340790 | Překlad keramický Porotherm PTH 225x23,8x7 cm ozn. e | kus | 1 | 0 | 0 |  | 2 | 3 | 1 | 59340790 | 1 | 0 | 0 | 0 | 0 | 0 | 3 | 1 | 0.081
|  | 5.NP:1 |  | 1 |  |  | 5.NP:1
78 | 59340849.A | Překlad keramický nosný výška 238 mm délka 3000 mm ozn. l | kus | 3 | 0 | 0 |  | 2 | 3 | 1 | 59340849.A | 1 | 0 | 0 | 0 | 0 | 0 | 3 | 1 | 0.108
|  | 5.NP:3 |  | 3 |  |  | 5.NP:3
79 | 59534150 | Překlad nenosný porobet. 1000x250x100 mm ozn. h | kus | 12 | 0 | 0 |  | 2 | 3 | 1 | 59534150 | 1 | 0 | 0 | 0 | 0 | 0 | 3 | 1 | 0.022
|  | 1.NP:3 |  | 3 |  |  | 1.NP:3
|  | 2.NP:3 |  | 3 |  |  | 2.NP:3
|  | 3.NP:3 |  | 3 |  |  | 3.NP:3
|  | 4.NP:3 |  | 3 |  |  | 4.NP:3
80 | 595341501 | Překlad nenosný porobet. 1000x250x100 mm ozn. i | kus | 8 | 0 | 0 |  | 2 | 3 | 1 | 595341501 | 1 | 0 | 0 | 0 | 0 | 0 | 3 | 1 | 0.022
|  | 1.NP:2 |  | 2 |  |  | 1.NP:2
|  | 2.NP:2 |  | 2 |  |  | 2.NP:2
|  | 3.NP:2 |  | 2 |  |  | 3.NP:2
|  | 4.NP:2 |  | 2 |  |  | 4.NP:2
81 | 59534152 | Překlad nenosný porobet. 1000x250x150 mm ozn. c | kus | 17 | 0 | 0 |  | 2 | 3 | 1 | 59534152 | 1 | 0 | 0 | 0 | 0 | 0 | 3 | 1 | 0.035
|  | 1.P:2 |  | 2 |  |  | 1.P:2
|  | 1.NP:3 |  | 3 |  |  | 1.NP:3
|  | 2.NP:4 |  | 4 |  |  | 2.NP:4
|  | 3.NP:4 |  | 4 |  |  | 3.NP:4
|  | 4.NP:4 |  | 4 |  |  | 4.NP:4
82 | 59534153 | Překlad nenosný porobet. 1200x250x100 mm ozn. b | kus | 4 | 0 | 0 |  | 2 | 3 | 1 | 59534153 | 1 | 0 | 0 | 0 | 0 | 0 | 3 | 1 | 0.026
|  | 1.P:2 |  | 2 |  |  | 1.P:2
|  | 1.NP:1 |  | 1 |  |  | 1.NP:1
|  | 4.NP:1 |  | 1 |  |  | 4.NP:1
83 | 59534155 | Překlad nenosný porobet. 1250x250x150 mm ozn. a | kus | 35 | 0 | 0 |  | 2 | 3 | 1 | 59534155 | 1 | 0 | 0 | 0 | 0 | 0 | 3 | 1 | 0.042
|  | 1.P:7 |  | 7 |  |  | 1.P:7
|  | 1.NP:5 |  | 5 |  |  | 1.NP:5
|  | 2.NP:7 |  | 7 |  |  | 2.NP:7
|  | 3.NP:3 |  | 3 |  |  | 3.NP:3
|  | 4.NP:11 |  | 11 |  |  | 4.NP:11
|  | pro sdruž.prostup 550/300:1 |  | 1 |  |  | pro sdruž.prostup 550/300:1
|  | ÚT:1 |  | 1 |  |  | ÚT:1
84 | 59534161 | Překlad nenosný porobet. 2000x250x150 mm ozn. f | kus | 12 | 0 | 0 |  | 2 | 3 | 1 | 59534161 | 1 | 0 | 0 | 0 | 0 | 0 | 3 | 1 | 0.07
|  | 1.P:4 |  | 4 |  |  | 1.P:4
|  | 1.NP:1 |  | 1 |  |  | 1.NP:1
|  | 2.NP:2 |  | 2 |  |  | 2.NP:2
|  | 3.NP:4 |  | 4 |  |  | 3.NP:4
|  | 4.NP:1 |  | 1 |  |  | 4.NP:1
85 | 595341611 | Překlad nenosný porobet. 2000x250x150 mm ozn. g | kus | 1 | 0 | 0 |  | 2 | 3 | 1 | 595341611 | 1 | 0 | 0 | 0 | 0 | 0 | 3 | 1 | 0.07
|  | 1.P:1 |  | 1 |  |  | 1.P:1
| Celkem za | 3 Svislé a kompletní konstrukce |  |  |  | 0 |  | 4 |  |  |  |  | 0 | 0 | 0 | 0 | 0
Díl: | 342 | SDK konstrukce | [5 empty] | 1
86 | 342261111RXX | Příčka sádrokarton. ocel.kce, 1x oplášť. tl. 75 mm desky standard tl. 12,5 mm, bez izolace | m2 | 173.943 | 0 | 0 |  | 2 | 1 | 1 | 1 | 1 | 0 | 0 | 0 | 0 | 0 | 1 | 1 | 0.02973
|  | 1.P:2,5*(0,15*2+0,45+0,25)*1,1 |  | 2.75 |  |  | 1.P:2,5*(0,15*2+0,45+0,25)*1,1
|  | 1.NP:2,9*(0,15*2*3+0,45+0,25+0,25*2*6+0,9+0,2+0,6*6)*1,1 |  | 29.667 |  |  | 1.NP:2,9*(0,15*2*3+0,45+0,25+0,25*2*6+0,9+0,2+0,6*6)*1,1
|  | 2.NP:2,9*(0,15*2*4+0,45+0,25+0,25*2*7+0,6*6+0,3+0,4*2+0,6)*1,1 |  | 34.133 |  |  | 2.NP:2,9*(0,15*2*4+0,45+0,25+0,25*2*7+0,6*6+0,3+0,4*2+0,6)*1,1
|  | 3.NP:2,9*(0,15*2*3+0,45+0,25+0,25*2*6+0,45+0,2+0,6*6)*1,1 |  | 28.2315 |  |  | 3.NP:2,9*(0,15*2*3+0,45+0,25+0,25*2*6+0,45+0,2+0,6*6)*1,1
|  | 2,9*(5,2+0,45*2+0,9)*1,1 |  | 22.33 |  |  | 2,9*(5,2+0,45*2+0,9)*1,1
|  | 4.NP:2,9*(0,15*2*4+0,45+0,25+0,25*2*3+0,35+0,25+0,5+0,2)*1,1 |  | 14.993 |  |  | 4.NP:2,9*(0,15*2*4+0,45+0,25+0,25*2*3+0,35+0,25+0,5+0,2)*1,1
|  | 2,9*(0,6*6+0,25+0,25)*1,1 |  | 13.079 |  |  | 2,9*(0,6*6+0,25+0,25)*1,1
|  | 5.NP:3,15*(0,15*2*3+0,15*3+(0,5+0,2)+(0,5+0,5)+(0,5+0,25)*7)*1,1 |  | 28.7595 |  |  | 5.NP:3,15*(0,15*2*3+0,15*3+(0,5+0,2)+(0,5+0,5)+(0,5+0,25)*7)*1,1
87 | 342261122RT3 | Příčka sádrokarton. ocel.kce, 1x oplášť. tl.100 mm desky standard impreg.tl.15 mm,např.Orsil tl. 5 cm | m2 | 125.685 | 0 | 0 |  | 2 | 1 | 1 | 1 | 1 | 0 | 0 | 0 | 0 | 0 | 1 | 1 | 0.03914
|  | 5.NP:3,15*(0,5*15+0,45*6+0,3*3+5,2+1,5+1,0+1,8+1,5) |  | 69.615 |  |  | 5.NP:3,15*(0,5*15+0,45*6+0,3*3+5,2+1,5+1,0+1,8+1,5)
|  | 3,15*(2,8+0,9*3+3,6+1,7*2+3,2+2,1) |  | 56.07 |  |  | 3,15*(2,8+0,9*3+3,6+1,7*2+3,2+2,1)
88 | 342261211RT2 | Příčka sádrokarton. ocel.kce, 2x oplášť. tl.100 mm desky protipož.CW50 tl.12,5 mm,např Orsil tl. 5 cm | m2 | 22.5005 | 0 | 0 |  | 2 | 1 | 1 | 1 | 1 | 0 | 0 | 0 | 0 | 0 | 1 | 1 | 0.05729
|  | 4.NP:2,9*(1,7+0,45*2)*1,1 |  | 8.294 |  |  | 4.NP:2,9*(1,7+0,45*2)*1,1
|  | 5.NP:3,15*(1,1+0,6+2,0+0,4)*1,1 |  | 14.2065 |  |  | 5.NP:3,15*(1,1+0,6+2,0+0,4)*1,1
89 | 342261212RT2 | Příčka sádrokarton. ocel.kce, 2x oplášť. tl.125 mm desky protipož.CW75 tl.12,5 mm,např.Orsil tl. 5 cm | m2 | 90.72 | 0 | 0 |  | 2 | 1 | 1 | 1 | 1 | 0 | 0 | 0 | 0 | 0 | 1 | 1 | 0.06048
|  | 5.NP:3,15*3,6*8 |  | 90.72 |  |  | 5.NP:3,15*3,6*8
90 | 342261213RT2 | Příčka sádrokarton. ocel.kce, 2x oplášť. tl.150 mm desky protipož.CW75 tl12,5 mm,např. Orsil tl. 5 cm | m2 | 47.817 | 0 | 0 |  | 2 | 1 | 1 | 1 | 1 | 0 | 0 | 0 | 0 | 0 | 1 | 1 | 0.0629
|  | 5.NP:3,15*(5,7+6,3+0,9+0,9)*1,1 |  | 47.817 |  |  | 5.NP:3,15*(5,7+6,3+0,9+0,9)*1,1
91 | 342262112RT2 | Příčka sádrokart. dvoj. oc. kce, 2x opl. tl.205 mm desky protipožár.CW75tl.12,5mm,např.Orsil tl. 5 cm | m2 | 11.781 | 0 | 0 |  | 2 | 1 | 1 | 1 | 1 | 0 | 0 | 0 | 0 | 0 | 1 | 1 | 0.06513
|  | 5.NP:3,15*(2,0+1,4)*1,1 |  | 11.781 |  |  | 5.NP:3,15*(2,0+1,4)*1,1
92 | 342262113RT2 | Příčka sádrokart. dvoj. oc. kce, 2x opl. tl.255 mm desky protipož.CW75 tl.12,5 mm,např.Orsil tl. 5 cm | m2 | 63.7725 | 0 | 0 |  | 2 | 1 | 1 | 1 | 1 | 0 | 0 | 0 | 0 | 0 | 1 | 1 | 0.06949
|  | 1.NP:2,9*3,45*1,1 |  | 11.0055 |  |  | 1.NP:2,9*3,45*1,1
|  | 2.NP:2,9*3,45*1,1 |  | 11.0055 |  |  | 2.NP:2,9*3,45*1,1
|  | 3.NP:2,9*3,45*1,1 |  | 11.0055 |  |  | 3.NP:2,9*3,45*1,1
|  | 4.NP:2,9*3,45*1,1 |  | 11.0055 |  |  | 4.NP:2,9*3,45*1,1
|  | 5.NP:3,15*5,7*1,1 |  | 19.7505 |  |  | 5.NP:3,15*5,7*1,1
93 | 342264051RT2 | Podhled SDK na zavěšenou ocel. konstr. desky protipož. REI 45 tl. 12,5 mm, bez izolace | m2 | 554 | 0 | 0 |  | 2 | 1 | 0 | 0 | 1 | 0 | 0 | 0 | 0 | 0 | 1 | 0 | 0.02017
|  | SDK 1.P:1,8*5,55+5,23+28,0 |  | 43.22 |  |  | SDK 1.P:1,8*5,55+5,23+28,0
|  | SDK 1.NP:5,9+14,3+6,2+2,7*4,7+51,6+5,9 |  | 96.59 |  |  | SDK 1.NP:5,9+14,3+6,2+2,7*4,7+51,6+5,9
|  | 2,9+8,6+2,7+2,8+2,7+2,4+7,0+7,6 |  | 36.7 |  |  | 2,9+8,6+2,7+2,8+2,7+2,4+7,0+7,6
|  | SDK 2.NP:14,7+2,7*4,7+55,2+2,9+8,9+2,7+2,8+2,7+2,6+7,0+8,0+5,9 |  | 126.09 |  |  | SDK 2.NP:14,7+2,7*4,7+55,2+2,9+8,9+2,7+2,8+2,7+2,6+7,0+8,0+5,9
|  | SDK 3.NP:14,2+12,0+71,3+2,9+8,9+2,7+2,8+2,7+2,6+7,0+8,0+5,9 |  | 141 |  |  | SDK 3.NP:14,2+12,0+71,3+2,9+8,9+2,7+2,8+2,7+2,6+7,0+8,0+5,9
|  | SDK 4.NP:11,9+22,2+32,8+2,9+8,9+2,7+2,8+2,7+2,6+7,0+8,0+5,9 |  | 110.4 |  |  | SDK 4.NP:11,9+22,2+32,8+2,9+8,9+2,7+2,8+2,7+2,6+7,0+8,0+5,9
94 | 342264051RX1 | Podhled SDK na zavěšenou ocel. konstr. desky protipožární, rastrový, bez izolace | m2 | 57.8 | 0 | 0 |  | 2 | 1 | 1 | 1 | 1 | 0 | 0 | 0 | 0 | 0 | 1 | 1 | 0.03109
|  | 5.NP:37,9+19,9 |  | 57.8 |  |  | 5.NP:37,9+19,9
95 | 342265132V4 | Akustický podhled na ocel. rošt vodor. desky Rigips PK11, např.Orsil tl. 4 cm | m2 | 325.7 | 0 | 0 |  | 2 | 1 | 1 | 1 | 1 | 0 | 0 | 0 | 0 | 0 | 1 | 1 | 0.02748
|  | 5.NP:14,8+14,7+2,8+13,4+2,3+3,8+32,0+53,8+35,6+31,8+11,5 |  | 216.5 |  |  | 5.NP:14,8+14,7+2,8+13,4+2,3+3,8+32,0+53,8+35,6+31,8+11,5
|  | 10,9+10,2+10,6+19,7+11,6+10,2+9,0+8,9+1,5+6,3+4,3+2,4+3,6 |  | 109.2 |  |  | 10,9+10,2+10,6+19,7+11,6+10,2+9,0+8,9+1,5+6,3+4,3+2,4+3,6
96 | 3422661111 | Opláštění vyztuž.sloupů pomocí SDK předstěny tl.80 desky s požární odolností E 60 | m2 | 42.3115 | 0 | 0 |  | 2 | 1 | 1 | 1 | 1 | 0 | 0 | 0 | 0 | 0 | 1 | 1 | 0.0173
|  | 1.P:(0,7*2,45*6+(0,65+0,95)*2*2,45*2+(0,65+0,95*2)*2,45*2)*1,1 |  | 42.3115 |  |  | 1.P:(0,7*2,45*6+(0,65+0,95)*2*2,45*2+(0,65+0,95*2)*2,45*2)*1,1
97 | 3422661112 | Opláštění vyztuž.sloupů pomocí SDK předstěny tl.75 desky s požární odolností EI 45 | m2 | 602 | 0 | 0 |  | 2 | 1 | 1 | 1 | 1 | 0 | 0 | 0 | 0 | 0 | 1 | 1 | 0.01791
|  | 1.NP:2,9*(0,35+0,45+0,35)*(6+9)+(0,65+0,95)*2*9+2,9*(0,65+0,95*2) |  | 86.22 |  |  | 1.NP:2,9*(0,35+0,45+0,35)*(6+9)+(0,65+0,95)*2*9+2,9*(0,65+0,95*2)
|  | 2.NP:2,9*(0,55+0,45+0,55)*(9+9)+(0,65+0,95)*2*9+2,9*(0,65+0,95*2) |  | 117.105 |  |  | 2.NP:2,9*(0,55+0,45+0,55)*(9+9)+(0,65+0,95)*2*9+2,9*(0,65+0,95*2)
|  | 3.NP:2,9*(0,55+0,45+0,55)*(7+9)+2,9*(0,55+0,45+0,25)+5,125 |  | 80.67 |  |  | 3.NP:2,9*(0,55+0,45+0,55)*(7+9)+2,9*(0,55+0,45+0,25)+5,125
|  | 2,9*(0,25+0,45+0,25)+2,9*(0,65+0,95)*2*9+2,9*(0,65+0,95*2) |  | 93.67 |  |  | 2,9*(0,25+0,45+0,25)+2,9*(0,65+0,95)*2*9+2,9*(0,65+0,95*2)
|  | 4.NP:2,9*(0,55+0,45+0,55)*(7+9)+2,9*(0,55+0,45+0,25)+55,12 |  | 130.665 |  |  | 4.NP:2,9*(0,55+0,45+0,55)*(7+9)+2,9*(0,55+0,45+0,25)+55,12
|  | 2,9*(0,25+0,45+0,25)+2,9*(0,65+0,95)*2*9+2,9*(0,65+0,95*2) |  | 93.67 |  |  | 2,9*(0,25+0,45+0,25)+2,9*(0,65+0,95)*2*9+2,9*(0,65+0,95*2)
98 | 3422661113 | Opláštění vyztuž.sloupů pomocí SDK předstěny tl.65 desky s požární odolností EI 30 | m2 | 8.4645 | 0 | 0 |  | 2 | 1 | 1 | 1 | 1 | 0 | 0 | 0 | 0 | 0 | 1 | 1 | 0.01791
|  | 5.NP:2,7*0,15*19*1,1 |  | 8.4645 |  |  | 5.NP:2,7*0,15*19*1,1
99 | 342267111R05 | Obklad instalací sádrokar. dvoustranný | m | 325.6 | 0 | 0 |  | 2 | 1 | 1 | 1 | 1 | 0 | 0 | 0 | 0 | 0 | 1 | 1 | 0.01364
|  | 200*200-1.PP:2,1 |  | 2.1 |  |  | 200*200-1.PP:2,1
|  | 400*200-1.PP:2,1 |  | 2.1 |  |  | 400*200-1.PP:2,1
|  | 200*200-1.NP-4.NP:32*2,6 |  | 83.2 |  |  | 200*200-1.NP-4.NP:32*2,6
|  | 250*250-1.NP-4.NP:18*2,6 |  | 46.8 |  |  | 250*250-1.NP-4.NP:18*2,6
|  | 200*200-5.NP:4*2,6 |  | 10.4 |  |  | 200*200-5.NP:4*2,6
|  | 800*200-1.NP-4.NP:4*2,6 |  | 10.4 |  |  | 800*200-1.NP-4.NP:4*2,6
|  | 400*250-1.NP-4.NP:5*2,6 |  | 13 |  |  | 400*250-1.NP-4.NP:5*2,6
|  | 600*200-5.NP:6*2,6 |  | 15.6 |  |  | 600*200-5.NP:6*2,6
|  | vodorovně pod stropem:250*2503,4*10 |  | 6258500 |  |  | vodorovně pod stropem:250*2503,4*10
|  | dtto :250*2505,4*20 |  | 12527000 |  |  | dtto :250*2505,4*20
100 | 342267111RT2 | Obklad trámů sádrokartonem dvoustranný do 0,5/0,5m desky protipožární tl. 12,5 mm | m | 8.2 | 0 | 0 |  | 2 | 1 | 1 | 1 | 1 | 0 | 0 | 0 | 0 | 0 | 1 | 1 | 0.01306
|  | 1.P:2,65+5,55 |  | 8.2 |  |  | 1.P:2,65+5,55
101 | 342267112RT2 | Obklad trámů sádrokartonem třístranný do 0,5/0,5 m desky protipožární tl. 12,5 mm | m | 36.6 | 0 | 0 |  | 2 | 1 | 1 | 1 | 1 | 0 | 0 | 0 | 0 | 0 | 1 | 1 | 0.01941
|  | 1.P:2,55*3+3,15+5,4+5,55*2+3,2*2+2,9 |  | 36.6 |  |  | 1.P:2,55*3+3,15+5,4+5,55*2+3,2*2+2,9
102 | 342291111U00 | Ukotvení příčka tl 10cm - 15 PU pěna | m | 503.8 | 0 | 0 |  | 2 | 1 | 1 | 1 | 1 | 0 | 0 | 0 | 0 | 0 | 1 | 1 | 8e-05
|  | 1.P:2,5*2 |  | 5 |  |  | 1.P:2,5*2
|  | 1.NP:2,9*28 |  | 81.2 |  |  | 1.NP:2,9*28
|  | 2.NP:2,9*30 |  | 87 |  |  | 2.NP:2,9*30
|  | 3.NP:2,9*28 |  | 81.2 |  |  | 3.NP:2,9*28
|  | 4.NP:2,9*28 |  | 81.2 |  |  | 4.NP:2,9*28
|  | 5.NP:2,9*58 |  | 168.2 |  |  | 5.NP:2,9*58
| Celkem za | 342 SDK konstrukce |  |  |  | 0 |  | 4 |  |  |  |  | 0 | 0 | 0 | 0 | 0
Díl: | 4 | Vodorovné konstrukce | [5 empty] | 1
103 | 411321414R00 | Stropy deskové ze železobetonu B 30 (C 25/30) | m3 | 0.9867 | 0 | 0 |  | 2 | 1 | 1 | 1 | 1 | 0 | 0 | 0 | 0 | 0 | 1 | 1 | 2.4464
|  | mezipatro ve výtahové šachtě:0,195*2,3*2,2 |  | 0.9867 |  |  | mezipatro ve výtahové šachtě:0,195*2,3*2,2
104 | 411322424R00 | Trapéz.pl.zalité betonem B 30 (C 25/30) | m3 | 29.12 | 0 | 0 |  | 2 | 1 | 1 | 1 | 1 | 0 | 0 | 0 | 0 | 0 | 1 | 1 | 2.4464
|  | strop nad 4.NP:364,0*(0,12+0,04)/2 |  | 29.12 |  |  | strop nad 4.NP:364,0*(0,12+0,04)/2
105 | 411351101RT4 | Bednění stropů deskových, bednění vlastní -zřízení četně podepření, tl. stropu 24 cm | m2 | 7.16 | 0 | 0 |  | 2 | 1 | 1 | 1 | 1 | 0 | 0 | 0 | 0 | 0 | 1 | 1 | 0.19581
|  | mezipatro ve výtahové šachtě:2,3*2,2+0,3*(2,3*2+2,4) |  | 7.16 |  |  | mezipatro ve výtahové šachtě:2,3*2,2+0,3*(2,3*2+2,4)
106 | 411351102R00 | Bednění stropů deskových, vlastní - odstranění | m2 | 7.16 | 0 | 0 |  | 2 | 1 | 1 | 1 | 1 | 0 | 0 | 0 | 0 | 0 | 1 | 1 | 0
107 | 411354173R00 | Podpěrná konstr. stropů do 12 kPa - zřízení | m2 | 364 | 0 | 0 |  | 2 | 1 | 1 | 1 | 1 | 0 | 0 | 0 | 0 | 0 | 1 | 1 | 0.00387
|  | strop nad 4.NP:364,0 |  | 364 |  |  | strop nad 4.NP:364,0
108 | 411354174R00 | Podpěrná konstr. stropů do 12 kPa - odstranění | m2 | 364 | 0 | 0 |  | 2 | 1 | 1 | 1 | 1 | 0 | 0 | 0 | 0 | 0 | 1 | 1 | 0
109 | 411354262R00 | Bednění stropů plech pozink. vlna 80 mm tl. 1,0 mm | m2 | 364 | 0 | 0 |  | 2 | 1 | 1 | 1 | 1 | 0 | 0 | 0 | 0 | 0 | 1 | 1 | 0.016
|  | strop nad 4.NP:364,0 |  | 364 |  |  | strop nad 4.NP:364,0
110 | 411361821R00 | Výztuž stropů z betonářské oceli 10505 | t | 1.16 | 0 | 0 |  | 2 | 1 | 1 | 1 | 1 | 0 | 0 | 0 | 0 | 0 | 1 | 1 | 1.0069
|  | 29,0*0,04 |  | 1.16 |  |  | 29,0*0,04
111 | 411361921RT4 | Výztuž stropů svařovanou sítí z drátů tažených svařovaná síť - drát 6,0 mm, oka 100 / 100 mm | t | 0.0291 | 0 | 0 |  | 2 | 1 | 1 | 1 | 1 | 0 | 0 | 0 | 0 | 0 | 1 | 1 | 1.0531
|  | mezipatro ve výtahové šachtě:2,3*2,2*1,2*0,00444*1,08 |  | 0.0291 |  |  | mezipatro ve výtahové šachtě:2,3*2,2*1,2*0,00444*1,08
112 | 411361921RT8 | Výztuž stropů svařovanou sítí z drátů tažených svařovaná síť - drát 8,0 mm, oka 100 / 100 mm | t | 0.0518 | 0 | 0 |  | 2 | 1 | 1 | 1 | 1 | 0 | 0 | 0 | 0 | 0 | 1 | 1 | 1.053
|  | mezipatro ve výtahové šachtě:2,3*2,2*1,2*0,0079*1,08 |  | 0.0518 |  |  | mezipatro ve výtahové šachtě:2,3*2,2*1,2*0,0079*1,08
113 | 411386611U00 | Zabet prostupu instal 0,09m2 stropů | kus | 8 | 0 | 0 |  | 2 | 1 | 1 | 1 | 1 | 0 | 0 | 0 | 0 | 0 | 1 | 1 | 0.0197
|  | dobet.stáv.prostupů:300*200mm |  | 0 |  |  | dobet.stáv.prostupů:300*200mm
|  | 1.NP:2 |  | 2 |  |  | 1.NP:2
|  | 2.NP:2 |  | 2 |  |  | 2.NP:2
|  | 3.NP:2 |  | 2 |  |  | 3.NP:2
|  | 4.NP:2 |  | 2 |  |  | 4.NP:2
114 | 411386621U00 | Zabet prostupu instal 0,25m2 stropů | kus | 56 | 0 | 0 |  | 2 | 1 | 1 | 1 | 1 | 0 | 0 | 0 | 0 | 0 | 1 | 1 | 0.05351
|  | dobet.stáv.prost.350*400mm(dobet.vč.nov.rozvodů): |  | 0 |  |  | dobet.stáv.prost.350*400mm(dobet.vč.nov.rozvodů):
|  | 1.NP:5 |  | 5 |  |  | 1.NP:5
|  | 2.NP:17 |  | 17 |  |  | 2.NP:17
|  | 3.NP:17 |  | 17 |  |  | 3.NP:17
|  | 4.NP:17 |  | 17 |  |  | 4.NP:17
115 | 413941125RT9 | Strop nad 4.NP - osazení válc.nosníků ve stropech vč.dod. I č. 28 + IPE č. 14 a16 | t | 15.2586 | 0 | 0 |  | 2 | 1 | 0 | 0 | 1 | 0 | 0 | 0 | 0 | 0 | 1 | 0 | 1.0922
|  | stropní nosníky: |  | 0 |  |  | stropní nosníky:
|  | I 280:5779,14*1,01*0,001 |  | 5.8369 |  |  | I 280:5779,14*1,01*0,001
|  | IPE 140:(3405,6+998,98)*1,01*0,001 |  | 4.4486 |  |  | IPE 140:(3405,6+998,98)*1,01*0,001
|  | IPE 160:(758,4+222,46)*1,01*0,001 |  | 0.9907 |  |  | IPE 160:(758,4+222,46)*1,01*0,001
|  | TR 55/250:2925,05*1,01*0,001 |  | 2.9543 |  |  | TR 55/250:2925,05*1,01*0,001
|  | kotevní desky:(136,59+9,89+1,88+18,37+4,08)*1,01*0,001 |  | 0.1725 |  |  | kotevní desky:(136,59+9,89+1,88+18,37+4,08)*1,01*0,001
|  | 6% svary a spojovací materiál:14,2604*0,06 |  | 0.8556 |  |  | 6% svary a spojovací materiál:14,2604*0,06
116 | 417321414R00 | Ztužující pásy a věnce, železobeton B 30 (C 25/30) | m3 | 3 | 0 | 0 |  | 2 | 1 | 1 | 1 | 1 | 0 | 0 | 0 | 0 | 0 | 1 | 1 | 2.4464
|  | věnce výtahu:0,25*0,25*(2,3+1,7)*2*6 |  | 3 |  |  | věnce výtahu:0,25*0,25*(2,3+1,7)*2*6
117 | 417351115R00 | Bednění ztužujících pásů a věnců - zřízení | m2 | 32.64 | 0 | 0 |  | 2 | 1 | 1 | 1 | 1 | 0 | 0 | 0 | 0 | 0 | 1 | 1 | 0.00341
|  | věnce výtahu:0,4*(2,3*2+2,2)*2*6 |  | 32.64 |  |  | věnce výtahu:0,4*(2,3*2+2,2)*2*6
118 | 417351116R00 | Bednění ztužujících pásů a věnců - odstranění | m2 | 32.64 | 0 | 0 |  | 2 | 1 | 1 | 1 | 1 | 0 | 0 | 0 | 0 | 0 | 1 | 1 | 0
119 | 417361821R00 | Výztuž ztužujících pásů a věnců z oceli 10505 | t | 1.2 | 0 | 0 |  | 2 | 1 | 1 | 1 | 1 | 0 | 0 | 0 | 0 | 0 | 1 | 1 | 1.0167
|  | věnce výtahu:3,0*0,4 |  | 1.2 |  |  | věnce výtahu:3,0*0,4
| Celkem za | 4 Vodorovné konstrukce |  |  |  | 0 |  | 4 |  |  |  |  | 0 | 0 | 0 | 0 | 0
Díl: | 5 | Komunikace | [5 empty] | 1
120 | 564201200U00 | Podklad komunikací štěrkopísku 10cm | m2 | 13 | 0 | 0 |  | 2 | 1 | 1 | 1 | 1 | 0 | 0 | 0 | 0 | 0 | 1 | 1 | 0.2024
|  | 4+3*3 |  | 13 |  |  | 4+3*3
121 | 584921121RZ1 | Zřízení plochy ze silničních panelů pouze montáž, panel ve specifikaci | m2 | 13 | 0 | 0 |  | 2 | 1 | 1 | 1 | 1 | 0 | 0 | 0 | 0 | 0 | 1 | 1 | 0.084
|  | plocha pod kondenz.chlaz.:4 |  | 4 |  |  | plocha pod kondenz.chlaz.:4
|  | plocha pod přístř.lahve:3*3 |  | 9 |  |  | plocha pod přístř.lahve:3*3
122 | 59381300 | Panel silniční KZD1-200/100 200x100x15 cm | kus | 2 | 0 | 0 |  | 2 | 3 | 1 | 59381300 | 1 | 0 | 0 | 0 | 0 | 0 | 3 | 1 | 1.12
123 | 593813001 | Panel silniční KZD1-300/100 200x100x15 cm | kus | 3 | 0 | 0 |  | 2 | 3 | 1 | 593813001 | 1 | 0 | 0 | 0 | 0 | 0 | 3 | 1 | 1.12
| Celkem za | 5 Komunikace |  |  |  | 0 |  | 4 |  |  |  |  | 0 | 0 | 0 | 0 | 0
Díl: | 61 | Upravy povrchů vnitřní | [5 empty] | 1
124 | 610991111R00 | Zakrývání výplní vnitřních otvorů | m2 | 557.724 | 0 | 0 |  | 2 | 1 | 1 | 1 | 1 | 0 | 0 | 0 | 0 | 0 | 1 | 1 | 0
|  | 1.P:0,9*0,6*1,2*13+1,2*2,1 |  | 10.944 |  |  | 1.P:0,9*0,6*1,2*13+1,2*2,1
|  | 1.NP:2,5*1,7*1,2*13+(2,5*0,6+0,8*0,6*2+1,2*0,6+0,4*0,6*2)*1,2 |  | 70.692 |  |  | 1.NP:2,5*1,7*1,2*13+(2,5*0,6+0,8*0,6*2+1,2*0,6+0,4*0,6*2)*1,2
|  | (3,5*3,7+3,2*3,7)*1,2 |  | 29.748 |  |  | (3,5*3,7+3,2*3,7)*1,2
|  | 2.NP:2,5*1,7*1,2*17+(2,5*0,6+0,8*0,6*2+1,2*0,6+0,4*0,6*2)*1,2 |  | 91.092 |  |  | 2.NP:2,5*1,7*1,2*17+(2,5*0,6+0,8*0,6*2+1,2*0,6+0,4*0,6*2)*1,2
|  | (2,5*3,0+3,2*2,4+1,0*2,0)*1,2 |  | 20.616 |  |  | (2,5*3,0+3,2*2,4+1,0*2,0)*1,2
|  | 3.NP:2,5*1,7*1,2*17+(2,5*0,6+0,8*0,6*2+1,2*0,6+0,4*0,6*2)*1,2 |  | 91.092 |  |  | 3.NP:2,5*1,7*1,2*17+(2,5*0,6+0,8*0,6*2+1,2*0,6+0,4*0,6*2)*1,2
|  | (2,5*3,0+3,2*2,3+1,0*2,0)*1,2 |  | 20.232 |  |  | (2,5*3,0+3,2*2,3+1,0*2,0)*1,2
|  | 4.NP:2,5*1,7*1,2*17+(2,5*0,6+0,8*0,6*2+1,2*0,6+0,4*0,6*2)*1,2 |  | 91.092 |  |  | 4.NP:2,5*1,7*1,2*17+(2,5*0,6+0,8*0,6*2+1,2*0,6+0,4*0,6*2)*1,2
|  | (2,5*3,0+3,2*2,3+1,0*2,0)*1,2 |  | 20.232 |  |  | (2,5*3,0+3,2*2,3+1,0*2,0)*1,2
|  | 5.NP:2,4*1,7*1,2*19+(1,2*0,6+0,4*0,6*3)*1,2 |  | 94.752 |  |  | 5.NP:2,4*1,7*1,2*19+(1,2*0,6+0,4*0,6*3)*1,2
|  | (2,5*2,0+3,2*2,3+1,0*2,0)*1,2 |  | 17.232 |  |  | (2,5*2,0+3,2*2,3+1,0*2,0)*1,2
125 | 611473112R00 | Omítka vnitřní stropů ze suché směsi, štuková | m2 | 1232.5 | 0 | 0 |  | 2 | 1 | 1 | 1 | 1 | 0 | 0 | 0 | 0 | 0 | 1 | 1 | 0.02911
|  | 1.P:163,4+28,0*1,15 |  | 195.6 |  |  | 1.P:163,4+28,0*1,15
|  | 1.NP:14,8+14,3+6,2+36,4+29,7+18,1+8,7+17,4+15,0+9,3+27,8+10,3+11,1+2,9 |  | 222 |  |  | 1.NP:14,8+14,3+6,2+36,4+29,7+18,1+8,7+17,4+15,0+9,3+27,8+10,3+11,1+2,9
|  | 9,8+9,8+9,1+2,3 |  | 31 |  |  | 9,8+9,8+9,1+2,3
|  | 2.NP:14,8+14,7+35,3+18,1+30,5+15,8+33,8+17,1+18,3 |  | 198.4 |  |  | 2.NP:14,8+14,7+35,3+18,1+30,5+15,8+33,8+17,1+18,3
|  | 10,6+9,8+20,6+9,3+10,3+9,1+2,3 |  | 72 |  |  | 10,6+9,8+20,6+9,3+10,3+9,1+2,3
|  | 3.NP:14,8+14,2+15,7+37,9+54,8+5,8+5,6+5,4+5,6+5,6+19,1 |  | 184.5 |  |  | 3.NP:14,8+14,2+15,7+37,9+54,8+5,8+5,6+5,4+5,6+5,6+19,1
|  | 10,3+10,6+9,8+9,8+9,8+9,1+9,8+2,3+1,9 |  | 73.4 |  |  | 10,3+10,6+9,8+9,8+9,8+9,1+9,8+2,3+1,9
|  | 4.NP:14,8+14,2+35,6+17,5+17,4+16,0+9,3+6,9+7,6+8,5+32,7+3,4 |  | 183.9 |  |  | 4.NP:14,8+14,2+35,6+17,5+17,4+16,0+9,3+6,9+7,6+8,5+32,7+3,4
|  | 11,1+9,8+9,8+9,8+9,8+9,8+9,3+2,3 |  | 71.7 |  |  | 11,1+9,8+9,8+9,8+9,8+9,8+9,3+2,3
126 | 612421615R00 | Omítka vnitřní zdiva, MVC, hrubá zatřená pod obklad | m2 | 664 | 0 | 0 |  | 2 | 1 | 1 | 1 | 1 | 0 | 0 | 0 | 0 | 0 | 1 | 1 | 0.03921
|  | 1.P:1,5*(27,8-1,4) |  | 39.6 |  |  | 1.P:1,5*(27,8-1,4)
|  | 1.NP:2,0*(8,6+10,4+7,7+6,7*2+7,0+11,6+12,8) |  | 143 |  |  | 1.NP:2,0*(8,6+10,4+7,7+6,7*2+7,0+11,6+12,8)
|  | 1,5*(1,7*3+1,2) |  | 9.45 |  |  | 1,5*(1,7*3+1,2)
|  | odečet otvorů:-(0,7*2,0*17) |  | -23.8 |  |  | odečet otvorů:-(0,7*2,0*17)
|  | 2.NP:2,0*(8,6+10,4+7,7+6,7+6,7+7,3+11,6+13,4) |  | 144.8 |  |  | 2.NP:2,0*(8,6+10,4+7,7+6,7+6,7+7,3+11,6+13,4)
|  | 1,5*(1,0+1,7*5+1,2) |  | 16.05 |  |  | 1,5*(1,0+1,7*5+1,2)
|  | odečet otvorů:-(0,7*2,0*18) |  | -25.2 |  |  | odečet otvorů:-(0,7*2,0*18)
|  | 3.NP:2,0*(8,7+10,4+7,7+6,7+6,7+7,3+11,6+13,4) |  | 145 |  |  | 3.NP:2,0*(8,7+10,4+7,7+6,7+6,7+7,3+11,6+13,4)
|  | 1,5*(1,6+1,7*4+1,2) |  | 14.4 |  |  | 1,5*(1,6+1,7*4+1,2)
|  | odečet otvorů:-(0,7*2,0*18) |  | -25.2 |  |  | odečet otvorů:-(0,7*2,0*18)
|  | 4.NP:1,8*13,5+2,0*(8,6+10,4+7,7+6,7*2+7,3+11,6+13,4) |  | 169.1 |  |  | 4.NP:1,8*13,5+2,0*(8,6+10,4+7,7+6,7*2+7,3+11,6+13,4)
|  | 1,5*(1,7*3+1,3) |  | 9.6 |  |  | 1,5*(1,7*3+1,3)
|  | odečet otvorů:-(2,5*1,2+0,7*2,0*18) |  | -28.2 |  |  | odečet otvorů:-(2,5*1,2+0,7*2,0*18)
|  | 5.NP:2,0*(6,3+11,5+11,5)+1,5*(1,6+1,7*4+1,5+1,3) |  | 75.4 |  |  | 5.NP:2,0*(6,3+11,5+11,5)+1,5*(1,6+1,7*4+1,5+1,3)
127 | 612421728R00 | Omítka vnitřní zdiva, MVC, na pletivu, hladká | m2 | 153.42 | 0 | 0 |  | 2 | 1 | 1 | 1 | 1 | 0 | 0 | 0 | 0 | 0 | 1 | 1 | 0.05605
|  | nová výtah.šachta z bet.tvárnic:18,2*(1,7+1,8)*2-1,2*2,0*5+0,25*(1,2+2,0*2)*5 |  | 121.9 |  |  | nová výtah.šachta z bet.tvárnic:18,2*(1,7+1,8)*2-1,2*2,0*5+0,25*(1,2+2,0*2)*5
|  | 1.P - omítka vápenocementová:2,8*11,6-0,9*2,0+0,15*(1,2+2,2*2) |  | 31.52 |  |  | 1.P - omítka vápenocementová:2,8*11,6-0,9*2,0+0,15*(1,2+2,2*2)
128 | 612425931R00 | Omítka vápenná vnitřního ostění - štuková | m2 | 197.94 | 0 | 0 |  | 2 | 1 | 1 | 1 | 1 | 0 | 0 | 0 | 0 | 0 | 1 | 1 | 0.057
|  | 1.P:0,35*(0,9+0,6*2)*13+0,35*(1,3+2,2*2) |  | 11.55 |  |  | 1.P:0,35*(0,9+0,6*2)*13+0,35*(1,3+2,2*2)
|  | 1.NP:0,2*(2,45+1,8*2)*13+0,15*(2,45+0,6*2)+(0,3+0,4)*(0,75+1,6*2) |  | 19.0425 |  |  | 1.NP:0,2*(2,45+1,8*2)*13+0,15*(2,45+0,6*2)+(0,3+0,4)*(0,75+1,6*2)
|  | 0,3*(1,2+1,6*2)+0,4*(0,4+1,6*2)*2+0,2*(2,5+3,0*2) |  | 5.9 |  |  | 0,3*(1,2+1,6*2)+0,4*(0,4+1,6*2)*2+0,2*(2,5+3,0*2)
|  | 2.NP:0,3*(2,5+1,8*2)*17+0,3*(2,5+0,6*2)+(0,3+0,4)*(0,75+1,6*2) |  | 34.985 |  |  | 2.NP:0,3*(2,5+1,8*2)*17+0,3*(2,5+0,6*2)+(0,3+0,4)*(0,75+1,6*2)
|  | 0,3*(1,2+1,6*2)+0,4*(0,4+1,6*2)*2+0,2*(2,5+3,0*2)+0,25*(1,15+2,2*2) |  | 7.2875 |  |  | 0,3*(1,2+1,6*2)+0,4*(0,4+1,6*2)*2+0,2*(2,5+3,0*2)+0,25*(1,15+2,2*2)
|  | 3.NP:0,3*(2,5+1,8*2)*17+0,3*(2,5+0,6*2)+(0,3+0,4)*(0,75+1,6*2) |  | 34.985 |  |  | 3.NP:0,3*(2,5+1,8*2)*17+0,3*(2,5+0,6*2)+(0,3+0,4)*(0,75+1,6*2)
|  | 0,3*(1,2+1,6*2)+0,4*(0,4+1,6*2)*2+0,2*(2,5+3,0*2)+0,25*(1,15+2,2*2) |  | 7.2875 |  |  | 0,3*(1,2+1,6*2)+0,4*(0,4+1,6*2)*2+0,2*(2,5+3,0*2)+0,25*(1,15+2,2*2)
|  | 4.NP:0,3*(2,5+1,8*2)*17+0,3*(2,5+0,6*2)+(0,3+0,4)*(0,75+1,6*2) |  | 34.985 |  |  | 4.NP:0,3*(2,5+1,8*2)*17+0,3*(2,5+0,6*2)+(0,3+0,4)*(0,75+1,6*2)
|  | 0,3*(1,2+1,6*2)+0,4*(0,4+1,6*2)*2+0,2*(2,5+3,0*2)+0,25*(1,15+2,2*2) |  | 7.2875 |  |  | 0,3*(1,2+1,6*2)+0,4*(0,4+1,6*2)*2+0,2*(2,5+3,0*2)+0,25*(1,15+2,2*2)
|  | 5.NP:0,25*(2,5+1,8*2)*19+0,25*(1,2+1,6*2)+0,25*(0,4+1,6*2)*3 |  | 32.775 |  |  | 5.NP:0,25*(2,5+1,8*2)*19+0,25*(1,2+1,6*2)+0,25*(0,4+1,6*2)*3
|  | 0,2*(2,5+2,0*2)+0,1*(1,15+2,2*2) |  | 1.855 |  |  | 0,2*(2,5+2,0*2)+0,1*(1,15+2,2*2)
129 | 612473182R00 | Omítka vnitřního zdiva ze suché směsi, štuková | m2 | 4785.005 | 0 | 0 |  | 2 | 1 | 1 | 1 | 1 | 0 | 0 | 0 | 0 | 0 | 1 | 1 | 0.02891
|  | 1.P - om.vápenná štuková:2,9*16,0+2,8*4,5 |  | 59 |  |  | 1.P - om.vápenná štuková:2,9*16,0+2,8*4,5
|  | 1,3*1,3+2,05*2,6*2+2,5*(35,5+4,0) |  | 111.1 |  |  | 1,3*1,3+2,05*2,6*2+2,5*(35,5+4,0)
|  | odečet otvorů:-(1,4*2,0*2+0,8*2,0*3+0,9*2,0*5+0,7*2,0*2+0,6*2,0*2) |  | -24.6 |  |  | odečet otvorů:-(1,4*2,0*2+0,8*2,0*3+0,9*2,0*5+0,7*2,0*2+0,6*2,0*2)
|  | 1.P - pod omyv.nátěr:2,5*(23,1+11,4+19,4+23,7+14,1+5,8+5,9+16,2+9,1) |  | 321.75 |  |  | 1.P - pod omyv.nátěr:2,5*(23,1+11,4+19,4+23,7+14,1+5,8+5,9+16,2+9,1)
|  | odečet otvorů:-(0,9*0,6*13+1,2*2,0*3+0,9*2,0*6+0,8*2,0*4+0,6*2,0) |  | -32.62 |  |  | odečet otvorů:-(0,9*0,6*13+1,2*2,0*3+0,9*2,0*6+0,8*2,0*4+0,6*2,0)
|  | 1.P - omítka nad obkladem:1,3*27,8 |  | 36.14 |  |  | 1.P - omítka nad obkladem:1,3*27,8
|  | 1.NP - om vápenná štuková:3,3*7,0+3,2*(12,7+10,5) |  | 97.34 |  |  | 1.NP - om vápenná štuková:3,3*7,0+3,2*(12,7+10,5)
|  | 2,7*(6,8+62,5+10,4)+3,0*(12,6+12,6+12,2) |  | 327.39 |  |  | 2,7*(6,8+62,5+10,4)+3,0*(12,6+12,6+12,2)
|  | odečet otv:-(1,4*2,0*4+0,7*2,0*6+0,8*2,0*5+0,9*2,0*5+0,6*2*2) |  | -39 |  |  | odečet otv:-(1,4*2,0*4+0,7*2,0*6+0,8*2,0*5+0,9*2,0*5+0,6*2*2)
|  | -(2,5*1,7*3+0,8*2,0*3+3,2*2,0*3) |  | -36.75 |  |  | -(2,5*1,7*3+0,8*2,0*3+3,2*2,0*3)
|  | 1.NP - pod omyv.nátěr:3,0*(26,0+23,6+18,4+12,1+18,5) |  | 295.8 |  |  | 1.NP - pod omyv.nátěr:3,0*(26,0+23,6+18,4+12,1+18,5)
|  | 3,0*(9,7+16,0+9,9+10,2+6,6) |  | 157.2 |  |  | 3,0*(9,7+16,0+9,9+10,2+6,6)
|  | odečet otvorů:-(2,5*1,7*10+0,9*2,0*5) |  | -51.5 |  |  | odečet otvorů:-(2,5*1,7*10+0,9*2,0*5)
|  | 1.NP - omítka nad obkladem:0,7*(8,6+7,7+6,7*2+7,0+11,6+12,8) |  | 42.77 |  |  | 1.NP - omítka nad obkladem:0,7*(8,6+7,7+6,7*2+7,0+11,6+12,8)
|  | 2,7*8,5+0,7*10,4 |  | 30.23 |  |  | 2,7*8,5+0,7*10,4
|  | odečet otvorů:-(2,4*0,6+0,7*2,0*18) |  | -26.64 |  |  | odečet otvorů:-(2,4*0,6+0,7*2,0*18)
|  | 2.NP - om.vápenná štuková:3,3*11,0+3,2*17,4 |  | 91.98 |  |  | 2.NP - om.vápenná štuková:3,3*11,0+3,2*17,4
|  | 3,0*(26,9+13,1+12,6+19,1+12,3+12,9+12,2) |  | 327.3 |  |  | 3,0*(26,9+13,1+12,6+19,1+12,3+12,9+12,2)
|  | odečet otvorů:-(3,2*2,0+1,4*2,0+2,5*1,7*9+0,9*2,0+0,8*2,0*8) |  | -62.05 |  |  | odečet otvorů:-(3,2*2,0+1,4*2,0+2,5*1,7*9+0,9*2,0+0,8*2,0*8)
|  | 2.NP - pod omyv.nátěr:2,7*(67,0+10,4) |  | 208.98 |  |  | 2.NP - pod omyv.nátěr:2,7*(67,0+10,4)
|  | 3,0*(18,5+24,0+17,4+25,3+18,0+18,2+6,6) |  | 384 |  |  | 3,0*(18,5+24,0+17,4+25,3+18,0+18,2+6,6)
|  | odečet otvorů:-(2,5*1,7*8+1,4*2,0*5+0,9*2,0*12+0,8*2,0*9) |  | -84 |  |  | odečet otvorů:-(2,5*1,7*8+1,4*2,0*5+0,9*2,0*12+0,8*2,0*9)
|  | -(0,7*2,0*6+0,6*2,0*2) |  | -10.8 |  |  | -(0,7*2,0*6+0,6*2,0*2)
|  | 2.NP - omítka nad obkladem:0,7*(8,6+7,7+6,7+6,7+7,3+11,6+13,4) |  | 43.4 |  |  | 2.NP - omítka nad obkladem:0,7*(8,6+7,7+6,7+6,7+7,3+11,6+13,4)
|  | 2,7*8,5+0,7*10,4 |  | 30.23 |  |  | 2,7*8,5+0,7*10,4
|  | odečet otvorů:-(2,4*0,6+0,7*2,0*18) |  | -26.64 |  |  | odečet otvorů:-(2,4*0,6+0,7*2,0*18)
|  | 3.NP - om.vápenná štuková:3,3*11,0+3,2*17,4 |  | 91.98 |  |  | 3.NP - om.vápenná štuková:3,3*11,0+3,2*17,4
|  | 3,0*(18,3+12,6*4+12,2+6,4)+2,7*65,6 |  | 439.02 |  |  | 3,0*(18,3+12,6*4+12,2+6,4)+2,7*65,6
|  | odečet otvorů:-(3,2*2,0+1,4*2,0*6+2,5*1,7*6+0,9*2,0*5) |  | -57.7 |  |  | odečet otvorů:-(3,2*2,0+1,4*2,0*6+2,5*1,7*6+0,9*2,0*5)
|  | -(0,8*2,0*13+0,7*2,0*4+0,6*2,0*2) |  | -28.8 |  |  | -(0,8*2,0*13+0,7*2,0*4+0,6*2,0*2)
|  | 3.NP - pod omyv.nátěr:3,0*(26,7+42,7+14,5) |  | 251.7 |  |  | 3.NP - pod omyv.nátěr:3,0*(26,7+42,7+14,5)
|  | 3,0*(9,95+9,7+9,5+9,7+9,65+18,6+12,9+13,1+6,6)+2,7*10,4 |  | 327.18 |  |  | 3,0*(9,95+9,7+9,5+9,7+9,65+18,6+12,9+13,1+6,6)+2,7*10,4
|  | odečet otvorů:-(2,5*1,7*11+1,4*2,0*4+0,9*2,0*6+0,7*2,0*2) |  | -71.55 |  |  | odečet otvorů:-(2,5*1,7*11+1,4*2,0*4+0,9*2,0*6+0,7*2,0*2)
|  | 3.NP - omítka nad obkladem:0,7*(8,7+7,7+6,7+6,7+7,3+11,6+13,4) |  | 43.47 |  |  | 3.NP - omítka nad obkladem:0,7*(8,7+7,7+6,7+6,7+7,3+11,6+13,4)
|  | 2,7*8,5+0,7*10,4 |  | 30.23 |  |  | 2,7*8,5+0,7*10,4
|  | odečet otvorů:-(2,4*0,6+0,7*2,0*18) |  | -26.64 |  |  | odečet otvorů:-(2,4*0,6+0,7*2,0*18)
|  | 4.NP - om.vápenná štuková:3,3*11,0+3,2*17,4 |  | 91.98 |  |  | 4.NP - om.vápenná štuková:3,3*11,0+3,2*17,4
|  | 3,0*(17,4+8,5+12,6*3+12,3) |  | 228 |  |  | 3,0*(17,4+8,5+12,6*3+12,3)
|  | odečet otvorů:-(3,2*2,0+1,4*2,0+2,5*1,7*5+0,9*2,0+0,8*2,0*5) |  | -40.25 |  |  | odečet otvorů:-(3,2*2,0+1,4*2,0+2,5*1,7*5+0,9*2,0+0,8*2,0*5)
|  | 4.NP - pod omyv.nátěr:3,0*(26,8+18,1+18,0+12,2+10,9+11,4) |  | 292.2 |  |  | 4.NP - pod omyv.nátěr:3,0*(26,8+18,1+18,0+12,2+10,9+11,4)
|  | 3,0*(11,7+24,9+13,4+12,6+12,6+6,6) |  | 245.4 |  |  | 3,0*(11,7+24,9+13,4+12,6+12,6+6,6)
|  | 2,7*(29,4+40,8+10,4) |  | 217.62 |  |  | 2,7*(29,4+40,8+10,4)
|  | odečet otvorů:-(2,5*1,7*11+1,4*2,0*5+0,9*2,0*18+0,8*2,0*12) |  | -112.35 |  |  | odečet otvorů:-(2,5*1,7*11+1,4*2,0*5+0,9*2,0*18+0,8*2,0*12)
|  | -(0,7*2,0*5+0,6*2,0*2) |  | -9.4 |  |  | -(0,7*2,0*5+0,6*2,0*2)
|  | 4.NP - omítka nad obkladem:1,0*14,4+2,7*8,5+0,7*10,4 |  | 44.63 |  |  | 4.NP - omítka nad obkladem:1,0*14,4+2,7*8,5+0,7*10,4
|  | 0,7*(8,6+7,7+6,7*2+7,3+11,6+13,4+1,45) |  | 44.415 |  |  | 0,7*(8,6+7,7+6,7*2+7,3+11,6+13,4+1,45)
|  | odečet otvorů:-(2,5*1,7+2,4*0,6+0,7*2,0*18) |  | -30.89 |  |  | odečet otvorů:-(2,5*1,7+2,4*0,6+0,7*2,0*18)
|  | 5.NP - om.vápenná štuková:3,0*(11,75+30,9+6,4+18,7*2) |  | 259.35 |  |  | 5.NP - om.vápenná štuková:3,0*(11,75+30,9+6,4+18,7*2)
|  | 3,0*(1,5*2+2,55*2+0,6*4+0,9*4+11,5*2+1,6*2+4,5*2+8,0+36,75+33,7*2) |  | 484.35 |  |  | 3,0*(1,5*2+2,55*2+0,6*4+0,9*4+11,5*2+1,6*2+4,5*2+8,0+36,75+33,7*2)
|  | odečet otvorů:-(2,5*1,7*19+1,2*0,6+2,34*2,0) |  | -86.15 |  |  | odečet otvorů:-(2,5*1,7*19+1,2*0,6+2,34*2,0)
|  | odečet obkladů:-2,0*(3,0+1,5+1,9) |  | -12.8 |  |  | odečet obkladů:-2,0*(3,0+1,5+1,9)
130 | 612481119U00 | Potaž vni stěn sklovl+tmel+příchyt | m2 | 5137 | 0 | 0 |  | 2 | 1 | 1 | 1 | 1 | 0 | 0 | 0 | 0 | 0 | 1 | 1 | 0.00474
|  | všechny plochy sjednotit perlinkou:4785,0+198,0+154,0 |  | 5137 |  |  | všechny plochy sjednotit perlinkou:4785,0+198,0+154,0
131 | 615481111R00 | Potažení válc.nosníků rabic.pletivem a postřik MC | m2 | 228.24 | 0 | 0 |  | 2 | 1 | 1 | 1 | 1 | 0 | 0 | 0 | 0 | 0 | 1 | 1 | 0.04833
|  | 1.NP:1,0*(3,1*2+2,55*8)*2+1,2*(3,1*2+2,55*8)+1,0*2,4 |  | 87.52 |  |  | 1.NP:1,0*(3,1*2+2,55*8)*2+1,2*(3,1*2+2,55*8)+1,0*2,4
|  | 2.NP:1,0*(3,1*2+2,55*8)*2+1,2*(3,1*2+2,55*8)+1,0*2,4 |  | 87.52 |  |  | 2.NP:1,0*(3,1*2+2,55*8)*2+1,2*(3,1*2+2,55*8)+1,0*2,4
|  | 3.NP:1,0*(3,1*2+2,55*8)*2 |  | 53.2 |  |  | 3.NP:1,0*(3,1*2+2,55*8)*2
132 | 641960000R00 | Těsnění spár otvorových prvků akryl.tmelem po omít | m | 676 | 0 | 0 |  | 2 | 1 | 1 | 1 | 1 | 0 | 0 | 0 | 0 | 0 | 1 | 1 | 0.00013
|  | 1.P:(0,9+0,6*2)*13 |  | 27.3 |  |  | 1.P:(0,9+0,6*2)*13
|  | 1.NP:(2,5+1,8*2)*13+2,5+0,6*2+(0,75+0,6*2)*2+(1,2+0,6*2) |  | 89.3 |  |  | 1.NP:(2,5+1,8*2)*13+2,5+0,6*2+(0,75+0,6*2)*2+(1,2+0,6*2)
|  | (0,4+0,6*2)*2+2,5+3,0*2+3,7+2,3*2+3,4+2,55+9,7+2,85 |  | 38.5 |  |  | (0,4+0,6*2)*2+2,5+3,0*2+3,7+2,3*2+3,4+2,55+9,7+2,85
|  | 2.NP:(2,5+1,8*2)*17+2,5+0,6*2+(0,75+0,6*2)*2+(1,2+0,6*2) |  | 113.7 |  |  | 2.NP:(2,5+1,8*2)*17+2,5+0,6*2+(0,75+0,6*2)*2+(1,2+0,6*2)
|  | (0,4+0,6*2)*2+2,5+3,0*2+3,2+2,3*2 |  | 19.5 |  |  | (0,4+0,6*2)*2+2,5+3,0*2+3,2+2,3*2
|  | 3.NP:(2,5+1,8*2)*17+2,5+0,6*2+(0,75+0,6*2)*2+(1,2+0,6*2) |  | 113.7 |  |  | 3.NP:(2,5+1,8*2)*17+2,5+0,6*2+(0,75+0,6*2)*2+(1,2+0,6*2)
|  | (0,4+0,6*2)*2+2,5+3,0*2+3,2+2,3*2 |  | 19.5 |  |  | (0,4+0,6*2)*2+2,5+3,0*2+3,2+2,3*2
|  | 4.NP:(2,5+1,8*2)*17+2,5+0,6*2+(0,75+0,6*2)*2+(1,2+0,6*2) |  | 113.7 |  |  | 4.NP:(2,5+1,8*2)*17+2,5+0,6*2+(0,75+0,6*2)*2+(1,2+0,6*2)
|  | (0,4+0,6*2)*2+3,2+2,3*2 |  | 11 |  |  | (0,4+0,6*2)*2+3,2+2,3*2
|  | 5.NP:(2,4+1,65*2)*19+1,2+0,6*2+(0,4+0,6*2)*3+2,5+2,0*2 |  | 122 |  |  | 5.NP:(2,4+1,65*2)*19+1,2+0,6*2+(0,4+0,6*2)*3+2,5+2,0*2
|  | 3,2+2,3*2 |  | 7.8 |  |  | 3,2+2,3*2
| Celkem za | 61 Upravy povrchů vnitřní |  |  |  | 0 |  | 4 |  |  |  |  | 0 | 0 | 0 | 0 | 0
Díl: | 62 | Úpravy povrchů vnější | [5 empty] | 1
133 | 620991121R00 | Zakrývání výplní vnějších otvorů z lešení | m2 | 531.396 | 0 | 0 |  | 2 | 1 | 1 | 1 | 1 | 0 | 0 | 0 | 0 | 0 | 1 | 1 | 0.0001
|  | 1.P:0,9*0,6*1,2*13 |  | 8.424 |  |  | 1.P:0,9*0,6*1,2*13
|  | 1.NP:2,5*1,7*1,2*13+(2,5*0,6+0,8*0,6*2+1,2*0,6+0,4*0,6*2)*1,2 |  | 70.692 |  |  | 1.NP:2,5*1,7*1,2*13+(2,5*0,6+0,8*0,6*2+1,2*0,6+0,4*0,6*2)*1,2
|  | 3,5*3,7*1,2 |  | 15.54 |  |  | 3,5*3,7*1,2
|  | 2.NP:2,5*1,7*1,2*17+(2,5*0,6+0,8*0,6*2+1,2*0,6+0,4*0,6*2)*1,2 |  | 91.092 |  |  | 2.NP:2,5*1,7*1,2*17+(2,5*0,6+0,8*0,6*2+1,2*0,6+0,4*0,6*2)*1,2
|  | (2,5*3,0+3,2*2,4)*1,2 |  | 18.216 |  |  | (2,5*3,0+3,2*2,4)*1,2
|  | 3.NP:2,5*1,7*1,2*17+(2,5*0,6+0,8*0,6*2+1,2*0,6+0,4*0,6*2)*1,2 |  | 91.092 |  |  | 3.NP:2,5*1,7*1,2*17+(2,5*0,6+0,8*0,6*2+1,2*0,6+0,4*0,6*2)*1,2
|  | (2,5*3,0+3,2*2,3)*1,2 |  | 17.832 |  |  | (2,5*3,0+3,2*2,3)*1,2
|  | 4.NP:2,5*1,7*1,2*17+(2,5*0,6+0,8*0,6*2+1,2*0,6+0,4*0,6*2)*1,2 |  | 91.092 |  |  | 4.NP:2,5*1,7*1,2*17+(2,5*0,6+0,8*0,6*2+1,2*0,6+0,4*0,6*2)*1,2
|  | (2,5*3,0+3,2*2,3)*1,2 |  | 17.832 |  |  | (2,5*3,0+3,2*2,3)*1,2
|  | 5.NP:2,4*1,7*1,2*19+(1,2*0,6+0,4*0,6*3)*1,2 |  | 94.752 |  |  | 5.NP:2,4*1,7*1,2*19+(1,2*0,6+0,4*0,6*3)*1,2
|  | (2,5*2,0+3,2*2,3)*1,2 |  | 14.832 |  |  | (2,5*2,0+3,2*2,3)*1,2
134 | 622405941U00 | Začišťovací okenní lišta | m | 676 | 0 | 0 |  | 2 | 1 | 1 | 1 | 1 | 0 | 0 | 0 | 0 | 0 | 1 | 1 | 0.0003
|  | 1.P:(0,9+0,6*2)*13 |  | 27.3 |  |  | 1.P:(0,9+0,6*2)*13
|  | 1.NP:(2,5+1,8*2)*13+2,5+0,6*2+(0,75+0,6*2)*2+(1,2+0,6*2) |  | 89.3 |  |  | 1.NP:(2,5+1,8*2)*13+2,5+0,6*2+(0,75+0,6*2)*2+(1,2+0,6*2)
|  | (0,4+0,6*2)*2+2,5+3,0*2+3,7+2,3*2+3,4+2,55+9,7+2,85 |  | 38.5 |  |  | (0,4+0,6*2)*2+2,5+3,0*2+3,7+2,3*2+3,4+2,55+9,7+2,85
|  | 2.NP:(2,5+1,8*2)*17+2,5+0,6*2+(0,75+0,6*2)*2+(1,2+0,6*2) |  | 113.7 |  |  | 2.NP:(2,5+1,8*2)*17+2,5+0,6*2+(0,75+0,6*2)*2+(1,2+0,6*2)
|  | (0,4+0,6*2)*2+2,5+3,0*2+3,2+2,3*2 |  | 19.5 |  |  | (0,4+0,6*2)*2+2,5+3,0*2+3,2+2,3*2
|  | 3.NP:(2,5+1,8*2)*17+2,5+0,6*2+(0,75+0,6*2)*2+(1,2+0,6*2) |  | 113.7 |  |  | 3.NP:(2,5+1,8*2)*17+2,5+0,6*2+(0,75+0,6*2)*2+(1,2+0,6*2)
|  | (0,4+0,6*2)*2+2,5+3,0*2+3,2+2,3*2 |  | 19.5 |  |  | (0,4+0,6*2)*2+2,5+3,0*2+3,2+2,3*2
|  | 4.NP:(2,5+1,8*2)*17+2,5+0,6*2+(0,75+0,6*2)*2+(1,2+0,6*2) |  | 113.7 |  |  | 4.NP:(2,5+1,8*2)*17+2,5+0,6*2+(0,75+0,6*2)*2+(1,2+0,6*2)
|  | (0,4+0,6*2)*2+3,2+2,3*2 |  | 11 |  |  | (0,4+0,6*2)*2+3,2+2,3*2
|  | 5.NP:(2,4+1,65*2)*19+1,2+0,6*2+(0,4+0,6*2)*3+2,5+2,0*2 |  | 122 |  |  | 5.NP:(2,4+1,65*2)*19+1,2+0,6*2+(0,4+0,6*2)*3+2,5+2,0*2
|  | 3,2+2,3*2 |  | 7.8 |  |  | 3,2+2,3*2
135 | 622405942U00 | Začišťovací parapetní lišta | m | 254 | 0 | 0 |  | 2 | 1 | 1 | 1 | 1 | 0 | 0 | 0 | 0 | 0 | 1 | 1 | 0.0002
|  | 1.P:0,9*13 |  | 11.7 |  |  | 1.P:0,9*13
|  | 1.NP:2,5*13+2,5+0,75*2+1,2+0,4*2+2,5 |  | 41 |  |  | 1.NP:2,5*13+2,5+0,75*2+1,2+0,4*2+2,5
|  | 2.NP:2,5*17+2,5+0,75*2+1,2+0,4*2+2,5 |  | 51 |  |  | 2.NP:2,5*17+2,5+0,75*2+1,2+0,4*2+2,5
|  | 3.NP:2,5*17+2,5+0,75*2+1,2+0,4*2+2,5 |  | 51 |  |  | 3.NP:2,5*17+2,5+0,75*2+1,2+0,4*2+2,5
|  | 4.NP:2,5*17+2,5+0,75*2+1,2+0,4*2 |  | 48.5 |  |  | 4.NP:2,5*17+2,5+0,75*2+1,2+0,4*2
|  | 5.NP:2,4*19+1,2+0,4*3+2,8 |  | 50.8 |  |  | 5.NP:2,4*19+1,2+0,4*3+2,8
136 | 622421301RV1 | Zateplovací systém EPS - F tl. 50 mm s minerální omítkou 3,0 kg/m2 ostění | m2 | 11.86 | 0 | 0 |  | 2 | 1 | 0 | 0 | 1 | 0 | 0 | 0 | 0 | 0 | 1 | 0 | 0.01132
|  | 1.P:0,2*(0,9+0,6*2)*13 |  | 5.46 |  |  | 1.P:0,2*(0,9+0,6*2)*13
|  | schodiš.okno:0,2*(2,6+2,9*2)*3+0,2*(2,4+2,2*2) |  | 6.4 |  |  | schodiš.okno:0,2*(2,6+2,9*2)*3+0,2*(2,4+2,2*2)
137 | 622421306RV1 | Zateplovací systém EPS - F tl. 100 mm s minerální omítkou 3,0 kg/m2 | m2 | 762.64 | 0 | 0 |  | 2 | 1 | 1 | 1 | 1 | 0 | 0 | 0 | 0 | 0 | 1 | 1 | 0.01221
|  | 1.NP JZ:3,2*(0,5+27,6+0,1*3+0,2*9+1,3)-(2,5*1,7*4+2,4*0,6+1,2*0,6) |  | 81.64 |  |  | 1.NP JZ:3,2*(0,5+27,6+0,1*3+0,2*9+1,3)-(2,5*1,7*4+2,4*0,6+1,2*0,6)
|  | 1.NP-4.NP JV:14,5*12,6-(0,8*2,0*3) |  | 177.9 |  |  | 1.NP-4.NP JV:14,5*12,6-(0,8*2,0*3)
|  | 1.NP SV:3,5*(0,5+29,3+0,5+0,2*20)-(2,5*1,7*10) |  | 77.55 |  |  | 1.NP SV:3,5*(0,5+29,3+0,5+0,2*20)-(2,5*1,7*10)
|  | 1.NP - vstup:3,6*0,6+3,1*(1,5+2,2+0,5) |  | 15.18 |  |  | 1.NP - vstup:3,6*0,6+3,1*(1,5+2,2+0,5)
|  | 2.NP-4NP - schod:10,3*(6,3+0,35+0,45+7,9+0,45+0,35+4,0+2,1) |  | 225.57 |  |  | 2.NP-4NP - schod:10,3*(6,3+0,35+0,45+7,9+0,45+0,35+4,0+2,1)
|  | -(2,0*2,9*3+3,1*2,0*3) |  | -36 |  |  | -(2,0*2,9*3+3,1*2,0*3)
|  | 2.NP-5.NP - výtah:14,1*(2,3+2,5) |  | 67.68 |  |  | 2.NP-5.NP - výtah:14,1*(2,3+2,5)
|  | 2.NP - 4.NP - sloupy:(1,0*2,9*(7+9)+0,9*2,9+0,7*2,9)*3 |  | 153.12 |  |  | 2.NP - 4.NP - sloupy:(1,0*2,9*(7+9)+0,9*2,9+0,7*2,9)*3
138 | 622421307RV1 | Zateplovací systém EPS - F tl. 140 mm s minerální omítkou 3,0 kg/m2 | m2 | 114.745 | 0 | 0 |  | 2 | 1 | 1 | 1 | 1 | 0 | 0 | 0 | 0 | 0 | 1 | 1 | 0.01288
|  | 5.NP:3,8*5,9+3,0*31,7-(2,2*2,0+1,2*0,6+2,3*1,65*9) |  | 78.245 |  |  | 5.NP:3,8*5,9+3,0*31,7-(2,2*2,0+1,2*0,6+2,3*1,65*9)
|  | 3,0*12,7-0,8*2,0 |  | 36.5 |  |  | 3,0*12,7-0,8*2,0
139 | 622421307VV1 | Zateplovací systém EPS - F tl. 150 mm s minerální omítkou 3,0 kg/m2 | m2 | 398.03 | 0 | 0 |  | 2 | 1 | 1 | 1 | 1 | 0 | 0 | 0 | 0 | 0 | 1 | 1 | 0.01288
|  | JZ fasáda:11,0*31,7-(2,5*1,7*21+2,4*0,6*3+2,9*0,75*18) |  | 215.98 |  |  | JZ fasáda:11,0*31,7-(2,5*1,7*21+2,4*0,6*3+2,9*0,75*18)
|  | SV fasáda:11,0*31,7-(2,5*1,7*30+2,9*0,75*18) |  | 182.05 |  |  | SV fasáda:11,0*31,7-(2,5*1,7*30+2,9*0,75*18)
140 | 622471317RU2 | Nátěr nebo nástřik stěn vnějších, složitost 1 - 2 hmota nátěrová silikátová | m2 | 1287.4 | 0 | 0 |  | 2 | 1 | 1 | 1 | 1 | 0 | 0 | 0 | 0 | 0 | 1 | 1 | 0.0008
|  | 11,9+762,7+114,8+398,0 |  | 1287.4 |  |  | 11,9+762,7+114,8+398,0
141 | 622473186R00 | Příplatek za rohovník vnějš.omítek ze suché směsi | m | 142.8 | 0 | 0 |  | 2 | 1 | 1 | 1 | 1 | 0 | 0 | 0 | 0 | 0 | 1 | 1 | 0.00045
|  | 17,1+14,0+13,0*4+3,8*2+17,1+17,4+17,6 |  | 142.8 |  |  | 17,1+14,0+13,0*4+3,8*2+17,1+17,4+17,6
142 | 622491121R00 | Postřik fasády z klece Lukofobem 3% roztokem odhad - nutno dopřesnit dle skuteč.požadavku | m2 | 1287.4 | 0 | 0 |  | 2 | 1 | 1 | 1 | 1 | 0 | 0 | 0 | 0 | 0 | 1 | 1 | 0
143 | 62-01 | Výplň balkonového zábradlí drátosklo tl-6 mm | m2 | 9 | 0 | 0 |  | 2 | 12 | 0 | 640 | 1 | 0 | 0 | 0 | 0 | 0 | 12 | 0 | 0
| Celkem za | 62 Úpravy povrchů vnější |  |  |  | 0 |  | 4 |  |  |  |  | 0 | 0 | 0 | 0 | 0
Díl: | 63 | Podlahy a podlahové konstrukce | [5 empty] | 1
144 | 630403400U00 | Vyplň rýh mazanin hl 10 cm š 10cm obeton.plyn.potr | m | 61.5 | 0 | 0 |  | 2 | 1 | 1 | 1 | 1 | 0 | 0 | 0 | 0 | 0 | 1 | 1 | 0.01564
145 | 630403500U00 | Vyplň rýh mazanin hl 10 cm š 15cm obetonování plyn.potrubí | m | 18.5 | 0 | 0 |  | 2 | 1 | 1 | 1 | 1 | 0 | 0 | 0 | 0 | 0 | 1 | 1 | 0.02346
146 | 631312131R00 | Doplnění mazanin betonem do 4 m2, nad tl. 8 cm s vložením Kari sítě,přístř.pro lahve | m3 | 0.12 | 0 | 0 |  | 2 | 1 | 1 | 1 | 1 | 0 | 0 | 0 | 0 | 0 | 1 | 1 | 2.261
|  | doplnění bet.panelu:2*0,4*0,15 |  | 0.12 |  |  | doplnění bet.panelu:2*0,4*0,15
147 | 631312621R00 | Mazanina betonová tl. 5 - 8 cm C 20/25 (B 25) | m3 | 2.6756 | 0 | 0 |  | 2 | 1 | 1 | 1 | 1 | 0 | 0 | 0 | 0 | 0 | 1 | 1 | 2.422
|  | P4 - bet.maz. m.č.003:3,2*0,07 |  | 0.224 |  |  | P4 - bet.maz. m.č.003:3,2*0,07
|  | P3 - bet.maz. m.č.004+014:(28,0+8,0)*0,06 |  | 2.16 |  |  | P3 - bet.maz. m.č.004+014:(28,0+8,0)*0,06
|  | nabetonování nášlapů schodiště do 5.NP:1,35*0,3*18*0,04 |  | 0.2916 |  |  | nabetonování nášlapů schodiště do 5.NP:1,35*0,3*18*0,04
148 | 6313127111 | Vyrovnávací bet.stěrka tl.do 5cm B 30 (C 25/30) | m3 | 0.863 | 0 | 0 |  | 2 | 1 | 1 | 1 | 1 | 0 | 0 | 0 | 0 | 0 | 1 | 1 | 2.4533
|  | 1.P - pod patní plechy ztužení sloupů:0,2*(0,6*12+1,0*8)*0,03 |  | 0.0912 |  |  | 1.P - pod patní plechy ztužení sloupů:0,2*(0,6*12+1,0*8)*0,03
|  | 0,1*0,45*14*0,03 |  | 0.0189 |  |  | 0,1*0,45*14*0,03
|  | 1.NP - pod patní plechy ztužení sloupů:0,2*(0,6*38+1,0*20)*0,03 |  | 0.2568 |  |  | 1.NP - pod patní plechy ztužení sloupů:0,2*(0,6*38+1,0*20)*0,03
|  | 0,1*0,45*39*0,03 |  | 0.0527 |  |  | 0,1*0,45*39*0,03
|  | 2.NP - pod patní plechy ztužení sloupů:0,2*(0,6*38+1,0*19)*0,03 |  | 0.2508 |  |  | 2.NP - pod patní plechy ztužení sloupů:0,2*(0,6*38+1,0*19)*0,03
|  | 0,1*0,45*36*0,03 |  | 0.0486 |  |  | 0,1*0,45*36*0,03
|  | 3.NP - pod patní plechy ztužení sloupů:0,2*(0,6*40)*0,03 |  | 0.144 |  |  | 3.NP - pod patní plechy ztužení sloupů:0,2*(0,6*40)*0,03
149 | 631312711R00 | Mazanina betonová tl. 5 - 8 cm B 30 (C 25/30) | m3 | 36.013 | 0 | 0 |  | 2 | 1 | 1 | 1 | 1 | 0 | 0 | 0 | 0 | 0 | 1 | 1 | 2.5755
|  | P5 - bet.maz.vyztužená Kari:171,1*0,054 |  | 9.2394 |  |  | P5 - bet.maz.vyztužená Kari:171,1*0,054
|  | P6 - bet.maz.vyztužená Kari:58,7*0,054 |  | 3.1698 |  |  | P6 - bet.maz.vyztužená Kari:58,7*0,054
|  | P7 - bet.maz.vyztužená Kari:38,5*0,053 |  | 2.0405 |  |  | P7 - bet.maz.vyztužená Kari:38,5*0,053
|  | P8 - bet.maz.vyztužená Kari:2,2*0,053 |  | 0.1166 |  |  | P8 - bet.maz.vyztužená Kari:2,2*0,053
|  | P11 - bet.maz.vyztužená Kari:2,9*0,055 |  | 0.1595 |  |  | P11 - bet.maz.vyztužená Kari:2,9*0,055
|  | P13 - bet.maz.vyztužená Kari:19,6*0,052 |  | 1.0192 |  |  | P13 - bet.maz.vyztužená Kari:19,6*0,052
|  | P17 -bet.mazanina ve spádu:26,3*(0,04+0,08)/2 |  | 1.578 |  |  | P17 -bet.mazanina ve spádu:26,3*(0,04+0,08)/2
|  | P21 - bet.maz.vyztužená Kari:2,8*0,051 |  | 0.1428 |  |  | P21 - bet.maz.vyztužená Kari:2,8*0,051
|  | P22 - bet.maz.vyztužená Kari:108,5*0,054 |  | 5.859 |  |  | P22 - bet.maz.vyztužená Kari:108,5*0,054
|  | P23 - bet.maz.vyztužená Kari:58,5*0,05 |  | 2.925 |  |  | P23 - bet.maz.vyztužená Kari:58,5*0,05
|  | P24 - bet.maz.vyztužená Kari:69,7*0,054 |  | 3.7638 |  |  | P24 - bet.maz.vyztužená Kari:69,7*0,054
|  | P26 - bet.maz.vyztužená Kari:57,2*0,054 |  | 3.0888 |  |  | P26 - bet.maz.vyztužená Kari:57,2*0,054
|  | P27 - bet.maz.vyztužená Kari:53,9*0,054 |  | 2.9106 |  |  | P27 - bet.maz.vyztužená Kari:53,9*0,054
150 | 631316111R00 | Povrchový vsyp na betonové podlahy Flortop | m2 | 36 | 0 | 0 |  | 2 | 1 | 1 | 1 | 1 | 0 | 0 | 0 | 0 | 0 | 1 | 1 | 0.005
|  | P3 - bet.maz. m.č.004+014:28,0+8,0 |  | 36 |  |  | P3 - bet.maz. m.č.004+014:28,0+8,0
151 | 631319761R00 | Pripl prehlaz povrchu | m3 | 670 | 0 | 0 |  | 2 | 1 | 1 | 1 | 1 | 0 | 0 | 0 | 0 | 0 | 1 | 1 | 0.025
|  | P5:171,1 |  | 171.1 |  |  | P5:171,1
|  | P6:58,7 |  | 58.7 |  |  | P6:58,7
|  | P7:38,5 |  | 38.5 |  |  | P7:38,5
|  | P8:2,2 |  | 2.2 |  |  | P8:2,2
|  | P11:2,9 |  | 2.9 |  |  | P11:2,9
|  | P13:19,6 |  | 19.6 |  |  | P13:19,6
|  | P17:26,4 |  | 26.4 |  |  | P17:26,4
|  | P21:2,8 |  | 2.8 |  |  | P21:2,8
|  | P22:108,5 |  | 108.5 |  |  | P22:108,5
|  | P23:58,5 |  | 58.5 |  |  | P23:58,5
|  | P24:69,7 |  | 69.7 |  |  | P24:69,7
|  | P26:57,2 |  | 57.2 |  |  | P26:57,2
|  | P27:53,9 |  | 53.9 |  |  | P27:53,9
152 | 631319771R00 | Pripl strzeni povrchu | m3 | 643.6 | 0 | 0 |  | 2 | 1 | 1 | 1 | 1 | 0 | 0 | 0 | 0 | 0 | 1 | 1 | 0
|  | P5:171,1 |  | 171.1 |  |  | P5:171,1
|  | P6:58,7 |  | 58.7 |  |  | P6:58,7
|  | P7:38,5 |  | 38.5 |  |  | P7:38,5
|  | P8:2,2 |  | 2.2 |  |  | P8:2,2
|  | P11:2,9 |  | 2.9 |  |  | P11:2,9
|  | P13:19,6 |  | 19.6 |  |  | P13:19,6
|  | P21:2,8 |  | 2.8 |  |  | P21:2,8
|  | P22:108,5 |  | 108.5 |  |  | P22:108,5
|  | P23:58,5 |  | 58.5 |  |  | P23:58,5
|  | P24:69,7 |  | 69.7 |  |  | P24:69,7
|  | P26:57,2 |  | 57.2 |  |  | P26:57,2
|  | P27:53,9 |  | 53.9 |  |  | P27:53,9
153 | 631361921RT2 | Výztuž mazanin svařovanou sítí z drátů tažených svařovaná síť - drát 5,0 mm, oka 100/100 mm | t | 2.5855 | 0 | 0 |  | 2 | 1 | 1 | 1 | 1 | 0 | 0 | 0 | 0 | 0 | 1 | 1 | 1.053
|  | P5 - bet.maz.vyztužená Kari:171,1*1,2*0,0031*1,08 |  | 0.6874 |  |  | P5 - bet.maz.vyztužená Kari:171,1*1,2*0,0031*1,08
|  | P6 - bet.maz.vyztužená Kari:58,7*1,2*0,0031*1,08 |  | 0.2358 |  |  | P6 - bet.maz.vyztužená Kari:58,7*1,2*0,0031*1,08
|  | P7 - bet.maz.vyztužená Kari:38,5*1,2*0,0031*1,08 |  | 0.1547 |  |  | P7 - bet.maz.vyztužená Kari:38,5*1,2*0,0031*1,08
|  | P8 - bet.maz.vyztužená Kari:2,2*1,2*0,0031*1,08 |  | 0.0088 |  |  | P8 - bet.maz.vyztužená Kari:2,2*1,2*0,0031*1,08
|  | P11 - bet.maz.vyztužená Kari:2,9*1,2*0,0031*1,08 |  | 0.0117 |  |  | P11 - bet.maz.vyztužená Kari:2,9*1,2*0,0031*1,08
|  | P13 - bet.maz.vyztužená Kari:19,6*1,2*0,0031*1,08 |  | 0.0787 |  |  | P13 - bet.maz.vyztužená Kari:19,6*1,2*0,0031*1,08
|  | P21 - bet.maz.vyztužená Kari:2,8*1,2*0,0031*1,08 |  | 0.0112 |  |  | P21 - bet.maz.vyztužená Kari:2,8*1,2*0,0031*1,08
|  | P22 - bet.maz.vyztužená Kari:108,5*1,2*0,0031*1,08 |  | 0.4359 |  |  | P22 - bet.maz.vyztužená Kari:108,5*1,2*0,0031*1,08
|  | P23 - bet.maz.vyztužená Kari:58,5*1,2*0,0031*1,08 |  | 0.235 |  |  | P23 - bet.maz.vyztužená Kari:58,5*1,2*0,0031*1,08
|  | P24 - bet.maz.vyztužená Kari:69,7*1,2*0,0031*1,08 |  | 0.28 |  |  | P24 - bet.maz.vyztužená Kari:69,7*1,2*0,0031*1,08
|  | P26 - bet.maz.vyztužená Kari:57,2*1,2*0,0031*1,08 |  | 0.2298 |  |  | P26 - bet.maz.vyztužená Kari:57,2*1,2*0,0031*1,08
|  | P27 - bet.maz.vyztužená Kari:53,9*1,2*0,0031*1,08 |  | 0.2165 |  |  | P27 - bet.maz.vyztužená Kari:53,9*1,2*0,0031*1,08
154 | 632411230RT1 | Anhydrit tl. 30 mm pásek EPS 30 mm okolo stěny | m2 | 3.4 | 0 | 0 |  | 2 | 1 | 1 | 1 | 1 | 0 | 0 | 0 | 0 | 0 | 1 | 1 | 0.05966
|  | P19:3,4 |  | 3.4 |  |  | P19:3,4
155 | 632415102RT2 | Samonivelační stěrka tl. 2 mm min C20 - vyrovnávací | m2 | 22.5 | 0 | 0 |  | 2 | 1 | 1 | 1 | 1 | 0 | 0 | 0 | 0 | 0 | 1 | 1 | 0.00355
|  | P11:2,9 |  | 2.9 |  |  | P11:2,9
|  | P13:19,6 |  | 19.6 |  |  | P13:19,6
156 | 632415120RT2 | Samonivelační stěrka tl. 20 mm | m2 | 178 | 0 | 0 |  | 2 | 1 | 1 | 1 | 1 | 0 | 0 | 0 | 0 | 0 | 1 | 1 | 0.03415
|  | P15:178,0 |  | 178 |  |  | P15:178,0
157 | 632415130RT2 | Samonivelační stěrka tl. 30 mm min C20 - vyrovnávací | m2 | 1.9 | 0 | 0 |  | 2 | 1 | 1 | 1 | 1 | 0 | 0 | 0 | 0 | 0 | 1 | 1 | 0.05115
|  | P18:1,9 |  | 1.9 |  |  | P18:1,9
158 | 632451032R00 | Vyrovnávací betonová mazanina tl.do 30 mm | m2 | 78.6 | 0 | 0 |  | 2 | 1 | 1 | 1 | 1 | 0 | 0 | 0 | 0 | 0 | 1 | 1 | 0.074
|  | P2 - vyrovnávací bet.maz:57,4 |  | 57.4 |  |  | P2 - vyrovnávací bet.maz:57,4
|  | P9 - vyrovnávací bet.maz:21,2 |  | 21.2 |  |  | P9 - vyrovnávací bet.maz:21,2
159 | 632457201R00 | Potěr cem. obyčejný, oc.hladítko, rovinný do 5 m2 | m2 | 205.5 | 0 | 0 |  | 2 | 1 | 1 | 1 | 1 | 0 | 0 | 0 | 0 | 0 | 1 | 1 | 0.067
|  | P14:205,5 |  | 205.5 |  |  | P14:205,5
160 | 632482113R00 | D+ M Profil dilatační výšky do 50 mm | m | 27.6 | 0 | 0 |  | 2 | 1 | 1 | 1 | 1 | 0 | 0 | 0 | 0 | 0 | 1 | 1 | 0.001
|  | 1.P:1,8*2 |  | 3.6 |  |  | 1.P:1,8*2
|  | 1.NP:1,8*3+6,2*3 |  | 24 |  |  | 1.NP:1,8*3+6,2*3
| Celkem za | 63 Podlahy a podlahové konstrukce |  |  |  | 0 |  | 4 |  |  |  |  | 0 | 0 | 0 | 0 | 0
Díl: | 64 | Výplně otvorů | [5 empty] | 1
161 | 642941111RT4 | Z/26 Pouzdro pro posuvné dveře jednostranné do zdiva, jednostranné pouzdro 900/1970 mm | kus | 1 | 0 | 0 |  | 2 | 1 | 1 | 1 | 1 | 0 | 0 | 0 | 0 | 0 | 1 | 1 | 0.04025
|  | 1.P:1 |  | 1 |  |  | 1.P:1
162 | 642942111R00 | Osazení zárubní dveřních ocelových, pl. do 2,5 m2 | kus | 118 | 0 | 0 |  | 2 | 1 | 1 | 1 | 1 | 0 | 0 | 0 | 0 | 0 | 1 | 1 | 0.01784
|  | 4+2+1+5+28+39+3+27+1+1+4+1+1 |  | 117 |  |  | 4+2+1+5+28+39+3+27+1+1+4+1+1
|  | CHL:1 |  | 1 |  |  | CHL:1
163 | 642942221R00 | Osazení zárubní dveřních ocelových, pl. do 4,5 m2 | kus | 16 | 0 | 0 |  | 2 | 1 | 1 | 1 | 1 | 0 | 0 | 0 | 0 | 0 | 1 | 1 | 0.03547
|  | 1+1+10+4 |  | 16 |  |  | 1+1+10+4
164 | 642945111R00 | Osazení zárubní ocel. požár.1křídl., pl. do 2,5 m2 | kus | 8 | 0 | 0 |  | 2 | 1 | 1 | 1 | 1 | 0 | 0 | 0 | 0 | 0 | 1 | 1 | 0.46845
|  | 1+1+1+1+4 |  | 8 |  |  | 1+1+1+1+4
165 | 642945112R00 | Osazení zárubní ocel. požár.2křídl., pl. do 6,5 m2 | kus | 6 | 0 | 0 |  | 2 | 1 | 1 | 1 | 1 | 0 | 0 | 0 | 0 | 0 | 1 | 1 | 0.58097
|  | 1+5 |  | 6 |  |  | 1+5
166 | 553303181 | Z/14 Zárubeň ocelová H 110 700x1970x110 do zdiva z pórobet.tvárnic pro dřev.dveře | kus | 4 | 0 | 0 |  | 2 | 3 | 1 | 553303181 | 1 | 0 | 0 | 0 | 0 | 0 | 3 | 1 | 0.01158
|  | 2x základní nátěr + 1x lak syntetický - odstín bílý: |  | 0 |  |  | 2x základní nátěr + 1x lak syntetický - odstín bílý:
|  | 1.NP - P:1 |  | 1 |  |  | 1.NP - P:1
|  | 2.NP - P:1 |  | 1 |  |  | 2.NP - P:1
|  | 3.NP - P:1 |  | 1 |  |  | 3.NP - P:1
|  | 4.NP - P:1 |  | 1 |  |  | 4.NP - P:1
167 | 55330319 | Z/16 Zárubeň ocelová H 110 800x1970x110 do zdiva z pórobet.tvárnic pro dřev.dveře | kus | 2 | 0 | 0 |  | 2 | 3 | 1 | 55330319 | 1 | 0 | 0 | 0 | 0 | 0 | 3 | 1 | 0.01186
|  | 2x základní nátěr + 1x lak syntetický - odstín bílý: |  | 0 |  |  | 2x základní nátěr + 1x lak syntetický - odstín bílý:
|  | 1.P -L :1 |  | 1 |  |  | 1.P -L :1
|  | 1.NP -L :1 |  | 1 |  |  | 1.NP -L :1
168 | 553303202 | Z/4 Zárubeň ocelová H 110 800x1970x110 EI 30 do keram.zdiva pro dřev.dveře, pro pož.uzáv.T/20 | kus | 1 | 0 | 0 |  | 2 | 3 | 1 | 553303202 | 1 | 0 | 0 | 0 | 0 | 0 | 3 | 1 | 0.01186
|  | 2x základní nátěr + 1x lak syntetický - odstín bílý: |  | 0 |  |  | 2x základní nátěr + 1x lak syntetický - odstín bílý:
|  | 1.P - P:1 |  | 1 |  |  | 1.P - P:1
169 | 5533032041 | Z/18 Zárubeň ocelová H 110 800x1970x110 do zdiva z pórobet.tvárnic pro dřev.dveře | kus | 1 | 0 | 0 |  | 2 | 3 | 1 | 5533032041 | 1 | 0 | 0 | 0 | 0 | 0 | 3 | 1 | 0.01186
|  | 2x základní nátěr + 1x lak syntetický - odstín bílý: |  | 0 |  |  | 2x základní nátěr + 1x lak syntetický - odstín bílý:
|  | 3.NP - P:1 |  | 1 |  |  | 3.NP - P:1
170 | 55330333 | Z/15 Zárubeň ocelová H 160 700x1970x160 do zdiva z pórobet.tvárnic pro dřev.dveře | kus | 5 | 0 | 0 |  | 2 | 3 | 1 | 55330333 | 1 | 0 | 0 | 0 | 0 | 0 | 3 | 1 | 0.01
|  | 2x základní nátěr + 1x lak syntetický - odstín bílý: |  | 0 |  |  | 2x základní nátěr + 1x lak syntetický - odstín bílý:
|  | 1.P - P:1 |  | 1 |  |  | 1.P - P:1
|  | 1.NP - P:1 |  | 1 |  |  | 1.NP - P:1
|  | 2.NP - P:1 |  | 1 |  |  | 2.NP - P:1
|  | 3.NP - P:1 |  | 1 |  |  | 3.NP - P:1
|  | 4.NP - P:1 |  | 1 |  |  | 4.NP - P:1
171 | 553303331 | Z/20 Zárubeň ocelová H 160 700x1970x160 do keram.zdiva pro dřev.dveře | kus | 28 | 0 | 0 |  | 2 | 3 | 1 | 553303331 | 1 | 0 | 0 | 0 | 0 | 0 | 3 | 1 | 0.01
|  | 2x základní nátěr + 1x lak syntetický - odstín bílý: |  | 0 |  |  | 2x základní nátěr + 1x lak syntetický - odstín bílý:
|  | 1.NP - L:2 |  | 2 |  |  | 1.NP - L:2
|  | 1.NP - P:4 |  | 4 |  |  | 1.NP - P:4
|  | 2.NP - L:2 |  | 2 |  |  | 2.NP - L:2
|  | 2.NP - P:4 |  | 4 |  |  | 2.NP - P:4
|  | 3.NP - L:2 |  | 2 |  |  | 3.NP - L:2
|  | 3.NP - P:4 |  | 4 |  |  | 3.NP - P:4
|  | 4.NP - L:2 |  | 2 |  |  | 4.NP - L:2
|  | 4.NP - P:4 |  | 4 |  |  | 4.NP - P:4
|  | 5.NP - L:1 |  | 1 |  |  | 5.NP - L:1
|  | 5.NP - P:3 |  | 3 |  |  | 5.NP - P:3
172 | 55330334 | Z/21 Zárubeň ocelová H 160 800x1970x160 do zdiva keramického pro dřev.dveře | kus | 39 | 0 | 0 |  | 2 | 3 | 1 | 55330334 | 1 | 0 | 0 | 0 | 0 | 0 | 3 | 1 | 0.01
|  | 2x základní nátěr + 1x lak syntetický - odstín bílý: |  | 0 |  |  | 2x základní nátěr + 1x lak syntetický - odstín bílý:
|  | 1.NP - L:1 |  | 1 |  |  | 1.NP - L:1
|  | 1.NP - P:3 |  | 3 |  |  | 1.NP - P:3
|  | 2.NP - L:2 |  | 2 |  |  | 2.NP - L:2
|  | 2.NP - P:7 |  | 7 |  |  | 2.NP - P:7
|  | 3.NP - L:3 |  | 3 |  |  | 3.NP - L:3
|  | 3.NP - P:5 |  | 5 |  |  | 3.NP - P:5
|  | 4.NP - L:5 |  | 5 |  |  | 4.NP - L:5
|  | 4.NP - P:3 |  | 3 |  |  | 4.NP - P:3
|  | 5.NP - L:5 |  | 5 |  |  | 5.NP - L:5
|  | 5.NP - P:5 |  | 5 |  |  | 5.NP - P:5
173 | 55330335 | Z/17 Zárubeň ocelová H 160 800x1970x160 do zdiva z pórobet.tvárnic pro dřev.dveře | kus | 3 | 0 | 0 |  | 2 | 3 | 1 | 55330335 | 1 | 0 | 0 | 0 | 0 | 0 | 3 | 1 | 0.01406
|  | 2x základní nátěr + 1x lak syntetický - odstín bílý: |  | 0 |  |  | 2x základní nátěr + 1x lak syntetický - odstín bílý:
|  | 1.P . P:2 |  | 2 |  |  | 1.P . P:2
|  | 4.NP - L:1 |  | 1 |  |  | 4.NP - L:1
174 | 553303353 | Z/3 Zárubeň ocelová H 160 800x1970x160 EW 30 do keram.zdiva pro kovov.dveře, pro pož.uzáv.Z/30 | kus | 1 | 0 | 0 |  | 2 | 3 | 1 | 553303353 | 1 | 0 | 0 | 0 | 0 | 0 | 3 | 1 | 0.01406
|  | 2x základní nátěr + 1x lak syntetický - odstín bílý: |  | 0 |  |  | 2x základní nátěr + 1x lak syntetický - odstín bílý:
|  | 5.NP - P:1 |  | 1 |  |  | 5.NP - P:1
175 | 55330336 | Z/19 Zárubeň ocelová H 160 900x1970x160 do zdiva z pórobet.tvárnic pro dřev.dveře | kus | 27 | 0 | 0 |  | 2 | 3 | 1 | 55330336 | 1 | 0 | 0 | 0 | 0 | 0 | 3 | 1 | 0.01508
|  | 2x základní nátěr + 1x lak syntetický - odstín bílý: |  | 0 |  |  | 2x základní nátěr + 1x lak syntetický - odstín bílý:
|  | 1.P - L:2 |  | 2 |  |  | 1.P - L:2
|  | 1.P - P:2 |  | 2 |  |  | 1.P - P:2
|  | 1.NP - L:4 |  | 4 |  |  | 1.NP - L:4
|  | 1.NP - P:1 |  | 1 |  |  | 1.NP - P:1
|  | 2.NP - L:3 |  | 3 |  |  | 2.NP - L:3
|  | 2.NP - P:3 |  | 3 |  |  | 2.NP - P:3
|  | 3.NP - L:2 |  | 2 |  |  | 3.NP - L:2
|  | 3.NP - P:1 |  | 1 |  |  | 3.NP - P:1
|  | 4.NP - L:4 |  | 4 |  |  | 4.NP - L:4
|  | 4.NP - P:5 |  | 5 |  |  | 4.NP - P:5
176 | 553303371 | Z/1 Zárubeň ocelová H 160 900x1970x160 EW 30 do keram.zdiva pro dveře ocelové, pro pož.uzáv.Z/2 | kus | 2 | 0 | 0 |  | 2 | 3 | 1 | 553303371 | 1 | 0 | 0 | 0 | 0 | 0 | 3 | 1 | 0.01508
|  | 2x základní nátěr + 1x lak syntetický - odstín bílý: |  | 0 |  |  | 2x základní nátěr + 1x lak syntetický - odstín bílý:
|  | 1.P - P:1+1 |  | 2 |  |  | 1.P - P:1+1
177 | 553303372 | Z/2 Zárubeň ocelová H 160 900x1970x160 EW 15 do keram.zdiva pro dveře ocelové, pro pož.uzáv.Z/2 | kus | 1 | 0 | 0 |  | 2 | 3 | 1 | 553303372 | 1 | 0 | 0 | 0 | 0 | 0 | 3 | 1 | 0.01508
|  | 2x základní nátěr + 1x lak syntetický - odstín bílý: |  | 0 |  |  | 2x základní nátěr + 1x lak syntetický - odstín bílý:
|  | 5.NP - L:1 |  | 1 |  |  | 5.NP - L:1
178 | 553303373 | Z/5 Zárubeň ocelová H 160 900x1970x160 EI 30 do keram.zdiva pro dřev.dveře, pro pož.uzáv.T/19 | kus | 4 | 0 | 0 |  | 2 | 3 | 1 | 553303373 | 1 | 0 | 0 | 0 | 0 | 0 | 3 | 1 | 0.01508
|  | 2x základní nátěr + 1x lak syntetický - odstín bílý: |  | 0 |  |  | 2x základní nátěr + 1x lak syntetický - odstín bílý:
|  | 2.NP - P:1 |  | 1 |  |  | 2.NP - P:1
|  | 3.NP - P:1 |  | 1 |  |  | 3.NP - P:1
|  | 4.NP - P:1 |  | 1 |  |  | 4.NP - P:1
|  | 5.NP - P:1 |  | 1 |  |  | 5.NP - P:1
179 | 553303375 | Z/8 Zárubeň ocelová 900x1970x160 AKUSTICKÁ do zdiva z pórobet.tvárnic pro dřev.dveře RW -Z/27 | kus | 1 | 0 | 0 |  | 2 | 3 | 1 | 553303375 | 1 | 0 | 0 | 0 | 0 | 0 | 3 | 1 | 0.01508
|  | 2x základní nátěr + 1x lak syntetický - odstín bílý: |  | 0 |  |  | 2x základní nátěr + 1x lak syntetický - odstín bílý:
|  | 5.NP - L:1 |  | 1 |  |  | 5.NP - L:1
180 | 553303376 | Z/22 Zárubeň ocelová H 160 900x1970x160 do zdiva keramického pro dřev.dveře | kus | 1 | 0 | 0 |  | 2 | 3 | 7 | 553303376 | 1 | 0 | 0 | 0 | 0 | 0 | 3 | 7 | 0.01508
|  | 2x základní nátěr + 1x lak syntetický - odstín bílý: |  | 0 |  |  | 2x základní nátěr + 1x lak syntetický - odstín bílý:
|  | 4.NP - P:1 |  | 1 |  |  | 4.NP - P:1
181 | 55330340 | Z/13 Zárubeň ocelová H 160 1200x2100x160 do zdiva z pórobet.tvárnic pro dřev.dveře | kus | 1 | 0 | 0 |  | 2 | 3 | 1 | 55330340 | 1 | 0 | 0 | 0 | 0 | 0 | 3 | 1 | 0.01748
|  | 2x základní nátěr + 1x lak syntetický - odstín bílý: |  | 0 |  |  | 2x základní nátěr + 1x lak syntetický - odstín bílý:
|  | 1.P:1 |  | 1 |  |  | 1.P:1
182 | 553303401 | Z/25 Zárubeň ocelová H 160 1200x2100x160 do zdiva keramického pro dřev.dveře vnější | kus | 1 | 0 | 0 |  | 2 | 3 | 1 | 553303401 | 1 | 0 | 0 | 0 | 0 | 0 | 3 | 1 | 0.01748
|  | 2x základní nátěr + 1x lak syntetický - odstín bílý: |  | 0 |  |  | 2x základní nátěr + 1x lak syntetický - odstín bílý:
|  | 1.P:1 |  | 1 |  |  | 1.P:1
183 | 55330341 | Z/12 Zárubeň ocelová H 160 1400x1970x160 do zdiva z pórobet.tvárnic pro dřev.dveře | kus | 10 | 0 | 0 |  | 2 | 3 | 1 | 55330341 | 1 | 0 | 0 | 0 | 0 | 0 | 3 | 1 | 0.01833
|  | 2x základní nátěr + 1x lak syntetický - odstín bílý: |  | 0 |  |  | 2x základní nátěr + 1x lak syntetický - odstín bílý:
|  | 1.P:1 |  | 1 |  |  | 1.P:1
|  | 1.NP:1 |  | 1 |  |  | 1.NP:1
|  | 2.NP:2 |  | 2 |  |  | 2.NP:2
|  | 3.NP:4 |  | 4 |  |  | 3.NP:4
|  | 4.NP:2 |  | 2 |  |  | 4.NP:2
184 | 553303411 | Z/6 Zárubeň ocelová H 160 1400x1970x160 EI 30 do zdiva keram. pro dřev.dveře. pro pož.uz.T/21 | kus | 1 | 0 | 0 |  | 2 | 3 | 1 | 553303411 | 1 | 0 | 0 | 0 | 0 | 0 | 3 | 1 | 0.01833
|  | 2x základní nátěr + 1x lak syntetický - odstín bílý: |  | 0 |  |  | 2x základní nátěr + 1x lak syntetický - odstín bílý:
|  | 5.NP:1 |  | 1 |  |  | 5.NP:1
185 | 553303412 | Z/7 Zárubeň ocelová H 160 1400x1970x160 EI30 do zdiva z pórob.pro dřev.dveře. pro pož.uz.T/21 | kus | 5 | 0 | 0 |  | 2 | 3 | 1 | 553303412 | 1 | 0 | 0 | 0 | 0 | 0 | 3 | 1 | 0.01833
|  | 2x základní nátěr + 1x lak syntetický - odstín bílý: |  | 0 |  |  | 2x základní nátěr + 1x lak syntetický - odstín bílý:
|  | 1.P:1 |  | 1 |  |  | 1.P:1
|  | 1.NP:1 |  | 1 |  |  | 1.NP:1
|  | 2.NP:1 |  | 1 |  |  | 2.NP:1
|  | 3.NP:1 |  | 1 |  |  | 3.NP:1
|  | 4.NP:1 |  | 1 |  |  | 4.NP:1
186 | 553303413 | Z/24 Zárubeň ocelová H 160 1400x1970x160 do zdiva keram. pro dřevěné dveře | kus | 4 | 0 | 0 |  | 2 | 3 | 1 | 553303413 | 1 | 0 | 0 | 0 | 0 | 0 | 3 | 1 | 0.01833
|  | 2x základní nátěr + 1x lak syntetický - odstín bílý: |  | 0 |  |  | 2x základní nátěr + 1x lak syntetický - odstín bílý:
|  | 5.NP:4 |  | 4 |  |  | 5.NP:4
187 | 553304471 | Z/9 Zárubeň ocelová S100 700x1970x100 do SDK pro dveře dřevěné, vnitřní | kus | 4 | 0 | 0 |  | 2 | 3 | 1 | 553304471 | 1 | 0 | 0 | 0 | 0 | 0 | 3 | 1 | 0.01248
|  | 2x základní nátěr + 1x lak syntetický - odstín bílý: |  | 0 |  |  | 2x základní nátěr + 1x lak syntetický - odstín bílý:
|  | 5.NP - L:4 |  | 4 |  |  | 5.NP - L:4
188 | 553304501 | Z/11 Zárubeň ocelová S100 800x1970x100 do SDK pro dveře dřevěné, vnitřní | kus | 1 | 0 | 0 |  | 2 | 3 | 1 | 553304501 | 1 | 0 | 0 | 0 | 0 | 0 | 3 | 1 | 0.0128
|  | 2x základní nátěr + 1x lak syntetický - odstín bílý: |  | 0 |  |  | 2x základní nátěr + 1x lak syntetický - odstín bílý:
|  | 5.NP - L:1 |  | 1 |  |  | 5.NP - L:1
189 | 553304731 | Z/10 Zárubeň ocelová S150 700x1970x150 do SDK pro dveře dřevěné, vnitřní | kus | 1 | 0 | 0 |  | 2 | 3 | 1 | 553304731 | 1 | 0 | 0 | 0 | 0 | 0 | 3 | 1 | 0.01566
|  | 2x základní nátěr + 1x lak syntetický - odstín bílý: |  | 0 |  |  | 2x základní nátěr + 1x lak syntetický - odstín bílý:
|  | 5.NP - L:1 |  | 1 |  |  | 5.NP - L:1
| Celkem za | 64 Výplně otvorů |  |  |  | 0 |  | 4 |  |  |  |  | 0 | 0 | 0 | 0 | 0
Díl: | 94 | Lešení a stavební výtahy | [5 empty] | 1
190 | 941941052R00 | Montáž lešení leh.řad.s podlahami,š.1,5 m, H 24 m | m2 | 1911 | 0 | 0 |  | 2 | 1 | 1 | 1 | 1 | 0 | 0 | 0 | 0 | 0 | 1 | 1 | 0.04406
|  | postupně pro demontáž balkonů:7,0*13,5+6,0*9,5 |  | 151.5 |  |  | postupně pro demontáž balkonů:7,0*13,5+6,0*9,5
|  | fasádní:17,0*(16,0+32,0+3,5+2,5+2,0+10,0+37,5) |  | 1759.5 |  |  | fasádní:17,0*(16,0+32,0+3,5+2,5+2,0+10,0+37,5)
191 | 941941392RT3 | Příplatek za každý měsíc použití lešení k pol.1052 lešení pronajaté | m2 | 21265.5 | 0 | 0 |  | 2 | 1 | 1 | 1 | 1 | 0 | 0 | 0 | 0 | 0 | 1 | 1 | 0
|  | postupně pro demontáž balkonů:7,0*13,5+6,0*9,5 |  | 151.5 |  |  | postupně pro demontáž balkonů:7,0*13,5+6,0*9,5
|  | fasádní:17,0*(16,0+32,0+3,5+2,5+2,0+10,0+37,5)*12 |  | 21114 |  |  | fasádní:17,0*(16,0+32,0+3,5+2,5+2,0+10,0+37,5)*12
192 | 941941852R00 | Demontáž lešení leh.řad.s podlahami,š.1,5 m,H 24 m | m2 | 1911 | 0 | 0 |  | 2 | 1 | 1 | 1 | 1 | 0 | 0 | 0 | 0 | 0 | 1 | 1 | 0.044
|  | postupně pro demontáž balkonů:7,0*13,5+6,0*9,5 |  | 151.5 |  |  | postupně pro demontáž balkonů:7,0*13,5+6,0*9,5
|  | fasádní:17,0*(16,0+32,0+3,5+2,5+2,0+10,0+37,5) |  | 1759.5 |  |  | fasádní:17,0*(16,0+32,0+3,5+2,5+2,0+10,0+37,5)
193 | 941955001R00 | Lešení lehké pomocné, výška podlahy do 1,2 m | m2 | 1368 | 0 | 0 |  | 2 | 1 | 0 | 0 | 1 | 0 | 0 | 0 | 0 | 0 | 1 | 0 | 0.03459
|  | 1.P sanace sloupů:1,5*2*(3+3+4*4) |  | 66 |  |  | 1.P sanace sloupů:1,5*2*(3+3+4*4)
|  | sanace průvlaků:1,5*2*3+1,5*(3+5*5+3*2) |  | 60 |  |  | sanace průvlaků:1,5*2*3+1,5*(3+5*5+3*2)
|  | SDK podhledy:8,1+28,0 |  | 36.1 |  |  | SDK podhledy:8,1+28,0
|  | bourání stropu:1,5*2*2 |  | 6 |  |  | bourání stropu:1,5*2*2
|  | 1.NP sanace sloupů:1,5*2*(6+9+10*4) |  | 165 |  |  | 1.NP sanace sloupů:1,5*2*(6+9+10*4)
|  | SDK podhledy:14,3+12,6+51,6+5,9+2,9+8,6+2,7 |  | 98.6 |  |  | SDK podhledy:14,3+12,6+51,6+5,9+2,9+8,6+2,7
|  | 2,8+2,7+2,4+7,0+7,6 |  | 22.5 |  |  | 2,8+2,7+2,4+7,0+7,6
|  | 2.NP sanace sloupů:1,5*2*(9+9+10*4) |  | 174 |  |  | 2.NP sanace sloupů:1,5*2*(9+9+10*4)
|  | SDK podhledy:14,7+12,6+55,2+2,9+8,9+2,7+2,8 |  | 99.8 |  |  | SDK podhledy:14,7+12,6+55,2+2,9+8,9+2,7+2,8
|  | 2,7+2,6+7,0+8,0+5,9 |  | 26.2 |  |  | 2,7+2,6+7,0+8,0+5,9
|  | 3.NP sanace sloupů:1,5*2*(9+9+10*4) |  | 174 |  |  | 3.NP sanace sloupů:1,5*2*(9+9+10*4)
|  | SDK podhledy:14,2+12,0+71,3+2,9+8,9+2,7+2,8 |  | 114.8 |  |  | SDK podhledy:14,2+12,0+71,3+2,9+8,9+2,7+2,8
|  | 2,7+2,6+7,0+8,0+5,9 |  | 26.2 |  |  | 2,7+2,6+7,0+8,0+5,9
|  | 4.NP sanace sloupů:1,5*2*(9+9+10*4) |  | 174 |  |  | 4.NP sanace sloupů:1,5*2*(9+9+10*4)
|  | SDK podhledy:14,4+11,9+22,2+32,8+2,9+8,9+2,7+2,8 |  | 98.6 |  |  | SDK podhledy:14,4+11,9+22,2+32,8+2,9+8,9+2,7+2,8
|  | 2,7+2,6+7,0+8,0+5,9 |  | 26.2 |  |  | 2,7+2,6+7,0+8,0+5,9
194 | 941955002R00 | Lešení lehké pomocné, výška podlahy do 1,9 m | m2 | 60 | 0 | 0 |  | 2 | 1 | 1 | 1 | 1 | 0 | 0 | 0 | 0 | 0 | 1 | 1 | 0.03496
|  | 5*12,0 |  | 60 |  |  | 5*12,0
195 | 944944111U00 | Ochranná síť na lešení z textilie | m2 | 1911 | 0 | 0 |  | 2 | 1 | 1 | 1 | 1 | 0 | 0 | 0 | 0 | 0 | 1 | 1 | 7e-05
|  | postupně pro demontáž balkonů:7,0*13,5+6,0*9,5 |  | 151.5 |  |  | postupně pro demontáž balkonů:7,0*13,5+6,0*9,5
|  | fasádní:17,0*(16,0+32,0+3,5+2,5+2,0+10,0+37,5) |  | 1759.5 |  |  | fasádní:17,0*(16,0+32,0+3,5+2,5+2,0+10,0+37,5)
| Celkem za | 94 Lešení a stavební výtahy |  |  |  | 0 |  | 4 |  |  |  |  | 0 | 0 | 0 | 0 | 0
Díl: | 95 | Dokončovací konstrukce na pozemních stavbách | [5 empty] | 1
196 | 952901111R00 | Vyčištění podlah | m2 | 2143.5 | 0 | 0 |  | 2 | 1 | 1 | 1 | 1 | 0 | 0 | 0 | 0 | 0 | 1 | 1 | 0.00205
|  | 1.P-5.NP:191,8+353,9+413,3+402,7+384,0+397,8 |  | 2143.5 |  |  | 1.P-5.NP:191,8+353,9+413,3+402,7+384,0+397,8
197 | 959791111R00 | Osazení prostupů ve stropech PVC chr D 40 - 60 mm | m | 11.9 | 0 | 0 |  | 2 | 1 | 1 | 1 | 1 | 0 | 0 | 0 | 0 | 0 | 1 | 1 | 0.01454
|  | 1.NP:0 |  | 0 |  |  | 1.NP:0
|  | 2.NP 50+40:0,35*3+0,35*5 |  | 2.8 |  |  | 2.NP 50+40:0,35*3+0,35*5
|  | 3.NP 50+40:0,35*4+0,35*5 |  | 3.15 |  |  | 3.NP 50+40:0,35*4+0,35*5
|  | 4.NP 50+40:0,35*5+0,35*4 |  | 3.15 |  |  | 4.NP 50+40:0,35*5+0,35*4
|  | 5.NP 50+40:0,35*7+0,35*1 |  | 2.8 |  |  | 5.NP 50+40:0,35*7+0,35*1
198 | 959791112R00 | Osazení prostupů ve stropech PVC chr. D 70 - 80 mm | m | 7 | 0 | 0 |  | 2 | 1 | 1 | 1 | 1 | 0 | 0 | 0 | 0 | 0 | 1 | 1 | 0.01453
|  | 1.NP:0,35*2 |  | 0.7 |  |  | 1.NP:0,35*2
|  | 2.NP:0,35*5 |  | 1.75 |  |  | 2.NP:0,35*5
|  | 3.NP:0,35*3 |  | 1.05 |  |  | 3.NP:0,35*3
|  | 4.NP:0,35*3 |  | 1.05 |  |  | 4.NP:0,35*3
|  | 5.NP:0,35*7 |  | 2.45 |  |  | 5.NP:0,35*7
199 | 95-01 | Plachtování (při mont.střechy) odhad | m2 | 494 | 0 | 0 |  | 2 | 12 | 0 | 554 | 1 | 0 | 0 | 0 | 0 | 0 | 12 | 0 | 0
|  | 13,0*38,0 |  | 494 |  |  | 13,0*38,0
200 | 95-02 | D+M anglické dvorky | kus | 13 | 0 | 0 |  | 2 | 12 | 0 | 555 | 1 | 0 | 0 | 0 | 0 | 0 | 12 | 0 | 0
|  | 1.P:5+8 |  | 13 |  |  | 1.P:5+8
201 | 95-03 | Ošetření střechy sousedního objektu mikrobiologie PUR pěna pro pož.odol. brooft 3 | m2 | 50 | 0 | 0 |  | 2 | 12 | 0 | 994 | 1 | 0 | 0 | 0 | 0 | 0 | 12 | 0 | 0
202 | 95-04 | Zatěsnění prostupů 550/300 mm,900*250 mm | kompl. | 2 | 0 | 0 |  | 2 | 12 | 0 | 1017 | 1 | 0 | 0 | 0 | 0 | 0 | 12 | 0 | 0
| Celkem za | 95 Dokončovací konstrukce na pozemních stavbách |  |  |  | 0 |  | 4 |  |  |  |  | 0 | 0 | 0 | 0 | 0
Díl: | 96 | Bourání konstrukcí | [5 empty] | 1
203 | 113106121R00 | Rozebrání dlažeb z betonových dlaždic na sucho okapový chodník | m2 | 36.3 | 0 | 0 |  | 2 | 1 | 1 | 1 | 1 | 0 | 0 | 0 | 0 | 0 | 1 | 1 | 0
|  | 0,6*(1,7+12,5+19,4+0,5+3,5+7,3+6,8+8,8) |  | 36.3 |  |  | 0,6*(1,7+12,5+19,4+0,5+3,5+7,3+6,8+8,8)
204 | 113107111R00 | Odstranění podkladu pl. 200 m2,kam.těžené tl.10 cm | m2 | 3.63 | 0 | 0 |  | 2 | 1 | 1 | 1 | 1 | 0 | 0 | 0 | 0 | 0 | 1 | 1 | 0
|  | 36,3*0,1 |  | 3.63 |  |  | 36,3*0,1
205 | 6489524210R0 | Demontáž parapetních desek dřevěných š. do 80 cm | m | 96 | 0 | 0 |  | 2 | 1 | 0 | 0 | 1 | 0 | 0 | 0 | 0 | 0 | 1 | 0 | 0
|  | 1.NP:2,4*10 |  | 24 |  |  | 1.NP:2,4*10
|  | 2.NP:2,4*10 |  | 24 |  |  | 2.NP:2,4*10
|  | 3.NP:2,4*10 |  | 24 |  |  | 3.NP:2,4*10
|  | 4.NP:2,4*10 |  | 24 |  |  | 4.NP:2,4*10
206 | 648952421R00 | Demontáž parapetních desek dřevěných š. do 50 cm | m | 104.75 | 0 | 0 |  | 2 | 1 | 1 | 1 | 1 | 0 | 0 | 0 | 0 | 0 | 1 | 1 | 0
|  | 1.NP:2,4*7+1,65*3+0,4*3 |  | 22.95 |  |  | 1.NP:2,4*7+1,65*3+0,4*3
|  | 2.NP:2,4*10+0,4*3 |  | 25.2 |  |  | 2.NP:2,4*10+0,4*3
|  | 3.NP:2,4*10+0,4*3 |  | 25.2 |  |  | 3.NP:2,4*10+0,4*3
|  | 4.NP:2,4*10+0,4*3 |  | 25.2 |  |  | 4.NP:2,4*10+0,4*3
|  | 5.NP:0,8*7+0,6 |  | 6.2 |  |  | 5.NP:0,8*7+0,6
207 | 712300831RT3 | Odstranění asf.lepenky 1vrstvé z ploch jednotlivě nad 20 m2 | m2 | 732.166 | 0 | 0 |  | 2 | 1 | 7 | 7 | 1 | 0 | 0 | 0 | 0 | 0 | 1 | 7 | 0
|  | 1.P:12,1*11,55-0,75*0,45*3+5,55*7,95+2,9*0,8+1,55*1,6+2,35*3,3 |  | 195.42 |  |  | 1.P:12,1*11,55-0,75*0,45*3+5,55*7,95+2,9*0,8+1,55*1,6+2,35*3,3
|  | 1.NP:18,3*8,0+5,85*3,55-0,75*0,45*5 |  | 165.48 |  |  | 1.NP:18,3*8,0+5,85*3,55-0,75*0,45*5
|  | strop nad 4.NP:(5,7*31,0+4,0*27,4)*1,15 |  | 329.245 |  |  | strop nad 4.NP:(5,7*31,0+4,0*27,4)*1,15
|  | 5.NP - střecha nad skladem:8,12*4,5*1,15 |  | 42.021 |  |  | 5.NP - střecha nad skladem:8,12*4,5*1,15
208 | 712300832RT3 | Odstranění asf.lepenky 2vrstvé z ploch jednotlivě nad 20 m2 | m2 | 111.9237 | 0 | 0 |  | 2 | 1 | 7 | 7 | 1 | 0 | 0 | 0 | 0 | 0 | 1 | 7 | 0
|  | 5.NP - podlaha sklad:(7,75*4,0-0,85*2,5)*1,15 |  | 33.2062 |  |  | 5.NP - podlaha sklad:(7,75*4,0-0,85*2,5)*1,15
|  | 5.NP - terasa:35,85*1,15 |  | 41.2275 |  |  | 5.NP - terasa:35,85*1,15
|  | 2.NP - terasa:32,6*1,15 |  | 37.49 |  |  | 2.NP - terasa:32,6*1,15
209 | 713100823R00 | Odstranění skelné vaty tl. 4 cm | m2 | 286.3 | 0 | 0 |  | 2 | 1 | 7 | 7 | 1 | 0 | 0 | 0 | 0 | 0 | 1 | 7 | 0
|  | strop nad 4.NP:5,7*31,0+4,0*27,4 |  | 286.3 |  |  | strop nad 4.NP:5,7*31,0+4,0*27,4
210 | 762331811R00 | Demontáž konstrukcí krovů z hranolů do 120 cm2 | m | 510 | 0 | 0 |  | 2 | 1 | 7 | 7 | 1 | 0 | 0 | 0 | 0 | 0 | 1 | 7 | 0
|  | střecha podkroví - dřev.příčník 80/100 mm:8*32,7*2-4,4*3 |  | 510 |  |  | střecha podkroví - dřev.příčník 80/100 mm:8*32,7*2-4,4*3
211 | 762341821R00 | Demontáž bednění střech rovných z fošen hrubých | m2 | 451.96 | 0 | 0 |  | 2 | 1 | 7 | 7 | 1 | 0 | 0 | 0 | 0 | 0 | 1 | 7 | 0
|  | střecha podkroví:7,2*32,7*2-4,4*4,3 |  | 451.96 |  |  | střecha podkroví:7,2*32,7*2-4,4*4,3
212 | 762526811R00 | Demontáž Heraklitu tl 5 cm | m2 | 92.475 | 0 | 0 |  | 2 | 1 | 7 | 7 | 1 | 0 | 0 | 0 | 0 | 0 | 1 | 7 | 0
|  | strop nad 4.NP - snížená část:1,8*31,0 |  | 55.8 |  |  | strop nad 4.NP - snížená část:1,8*31,0
|  | 5.NP - střecha nad skladem:8,15*4,5 |  | 36.675 |  |  | 5.NP - střecha nad skladem:8,15*4,5
213 | 762811811R00 | Demontáž záklopů z hrubých prken tl. do 3,2 cm vč.rákosníku 6/12 | m2 | 286.3 | 0 | 0 |  | 2 | 1 | 7 | 7 | 1 | 0 | 0 | 0 | 0 | 0 | 1 | 7 | 0
|  | strop nad 4.NP:5,7*31,0+4,0*27,4 |  | 286.3 |  |  | strop nad 4.NP:5,7*31,0+4,0*27,4
214 | 762841811R00 | Demontáž podbíjení obkladů stropů z prken rošt z prken tl.20 mm | m2 | 286.3 | 0 | 0 |  | 2 | 1 | 7 | 7 | 1 | 0 | 0 | 0 | 0 | 0 | 1 | 7 | 0.00017
|  | strop nad 4.NP:5,7*31,0+4,0*27,4 |  | 286.3 |  |  | strop nad 4.NP:5,7*31,0+4,0*27,4
215 | 762841821R00 | Demontáž sníženého podhledu z Hobry | m2 | 367.7 | 0 | 0 |  | 2 | 1 | 7 | 7 | 1 | 0 | 0 | 0 | 0 | 0 | 1 | 7 | 0.00017
|  | 1.NP:0,5*(1,6+1,5*2+2,5+1,1*2+1,3+1,5*2+2,0) |  | 7.8 |  |  | 1.NP:0,5*(1,6+1,5*2+2,5+1,1*2+1,3+1,5*2+2,0)
|  | m.č. C129+C130+C131+C132:13,0+11,1+18,75+54,75 |  | 97.6 |  |  | m.č. C129+C130+C131+C132:13,0+11,1+18,75+54,75
|  | 2.NP:0,5*(1,6+1,5*2+2,5+1,5*5+2,0) |  | 8.3 |  |  | 2.NP:0,5*(1,6+1,5*2+2,5+1,5*5+2,0)
|  | m.č.C221+C207:22,5+58,4 |  | 80.9 |  |  | m.č.C221+C207:22,5+58,4
|  | 3.NP:0,5*(1,65+1,5*2+2,5+1,4+1,65+1,3+1,5*2+2,0) |  | 8.25 |  |  | 3.NP:0,5*(1,65+1,5*2+2,5+1,4+1,65+1,3+1,5*2+2,0)
|  | m.č.C324+C322+C312:22,6+37,9+18,8 |  | 79.3 |  |  | m.č.C324+C322+C312:22,6+37,9+18,8
|  | 4.NP:0,5*(1,65+1,5*2+2,5+1,4+1,65+1,3+1,5*2+2,0) |  | 8.25 |  |  | 4.NP:0,5*(1,65+1,5*2+2,5+1,4+1,65+1,3+1,5*2+2,0)
|  | m.č.C404+C420+C409:12,2+10,0+55,1 |  | 77.3 |  |  | m.č.C404+C420+C409:12,2+10,0+55,1
216 | 764311831RT1 | Demontáž krytiny, tabule 2 x 1 m, do 25 m2, do 45° z Pz plechu | m2 | 45.18 | 0 | 0 |  | 2 | 1 | 7 | 7 | 1 | 0 | 0 | 0 | 0 | 0 | 1 | 7 | 0
|  | 5.NP - střecha nad skladem:8,15*4,5 |  | 36.675 |  |  | 5.NP - střecha nad skladem:8,15*4,5
|  | 5.NP - zastřešení balkonu:1,35*6,3 |  | 8.505 |  |  | 5.NP - zastřešení balkonu:1,35*6,3
217 | 764351832R00 | Demontáž žlabů mezistřešních, rš 1500 mm | m | 31 | 0 | 0 |  | 2 | 1 | 7 | 7 | 1 | 0 | 0 | 0 | 0 | 0 | 1 | 7 | 0
|  | 5.NP:31,0 |  | 31 |  |  | 5.NP:31,0
218 | 764410850R00 | Demontáž oplechování parapetů,rš od 100 do 330 mm | m | 217.7 | 0 | 0 |  | 2 | 1 | 7 | 7 | 1 | 0 | 0 | 0 | 0 | 0 | 1 | 7 | 0
|  | 1.P:0,9*(7+8+2) |  | 15.3 |  |  | 1.P:0,9*(7+8+2)
|  | 1.NP:2,4*(10+7)+1,65*3+0,4*3 |  | 46.95 |  |  | 1.NP:2,4*(10+7)+1,65*3+0,4*3
|  | 2.NP:2,4*(10+10)+0,4*3 |  | 49.2 |  |  | 2.NP:2,4*(10+10)+0,4*3
|  | 3.NP:2,4*(10+10)+0,4*3+1,0 |  | 50.2 |  |  | 3.NP:2,4*(10+10)+0,4*3+1,0
|  | 4.NP:2,4*(10+10)+0,4*3+1,0 |  | 50.2 |  |  | 4.NP:2,4*(10+10)+0,4*3+1,0
|  | 5.NP:0,75*7+0,6 |  | 5.85 |  |  | 5.NP:0,75*7+0,6
219 | 764421870R00 | Demontáž oplechování říms,rš od 400 do 500 mm | m | 165.2 | 0 | 0 |  | 2 | 1 | 7 | 7 | 1 | 0 | 0 | 0 | 0 | 0 | 1 | 7 | 0
|  | 5.NP:32,7*2+4,7+2,4+0,9+3,3+6,5+10,0+6,5+31,0*2+3,5 |  | 165.2 |  |  | 5.NP:32,7*2+4,7+2,4+0,9+3,3+6,5+10,0+6,5+31,0*2+3,5
220 | 764430840R00 | Demontáž oplechování atik,rš od 330 do 500 mm | m | 25.8 | 0 | 0 |  | 2 | 1 | 7 | 7 | 1 | 0 | 0 | 0 | 0 | 0 | 1 | 7 | 0
|  | 5.NP:7,75*2+4,2+6,1 |  | 25.8 |  |  | 5.NP:7,75*2+4,2+6,1
221 | 764430850R00 | Demontáž oplechování zdí,rš 600 mm VZT | m | 1.8 | 0 | 0 |  | 2 | 1 | 7 | 7 | 1 | 0 | 0 | 0 | 0 | 0 | 1 | 7 | 0
|  | 5.NP:0,9*2 |  | 1.8 |  |  | 5.NP:0,9*2
222 | 764451804R00 | Demontáž odpadních trub čtvercových o str.do 150mm | m | 17 | 0 | 0 |  | 2 | 1 | 7 | 7 | 1 | 0 | 0 | 0 | 0 | 0 | 1 | 7 | 0
|  | 17,0 |  | 17 |  |  | 17,0
223 | 764454803R00 | Demontáž odpadních trub kruhových,D 150 mm | m | 27 | 0 | 0 |  | 2 | 1 | 7 | 7 | 1 | 0 | 0 | 0 | 0 | 0 | 1 | 7 | 0
|  | 3,0*2+7,3+13,7 |  | 27 |  |  | 3,0*2+7,3+13,7
224 | 765321810R00 | Demontáž krytiny z AZC čtverců do suti, na bednění | m2 | 451.96 | 0 | 0 |  | 2 | 1 | 7 | 7 | 1 | 0 | 0 | 0 | 0 | 0 | 1 | 7 | 0
|  | střecha podkroví:7,2*32,7*2-4,4*4,3 |  | 451.96 |  |  | střecha podkroví:7,2*32,7*2-4,4*4,3
225 | 766112820R00 | Demontáž dřevěných stěn prosklených | m2 | 216.92 | 0 | 0 |  | 2 | 1 | 7 | 7 | 1 | 0 | 0 | 0 | 0 | 0 | 1 | 7 | 0
|  | 1.NP:2,9*2,85 |  | 8.265 |  |  | 1.NP:2,9*2,85
|  | 2.NP:2,9*3,25 |  | 9.425 |  |  | 2.NP:2,9*3,25
|  | 3.NP:2,9*(2,95+3,0*4+2,85+1,8*10+2,85) |  | 112.085 |  |  | 3.NP:2,9*(2,95+3,0*4+2,85+1,8*10+2,85)
|  | 4.NP:2,9*(2,85*2+2,95*2+1,8*6+2,85+2,85+1,95) |  | 87.145 |  |  | 4.NP:2,9*(2,85*2+2,95*2+1,8*6+2,85+2,85+1,95)
226 | 766825821R00 | Demontáž prosklených skříní 2křídlových | kus | 50.46 | 0 | 0 |  | 2 | 1 | 7 | 7 | 1 | 0 | 0 | 0 | 0 | 0 | 1 | 7 | 0
|  | 3.NP:2,9*1,45*10 |  | 42.05 |  |  | 3.NP:2,9*1,45*10
|  | 4.NP:2,9*1,45*2 |  | 8.41 |  |  | 4.NP:2,9*1,45*2
227 | 767112811R00 | Demontáž stěn pro zasklení plastových | m2 | 43.92 | 0 | 0 |  | 2 | 1 | 7 | 7 | 1 | 0 | 0 | 0 | 0 | 0 | 1 | 7 | 0
|  | 1.NP - proskl.stěny v chodbě:2,7*1,8*2 |  | 9.72 |  |  | 1.NP - proskl.stěny v chodbě:2,7*1,8*2
|  | 2.NP - proskl.stěny v chodbě:2,7*1,8*2 |  | 9.72 |  |  | 2.NP - proskl.stěny v chodbě:2,7*1,8*2
|  | proskl.dveře na balkon:2,0*1,8 |  | 3.6 |  |  | proskl.dveře na balkon:2,0*1,8
|  | 3.NP - proskl.stěny v chodbě:2,7*1,8*2 |  | 9.72 |  |  | 3.NP - proskl.stěny v chodbě:2,7*1,8*2
|  | proskl.dveře na balkon:2,0*1,8 |  | 3.6 |  |  | proskl.dveře na balkon:2,0*1,8
|  | 4.NP - proskl.stěny v chodbě:2,2*1,8 |  | 3.96 |  |  | 4.NP - proskl.stěny v chodbě:2,2*1,8
|  | proskl.dveře na balkon:2,0*1,8 |  | 3.6 |  |  | proskl.dveře na balkon:2,0*1,8
228 | 767712811R00 | Demontáž výkladců zapuštěných šroubovaných | m2 | 122.4 | 0 | 0 |  | 2 | 1 | 7 | 7 | 1 | 0 | 0 | 0 | 0 | 0 | 1 | 7 | 0
|  | 1.NP - zádveří:2,9*(6,0+9,2)+2,9*6,0 |  | 61.48 |  |  | 1.NP - zádveří:2,9*(6,0+9,2)+2,9*6,0
|  | 2.NP - stěna na terasu:2,4*5,5 |  | 13.2 |  |  | 2.NP - stěna na terasu:2,4*5,5
|  | laboratoře:2,9*1,4*2 |  | 8.12 |  |  | laboratoře:2,9*1,4*2
|  | 3.NP - stěna na balkon:2,4*5,5 |  | 13.2 |  |  | 3.NP - stěna na balkon:2,4*5,5
|  | 4.NP - stěna na balkon:2,4*5,5 |  | 13.2 |  |  | 4.NP - stěna na balkon:2,4*5,5
|  | stěna do zádveří:2,4*5,5 |  | 13.2 |  |  | stěna do zádveří:2,4*5,5
229 | 767851801R00 | Demontáž roštů angl.dvorků - pochůz. konstrukce | m | 24.7 | 0 | 0 |  | 2 | 1 | 7 | 7 | 1 | 0 | 0 | 0 | 0 | 0 | 1 | 7 | 0
|  | 1,3*(8+1+2+8) |  | 24.7 |  |  | 1,3*(8+1+2+8)
230 | 767996801R00 | Demontáž atypických ocelových konstr. do 50 kg schodišťové zábradlí | kg | 118 | 0 | 0 |  | 2 | 1 | 7 | 7 | 1 | 0 | 0 | 0 | 0 | 0 | 1 | 7 | 5e-05
|  | vnitřní schodišťové zábradlí 1.P - 4.NP:118,0 |  | 118 |  |  | vnitřní schodišťové zábradlí 1.P - 4.NP:118,0
231 | 767996805R00 | Demontáž ocelové konstr. schodiště nad 500 kg | kg | 1500 | 0 | 0 |  | 2 | 1 | 7 | 7 | 1 | 0 | 0 | 0 | 0 | 0 | 1 | 7 | 5e-05
232 | 767999801R00 | Demontáž doplňků staveb - šatní skříňky | kg | 217.3 | 0 | 0 |  | 2 | 1 | 7 | 7 | 1 | 0 | 0 | 0 | 0 | 0 | 1 | 7 | 0
|  | 1.NP:9*4,1 |  | 36.9 |  |  | 1.NP:9*4,1
|  | 3.NP:22*4,1 |  | 90.2 |  |  | 3.NP:22*4,1
|  | 4-NP:22*4,1 |  | 90.2 |  |  | 4-NP:22*4,1
233 | 767999802R00 | Demontáž balk.zábradlí o hmotnosti do 100 kg | kg | 665.105 | 0 | 0 |  | 2 | 1 | 7 | 7 | 1 | 0 | 0 | 0 | 0 | 0 | 1 | 7 | 0
|  | 5.NP:(1,9+9,9+6,0+0,95*20)*4,1+72*0,55 |  | 190.48 |  |  | 5.NP:(1,9+9,9+6,0+0,95*20)*4,1+72*0,55
|  | 4.NP:(1,6+5,8+0,95*7)*4,1+32*0,55 |  | 75.205 |  |  | 4.NP:(1,6+5,8+0,95*7)*4,1+32*0,55
|  | 3.NP:(1,6+5,8+0,95*7)*4,1+32*0,55 |  | 75.205 |  |  | 3.NP:(1,6+5,8+0,95*7)*4,1+32*0,55
|  | 2.NP:(5,0+6,1+0,6+0,95*11)*4,1+48*0,55 |  | 117.215 |  |  | 2.NP:(5,0+6,1+0,6+0,95*11)*4,1+48*0,55
|  | skleněné výplně:(18+8+8+12)*4,5 |  | 207 |  |  | skleněné výplně:(18+8+8+12)*4,5
234 | 771551810U00 | Demontáž podlaha Teraco | m2 | 424.8 | 0 | 0 |  | 2 | 1 | 7 | 7 | 1 | 0 | 0 | 0 | 0 | 0 | 1 | 7 | 0
|  | 1P:34,1+33,3+17,6+1,3+1,9+3,6+10,1+19,7+16,5+4,8+7,9 |  | 150.8 |  |  | 1P:34,1+33,3+17,6+1,3+1,9+3,6+10,1+19,7+16,5+4,8+7,9
|  | 1.NP:9,9+4,5+1,2+2,1+19,8 |  | 37.5 |  |  | 1.NP:9,9+4,5+1,2+2,1+19,8
|  | 2.NP:6,2+10,5+3,0+7,7+21,3 |  | 48.7 |  |  | 2.NP:6,2+10,5+3,0+7,7+21,3
|  | 3.NP:6,2+18,8+4,9+1,2*2+4,2+3,3+0,9+1,2*2+3,2+0,9 |  | 47.2 |  |  | 3.NP:6,2+18,8+4,9+1,2*2+4,2+3,3+0,9+1,2*2+3,2+0,9
|  | 1,9+0,5+37,9 |  | 40.3 |  |  | 1,9+0,5+37,9
|  | 4.NP:0,7*2+6,5+2,5+6,2+55,1+5,0+1,2*2+0,5 |  | 79.6 |  |  | 4.NP:0,7*2+6,5+2,5+6,2+55,1+5,0+1,2*2+0,5
|  | 5.NP:14,4+6,3 |  | 20.7 |  |  | 5.NP:14,4+6,3
235 | 775511800R00 | Demontáž podlah vlysových lepených včetně lišt | m2 | 9.9 | 0 | 0 |  | 2 | 1 | 7 | 7 | 1 | 0 | 0 | 0 | 0 | 0 | 1 | 7 | 0
|  | 2.NP:9,9 |  | 9.9 |  |  | 2.NP:9,9
236 | 776511820RT2 | Odstranění PVC podlah lepených s podložkou z ploch 10 - 20 m2 | m2 | 960.3 | 0 | 0 |  | 2 | 1 | 7 | 7 | 1 | 0 | 0 | 0 | 0 | 0 | 1 | 7 | 0
|  | 1.NP:16,9+2,4+6,9+32,5+7,7+18,6+11,3+9,9*4 |  | 135.9 |  |  | 1.NP:16,9+2,4+6,9+32,5+7,7+18,6+11,3+9,9*4
|  | 3,5+6,2+9,6+9,7+9,6+19,8 |  | 58.4 |  |  | 3,5+6,2+9,6+9,7+9,6+19,8
|  | 2.NP:13,8+4,3+34,2+5,4+6,2+34,2+16,3+58,5+17,2 |  | 190.1 |  |  | 2.NP:13,8+4,3+34,2+5,4+6,2+34,2+16,3+58,5+17,2
|  | 12,4+1,4+1,4+11,2+4,4+9,3+9,9+20,2+9,9+9,9 |  | 90 |  |  | 12,4+1,4+1,4+11,2+4,4+9,3+9,9+20,2+9,9+9,9
|  | 3.NP:18,4*3+34,0+2,9+19,6+4,9*6+18,4+9,9+21,6+9,9*5 |  | 240.5 |  |  | 3.NP:18,4*3+34,0+2,9+19,6+4,9*6+18,4+9,9+21,6+9,9*5
|  | 4.NP:18,4+33,4+3,0+5,9+7,9+10,1+5,7+7,1+5,2+5,2+6,6+11,6 |  | 120.1 |  |  | 4.NP:18,4+33,4+3,0+5,9+7,9+10,1+5,7+7,1+5,2+5,2+6,6+11,6
|  | 5,0+6,9+10,9+5,2+11,1+9,9*7+1,3*2+7,4+3,2+1,9+0,9*2 |  | 125.3 |  |  | 5,0+6,9+10,9+5,2+11,1+9,9*7+1,3*2+7,4+3,2+1,9+0,9*2
237 | 776572110R00 | Demontáž podlah z pásů textilních | m2 | 9.9 | 0 | 0 |  | 2 | 1 | 7 | 7 | 1 | 0 | 0 | 0 | 0 | 0 | 1 | 7 | 2e-05
|  | 2.NP:9,9 |  | 9.9 |  |  | 2.NP:9,9
238 | 919735111R00 | Řezání stávajícího cihel.zdiva 1.-4.NP pro sanace sloupů - oboustranně z inter.i exter. | m | 110.4 | 0 | 0 |  | 2 | 1 | 1 | 1 | 1 | 0 | 0 | 0 | 0 | 0 | 1 | 1 | 0
|  | 1.NP:0,8*30 |  | 24 |  |  | 1.NP:0,8*30
|  | 2.NP:0,8*36 |  | 28.8 |  |  | 2.NP:0,8*36
|  | 3.NP:0,8*36 |  | 28.8 |  |  | 3.NP:0,8*36
|  | 4.NP:0,8*36 |  | 28.8 |  |  | 4.NP:0,8*36
239 | 919735122R00 | Řezání stávajícího beton.zdiva okolo sloupů 1.PP oboustranně z inter.i exter. | m | 11.9 | 0 | 0 |  | 2 | 1 | 1 | 1 | 1 | 0 | 0 | 0 | 0 | 0 | 1 | 1 | 0
|  | 1.P:1,75*4+2,45*2 |  | 11.9 |  |  | 1.P:1,75*4+2,45*2
240 | 919735123R00 | Odřezání betonovékonstr.balk. tl. 10 - 15 cm | m | 80.4 | 0 | 0 |  | 2 | 1 | 1 | 1 | 1 | 0 | 0 | 0 | 0 | 0 | 1 | 1 | 0.12773
|  | 2.NP:6,6+1,25*5+6,0+1,65*5 |  | 27.1 |  |  | 2.NP:6,6+1,25*5+6,0+1,65*5
|  | 3.NP:6,3+1,25*5+5,85+1,65*5 |  | 26.65 |  |  | 3.NP:6,3+1,25*5+5,85+1,65*5
|  | 4.NP:6,3+1,25*5+5,85+1,65*5 |  | 26.65 |  |  | 4.NP:6,3+1,25*5+5,85+1,65*5
241 | 961044111R00 | Bourání základů z betonu prostého | m3 | 1.122 | 0 | 0 |  | 2 | 1 | 1 | 1 | 1 | 0 | 0 | 0 | 0 | 0 | 1 | 1 | 0
|  | 1.P:0,16*0,25*(4,25+2,9+3,05) |  | 0.408 |  |  | 1.P:0,16*0,25*(4,25+2,9+3,05)
|  | 1.NP:0,2*0,25*(5,15+0,7+2,25+1,0+0,9+3,3)+0,2*0,35*0,7 |  | 0.714 |  |  | 1.NP:0,2*0,25*(5,15+0,7+2,25+1,0+0,9+3,3)+0,2*0,35*0,7
242 | 962031132R00 | Bourání příček cihelných tl. 10 cm | m2 | 387.38 | 0 | 0 |  | 2 | 1 | 1 | 1 | 1 | 0 | 0 | 0 | 0 | 0 | 1 | 1 | 0
|  | 1.P: |  | 0 |  |  | 1.P:
|  | 2,2*(0,6*2+0,9) |  | 4.62 |  |  | 2,2*(0,6*2+0,9)
|  | nadpraží:2*0,4*(3,1+2,55*3) |  | 8.6 |  |  | nadpraží:2*0,4*(3,1+2,55*3)
|  | 1.NP: |  | 0 |  |  | 1.NP:
|  | 3,0*(2,55+2,85+1,8+1,1+2,0+3,35+1,5*2+3,45)+2,2*(0,9+0,3+0,6*13) |  | 80.1 |  |  | 3,0*(2,55+2,85+1,8+1,1+2,0+3,35+1,5*2+3,45)+2,2*(0,9+0,3+0,6*13)
|  | nadpraží:2*0,4*(3,1*2+2,55*8) |  | 21.28 |  |  | nadpraží:2*0,4*(3,1*2+2,55*8)
|  | odečet otvorů:-(0,6*2,0*7+0,8*2,0) |  | -10 |  |  | odečet otvorů:-(0,6*2,0*7+0,8*2,0)
|  | 2.NP: |  | 0 |  |  | 2.NP:
|  | 3,0*(1,05+1,05+1,4+2,5+1,8+1,1+2,0+3,35+1,5*2+3,45) |  | 62.1 |  |  | 3,0*(1,05+1,05+1,4+2,5+1,8+1,1+2,0+3,35+1,5*2+3,45)
|  | 2,2*(0,9+0,3+0,6*16+0,45*2) |  | 25.74 |  |  | 2,2*(0,9+0,3+0,6*16+0,45*2)
|  | nadpraží:2*0,4*(3,1*2+2,55*8) |  | 21.28 |  |  | nadpraží:2*0,4*(3,1*2+2,55*8)
|  | odečet otvorů:-(0,6*2,0*7+0,9*2,0) |  | -10.2 |  |  | odečet otvorů:-(0,6*2,0*7+0,9*2,0)
|  | 3.NP: |  | 0 |  |  | 3.NP:
|  | 2,2*(0,9+0,3+0,6*13) |  | 19.8 |  |  | 2,2*(0,9+0,3+0,6*13)
|  | 3,0*(4,05+1,35+2,0+2,7*2+3,45*2+0,9*2+1,2) |  | 68.1 |  |  | 3,0*(4,05+1,35+2,0+2,7*2+3,45*2+0,9*2+1,2)
|  | nadpraží:2*0,4*(3,1*2+2,55*8) |  | 21.28 |  |  | nadpraží:2*0,4*(3,1*2+2,55*8)
|  | odečet otvorů:-(0,6*2,0*5+0,75*2+0,8*2,0) |  | -9.1 |  |  | odečet otvorů:-(0,6*2,0*5+0,75*2+0,8*2,0)
|  | 4.NP: |  | 0 |  |  | 4.NP:
|  | 2,2*(0,9+0,3+0,6*13) |  | 19.8 |  |  | 2,2*(0,9+0,3+0,6*13)
|  | 3,0*(4,05+1,35+2,0+2,7*2+3,45*2+0,9*2+1,2) |  | 68.1 |  |  | 3,0*(4,05+1,35+2,0+2,7*2+3,45*2+0,9*2+1,2)
|  | odečet otvorů:-(0,6*2,0*6+0,75*4+0,8*2,0) |  | -11.8 |  |  | odečet otvorů:-(0,6*2,0*6+0,75*4+0,8*2,0)
|  | 5.NP: |  | 0 |  |  | 5.NP:
|  | 2,9*(0,9+2,3)-0,8*2,0 |  | 7.68 |  |  | 2,9*(0,9+2,3)-0,8*2,0
243 | 962031133R00 | Bourání příček cihelných tl. 15 cm | m2 | 1116.91 | 0 | 0 |  | 2 | 1 | 1 | 1 | 1 | 0 | 0 | 0 | 0 | 0 | 1 | 1 | 0.00067
|  | 1.P: |  | 0 |  |  | 1.P:
|  | 2,5*(5,4*2+3,0+1,35+2,4+0,9*4+12,15+3,45*2+0,75+5,55) |  | 116.25 |  |  | 2,5*(5,4*2+3,0+1,35+2,4+0,9*4+12,15+3,45*2+0,75+5,55)
|  | 2,2*(2,55*2+3,2) |  | 18.26 |  |  | 2,2*(2,55*2+3,2)
|  | odečet otvorů:-(0,8*2,0*6+0,9*2,0+1,45*2,0*3+0,6*2,0*3) |  | -23.7 |  |  | odečet otvorů:-(0,8*2,0*6+0,9*2,0+1,45*2,0*3+0,6*2,0*3)
|  | 1.NP: |  | 0 |  |  | 1.NP:
|  | 3,0*(5,4+2,85+4,65+2,7+0,9*4)+2,2*(2,55*2+3,1) |  | 75.64 |  |  | 3,0*(5,4+2,85+4,65+2,7+0,9*4)+2,2*(2,55*2+3,1)
|  | 3,0*(6,0+2,1*8+1,05*2+1,7*2+0,15*4+3,9+2,85+5,4*2) |  | 139.35 |  |  | 3,0*(6,0+2,1*8+1,05*2+1,7*2+0,15*4+3,9+2,85+5,4*2)
|  | 2,2*(0,45*4+2,55*3+3,2)+3,0*(3,45*2+5,15) |  | 63.98 |  |  | 2,2*(0,45*4+2,55*3+3,2)+3,0*(3,45*2+5,15)
|  | odečet otvorů:-(0,8*2,0*6+0,9*2,0*5+0,7*2,0+1,4*2,0*2) |  | -25.6 |  |  | odečet otvorů:-(0,8*2,0*6+0,9*2,0*5+0,7*2,0+1,4*2,0*2)
|  | -(0,75*1,8*2+2,5*0,9+0,6*2,0*2) |  | -7.35 |  |  | -(0,75*1,8*2+2,5*0,9+0,6*2,0*2)
|  | 2.NP: |  | 0 |  |  | 2.NP:
|  | 3,0*(5,4*2+4,7+2,55+2,3+0,9+1,65+0,45*2) |  | 71.4 |  |  | 3,0*(5,4*2+4,7+2,55+2,3+0,9+1,65+0,45*2)
|  | 2,2*(3,1+2,55*7+1,5+3,15)+3,0*(0,9*4+5,1+3,45*2) |  | 103.12 |  |  | 2,2*(3,1+2,55*7+1,5+3,15)+3,0*(0,9*4+5,1+3,45*2)
|  | odečet otvorů:-(0,8*2,0*3+0,9*2,0*2+1,4*2,0*3+0,6*2,0*2) |  | -19.2 |  |  | odečet otvorů:-(0,8*2,0*3+0,9*2,0*2+1,4*2,0*3+0,6*2,0*2)
|  | zábradlí balkónu:0,9*(1,2*2+5,9) |  | 7.47 |  |  | zábradlí balkónu:0,9*(1,2*2+5,9)
|  | 3.NP: |  | 0 |  |  | 3.NP:
|  | 3,0*(5,4*2+3,0+0,9+0,5*5+0,9*4+0,45*3+3,45+0,3+2,0+3,3) |  | 93.6 |  |  | 3,0*(5,4*2+3,0+0,9+0,5*5+0,9*4+0,45*3+3,45+0,3+2,0+3,3)
|  | 2,2*(3,1+2,55*7+0,6*3+0,15+3,2) |  | 57.42 |  |  | 2,2*(3,1+2,55*7+0,6*3+0,15+3,2)
|  | odečet otvorů:-(0,8*2,0+0,6*2,0*3+0,9*2,0*2+1,4*2,0*2) |  | -14.4 |  |  | odečet otvorů:-(0,8*2,0+0,6*2,0*3+0,9*2,0*2+1,4*2,0*2)
|  | zábradlí balkónu:0,9*(1,2*2+5,9) |  | 7.47 |  |  | zábradlí balkónu:0,9*(1,2*2+5,9)
|  | 4.NP: |  | 0 |  |  | 4.NP:
|  | 3,0*(5,4*2+2,5*2+0,9*4+2,1+0,6+1,5+0,5+3,6+2,35+1,5+3,9+3,75) |  | 117.6 |  |  | 3,0*(5,4*2+2,5*2+0,9*4+2,1+0,6+1,5+0,5+3,6+2,35+1,5+3,9+3,75)
|  | 2,2*(3,1+2,55*7+0,6*3+0,15+3,2) |  | 57.42 |  |  | 2,2*(3,1+2,55*7+0,6*3+0,15+3,2)
|  | 3,0*(0,9*4+0,45+3,45+0,3+2,0) |  | 29.4 |  |  | 3,0*(0,9*4+0,45+3,45+0,3+2,0)
|  | odečet otvorů:-(0,8*2,0*5+0,6*2,0*4+0,9*2,0*2+1,4*2,0*2) |  | -22 |  |  | odečet otvorů:-(0,8*2,0*5+0,6*2,0*4+0,9*2,0*2+1,4*2,0*2)
|  | -(1,0*0,9+0,9*1,5) |  | -2.25 |  |  | -(1,0*0,9+0,9*1,5)
|  | zábradlí balkónu:0,9*(1,2*2+5,9) |  | 7.47 |  |  | zábradlí balkónu:0,9*(1,2*2+5,9)
|  | nadpraží:2*0,75*(3,1*2+2,55*8) |  | 39.9 |  |  | nadpraží:2*0,75*(3,1*2+2,55*8)
|  | 5.NP: |  | 0 |  |  | 5.NP:
|  | sklad:2,9*3,5-0,8*2,0 |  | 8.55 |  |  | sklad:2,9*3,5-0,8*2,0
|  | pod zábradlím:0,3*(6,0+10,0+2,1) |  | 5.43 |  |  | pod zábradlím:0,3*(6,0+10,0+2,1)
|  | žlab:0,8*31,1*2 |  | 49.76 |  |  | žlab:0,8*31,1*2
|  | stěny podkroví:2,1*31,2*2+1,55*6,2+0,6*0,45+0,9*1,8 |  | 142.54 |  |  | stěny podkroví:2,1*31,2*2+1,55*6,2+0,6*0,45+0,9*1,8
|  | 0,15*(31,5*2+8,6) |  | 10.74 |  |  | 0,15*(31,5*2+8,6)
|  | šachty:0,6*1,8*4+0,6*1,8*4 |  | 8.64 |  |  | šachty:0,6*1,8*4+0,6*1,8*4
244 | 962031136R00 | Bourání izolační přizdívky | m2 | 182.73 | 0 | 0 |  | 2 | 1 | 1 | 1 | 1 | 0 | 0 | 0 | 0 | 0 | 1 | 1 | 0.001
|  | 1.PP - izolační přizdívka:3,05*13,9+1,85*6,6+3,35*14,3 |  | 102.51 |  |  | 1.PP - izolační přizdívka:3,05*13,9+1,85*6,6+3,35*14,3
|  | 2,6*6,6+2,55*6,6+3,35*13,8 |  | 80.22 |  |  | 2,6*6,6+2,55*6,6+3,35*13,8
245 | 962032231R00 | Bourání zdiva z cihel pálených na MVC | m3 | 46.497 | 0 | 0 |  | 2 | 1 | 1 | 1 | 1 | 0 | 0 | 0 | 0 | 0 | 1 | 1 | 0
|  | 1.NP - parapetní zdivo:0,45*2,55*0,8 |  | 0.918 |  |  | 1.NP - parapetní zdivo:0,45*2,55*0,8
|  | 2.NP - parapetní zdivo:0,6*2,55*0,8 |  | 1.224 |  |  | 2.NP - parapetní zdivo:0,6*2,55*0,8
|  | 3.NP - parapetní zdivo:0,6*2,55*0,8 |  | 1.224 |  |  | 3.NP - parapetní zdivo:0,6*2,55*0,8
|  | 4.NP - parapetní zdivo:0,6*2,55*0,8 |  | 1.224 |  |  | 4.NP - parapetní zdivo:0,6*2,55*0,8
|  | 5.NP sklad:2,9*0,3*(7,75+3,5*2+4,05+0,3) |  | 16.617 |  |  | 5.NP sklad:2,9*0,3*(7,75+3,5*2+4,05+0,3)
|  | 2,9*0,45*3,7-0,45*(0,7*0,7*7+0,6*1,05+0,8*2,0) |  | 2.2815 |  |  | 2,9*0,45*3,7-0,45*(0,7*0,7*7+0,6*1,05+0,8*2,0)
|  | podkroví:0,45*0,3*(37,5+12,75+31,5+8,45) |  | 12.177 |  |  | podkroví:0,45*0,3*(37,5+12,75+31,5+8,45)
|  | 2,0*(0,3*0,6*3+0,3*0,45*17+0,3*0,15) |  | 5.76 |  |  | 2,0*(0,3*0,6*3+0,3*0,45*17+0,3*0,15)
|  | 1,05*0,3*4,5+1,45*0,3*0,45*2+1,45*0,3*5,4+1,45*0,3*2,1 |  | 5.0715 |  |  | 1,05*0,3*4,5+1,45*0,3*0,45*2+1,45*0,3*5,4+1,45*0,3*2,1
246 | 962051116R00 | Bourání anglických dvorků železobet. tl. 15 cm | m2 | 49.59 | 0 | 0 |  | 2 | 1 | 1 | 1 | 1 | 0 | 0 | 0 | 0 | 0 | 1 | 1 | 0.001
|  | angl.dvorky - podlahy:(12,2*0,75*2+3,2*0,75) |  | 20.7 |  |  | angl.dvorky - podlahy:(12,2*0,75*2+3,2*0,75)
|  | stěny:0,55*(12,2+0,6*9)+0,85*(12,2+0,6*9)+0,85*(3,2+0,6*3) |  | 28.89 |  |  | stěny:0,55*(12,2+0,6*9)+0,85*(12,2+0,6*9)+0,85*(3,2+0,6*3)
247 | 962052211R00 | Bourání zdiva železobetonového nadzákladového | m3 | 1.143 | 0 | 0 |  | 2 | 1 | 1 | 1 | 1 | 0 | 0 | 0 | 0 | 0 | 1 | 1 | 0
|  | zvětšení otvoru v obvod.zdivu 1.P ze ŽB: |  | 0 |  |  | zvětšení otvoru v obvod.zdivu 1.P ze ŽB:
|  | 0,3*0,45*0,45+(2,15-0,3)*1,3*0,45 |  | 1.143 |  |  | 0,3*0,45*0,45+(2,15-0,3)*1,3*0,45
248 | 963015111R00 | Demontáž prefabrikovaných krycích desek 0,06 t | kus | 251 | 0 | 0 |  | 2 | 1 | 1 | 1 | 1 | 0 | 0 | 0 | 0 | 0 | 1 | 1 | 0
|  | demontáž kanálových krytů z PZD š,1,2 m:51+9+9 |  | 69 |  |  | demontáž kanálových krytů z PZD š,1,2 m:51+9+9
|  | demontáž kanálových krytů z PZD š,0,75 m:7+3+11+3+10 |  | 34 |  |  | demontáž kanálových krytů z PZD š,0,75 m:7+3+11+3+10
|  | dem.kanál.krytů z PZD š.0,6 m:6+14+3+3+47+23+21+23+5 |  | 145 |  |  | dem.kanál.krytů z PZD š.0,6 m:6+14+3+3+47+23+21+23+5
|  | demontáž kanálových krytů z PZD š.0,9 m:3 |  | 3 |  |  | demontáž kanálových krytů z PZD š.0,9 m:3
249 | 963051110R00 | Bourání ŽBstropů deskových tl. do 8 cm | m3 | 1.3425 | 0 | 0 |  | 2 | 1 | 1 | 1 | 1 | 0 | 0 | 0 | 0 | 0 | 1 | 1 | 0
|  | 4.NP - ŽB stropní deska pod skladem:0,06*(6,05*3,5+1,2*1,0) |  | 1.3425 |  |  | 4.NP - ŽB stropní deska pod skladem:0,06*(6,05*3,5+1,2*1,0)
250 | 963051113R00 | Bourání ŽB stropů deskových tl. nad 8 cm | m3 | 10.912 | 0 | 0 |  | 2 | 1 | 1 | 1 | 1 | 0 | 0 | 0 | 0 | 0 | 1 | 1 | 0
|  | 2.NP - odstranění balkonu 22:0,15*1,25*6,6 |  | 1.2375 |  |  | 2.NP - odstranění balkonu 22:0,15*1,25*6,6
|  | 3.NP - odstranění balkonu 31+32:0,15*1,25*6,3+(0,06+0,16)/2*1,65*5,85 |  | 2.243 |  |  | 3.NP - odstranění balkonu 31+32:0,15*1,25*6,3+(0,06+0,16)/2*1,65*5,85
|  | 4.NP - odstranění balkonu 41+42:0,15*1,25*6,3+(0,06+0,16)/2*1,65*5,85 |  | 2.243 |  |  | 4.NP - odstranění balkonu 41+42:0,15*1,25*6,3+(0,06+0,16)/2*1,65*5,85
|  | 5.NP - zastřešení balkonu:0,1*1,25*6,3 |  | 0.7875 |  |  | 5.NP - zastřešení balkonu:0,1*1,25*6,3
|  | 5.NP - ŽB střešní deska nad skladem:0,12*8,15*4,5 |  | 4.401 |  |  | 5.NP - ŽB střešní deska nad skladem:0,12*8,15*4,5
251 | 963090002R00 | Demontáž strop. panelů dl.360 cm, do 1,5 t, H 24 m PZD | kus | 41 | 0 | 0 |  | 2 | 1 | 1 | 1 | 1 | 0 | 0 | 0 | 0 | 0 | 1 | 1 | 0
|  | strop nad 4.NP:31 |  | 31 |  |  | strop nad 4.NP:31
|  | žlab:10 |  | 10 |  |  | žlab:10
252 | 963093312R00 | Demontáž vazníků 2plátšť. střech H budovy do 24 m | kus | 23 | 0 | 0 |  | 2 | 1 | 1 | 1 | 1 | 0 | 0 | 0 | 0 | 0 | 1 | 1 | 0
|  | střecha podkroví ŽB vazník:11+12 |  | 23 |  |  | střecha podkroví ŽB vazník:11+12
253 | 964011211R00 | Vybourání ŽB překladů prefa dl. 3 m, 50 kg/m | m3 | 7.0785 | 0 | 0 |  | 2 | 1 | 1 | 1 | 1 | 0 | 0 | 0 | 0 | 0 | 1 | 1 | 0.018
|  | 1.P:0,15*0,15*(1,2*7+1,8*3) |  | 0.3105 |  |  | 1.P:0,15*0,15*(1,2*7+1,8*3)
|  | 1.NP:0,15*0,15*(1,2*13+3,5*4+3,0*15) |  | 1.6785 |  |  | 1.NP:0,15*0,15*(1,2*13+3,5*4+3,0*15)
|  | 2.NP:0,15*0,15*(1,2*5+3,5*4+3,0*15) |  | 1.4625 |  |  | 2.NP:0,15*0,15*(1,2*5+3,5*4+3,0*15)
|  | 3.NP:0,15*0,15*(1,0*2+1,2*4+3,5*4+3,0*15) |  | 1.4805 |  |  | 3.NP:0,15*0,15*(1,0*2+1,2*4+3,5*4+3,0*15)
|  | 4.NP:0,15*0,15*(1,0*2+1,2*10+3,5*4+3,0*15) |  | 1.6425 |  |  | 4.NP:0,15*0,15*(1,0*2+1,2*10+3,5*4+3,0*15)
|  | 5.NP:0,15*0,15*(1,0*8*2+1,2*2+2,0*2) |  | 0.504 |  |  | 5.NP:0,15*0,15*(1,0*8*2+1,2*2+2,0*2)
254 | 965041341RT2 | Bourání mazanin škvárobet.tl. 10 cm, nad 4 m2 ručně, tl. mazaniny 5 - 10 cm + cem.potěr 2 cm | m3 | 3.4841 | 0 | 0 |  | 2 | 1 | 1 | 1 | 1 | 0 | 0 | 0 | 0 | 0 | 1 | 1 | 0
|  | 5.NP - střecha nad skladem:(0,075+0,02)*8,15*4,5 |  | 3.4841 |  |  | 5.NP - střecha nad skladem:(0,075+0,02)*8,15*4,5
255 | 965042131RT1 | Bourání podklad.betonu ručně tl. mazaniny 5 - 8 cm | m3 | 9.8376 | 0 | 0 |  | 2 | 1 | 1 | 1 | 1 | 0 | 0 | 0 | 0 | 0 | 1 | 1 | 0
|  | 1.NP - vstup:0,06*5,55*7,7 |  | 2.5641 |  |  | 1.NP - vstup:0,06*5,55*7,7
|  | 2.NP - terasa C222:(0,04+0,08)/2*6,35*5,1 |  | 1.9431 |  |  | 2.NP - terasa C222:(0,04+0,08)/2*6,35*5,1
|  | 2.NP - balkon 22:0,06*1,1*6,3 |  | 0.4158 |  |  | 2.NP - balkon 22:0,06*1,1*6,3
|  | 3.NP - baklon 32:0,06*1,4*5,7 |  | 0.4788 |  |  | 3.NP - baklon 32:0,06*1,4*5,7
|  | 3.NP - baklon 31:0,06*1,1*6,0 |  | 0.396 |  |  | 3.NP - baklon 31:0,06*1,1*6,0
|  | 4.NP - baklon 42:0,06*1,4*5,7 |  | 0.4788 |  |  | 4.NP - baklon 42:0,06*1,4*5,7
|  | 4.NP - baklon 41:0,06*1,1*6,0 |  | 0.396 |  |  | 4.NP - baklon 41:0,06*1,1*6,0
|  | 5.NP - zastřešení balkonu:(0,05+0,07)/2*1,25*6,3 |  | 0.4725 |  |  | 5.NP - zastřešení balkonu:(0,05+0,07)/2*1,25*6,3
|  | 5.NP - terasa:(0,05+0,1)/2*35,9 |  | 2.6925 |  |  | 5.NP - terasa:(0,05+0,1)/2*35,9
256 | 965042141RT1 | Bourání mazanin betonových tl. 10 cm, nad 4 m2 ručně tl. mazaniny 5 - 8 cm | m3 | 9.771 | 0 | 0 |  | 2 | 1 | 1 | 1 | 1 | 0 | 0 | 0 | 0 | 0 | 1 | 1 | 0
|  | 1.P - bet.maz.tl.5 mm:0,05*(12,1*11,55-0,75*0,45*3) |  | 6.9371 |  |  | 1.P - bet.maz.tl.5 mm:0,05*(12,1*11,55-0,75*0,45*3)
|  | 0,05*(5,55*7,95+2,9*0,8+1,55*1,6+2,35*3,3) |  | 2.8339 |  |  | 0,05*(5,55*7,95+2,9*0,8+1,55*1,6+2,35*3,3)
257 | 965042231RT3 | Bourání mazanin betonových tl. nad 10 cm, pl. 4 m2 ručně tl. mazaniny nad 20 cm | m3 | 1.5394 | 0 | 0 |  | 2 | 1 | 1 | 1 | 1 | 0 | 0 | 0 | 0 | 0 | 1 | 1 | 0
|  | 1.NP - zvýšená podl v m.č.C123+C124:0,2*1,08*3,45*2+0,1*0,7*0,7 |  | 1.5394 |  |  | 1.NP - zvýšená podl v m.č.C123+C124:0,2*1,08*3,45*2+0,1*0,7*0,7
258 | 965042241RT1 | Bourání mazanin betonových tl. nad 10 cm, nad 4 m2 ručně tl. mazaniny 10 - 15 cm | m3 | 2.727 | 0 | 0 |  | 2 | 1 | 1 | 1 | 1 | 0 | 0 | 0 | 0 | 0 | 1 | 1 | 0
|  | 5.NP - podlaha sklad:0,12*(7,1*3,5-0,85*2,5) |  | 2.727 |  |  | 5.NP - podlaha sklad:0,12*(7,1*3,5-0,85*2,5)
259 | 965043341RT1 | Bourání podkladů bet., potěr tl. 10 cm, nad 4 m2 ručně mazanina tl. 5 - 8 cm s potěrem | m3 | 20.7368 | 0 | 0 |  | 2 | 1 | 1 | 1 | 1 | 0 | 0 | 0 | 0 | 0 | 1 | 1 | 0
|  | 1.P - nášlapná vrstva v m.č. C004:0,07*30,1 |  | 2.107 |  |  | 1.P - nášlapná vrstva v m.č. C004:0,07*30,1
|  | 1.P - podkl.bet.+ cem.malta: |  | 0 |  |  | 1.P - podkl.bet.+ cem.malta:
|  | (0,06+0,02)*(12*10,85-0,75*0,45*3+5,3*7,65+0,8*2,7+1,5*1,35+2,15*3,1) |  | 14.4466 |  |  | (0,06+0,02)*(12*10,85-0,75*0,45*3+5,3*7,65+0,8*2,7+1,5*1,35+2,15*3,1)
|  | 1.NP - kanál:(0,045+0,02)*(12,85+6,95+18,4+10,55+5,85+3,1)*0,5 |  | 1.8753 |  |  | 1.NP - kanál:(0,045+0,02)*(12,85+6,95+18,4+10,55+5,85+3,1)*0,5
|  | (0,06+0,02)*(12,85+6,95+18,4+10,55+5,85+3,1)*0,5 |  | 2.308 |  |  | (0,06+0,02)*(12,85+6,95+18,4+10,55+5,85+3,1)*0,5
260 | 965081713R00 | Bourání dlaždic keramických tl. 1 cm, nad 1 m2 | m2 | 55 | 0 | 0 |  | 2 | 1 | 1 | 1 | 1 | 0 | 0 | 0 | 0 | 0 | 1 | 1 | 0
|  | 1.NP:16,5+5,5+23,0+6,0+2,0+2,0 |  | 55 |  |  | 1.NP:16,5+5,5+23,0+6,0+2,0+2,0
261 | 965081812RT2 | Bourání dlaždic cementových tl. nad 1 cm, pl. 1 m2 ručně dlažba teracco vč. cem.malty | m2 | 250.8 | 0 | 0 |  | 2 | 1 | 1 | 1 | 1 | 0 | 0 | 0 | 0 | 0 | 1 | 1 | 0
|  | 1.NP:13,0+11,1+18,8+54,8 |  | 97.7 |  |  | 1.NP:13,0+11,1+18,8+54,8
|  | 2.NP:22,5+32,6 |  | 55.1 |  |  | 2.NP:22,5+32,6
|  | 3.NP:22,7+8,6 |  | 31.3 |  |  | 3.NP:22,7+8,6
|  | 4.NP:12,2+8,6+10,0 |  | 30.8 |  |  | 4.NP:12,2+8,6+10,0
|  | 5.NP:35,9 |  | 35.9 |  |  | 5.NP:35,9
262 | 966031313R00 | Bourání říms cihelných tl. 30 cm, vyložení 25 cm | m | 77.9 | 0 | 0 |  | 2 | 1 | 1 | 1 | 1 | 0 | 0 | 0 | 0 | 0 | 1 | 1 | 0
|  | 31,5*2+8,4+4,5+2,0 |  | 77.9 |  |  | 31,5*2+8,4+4,5+2,0
263 | 967022681R00 | Přisekání ploch stupňů kamenných a jiných tvrdých | m | 22.6 | 0 | 0 |  | 2 | 1 | 1 | 1 | 1 | 0 | 0 | 0 | 0 | 0 | 1 | 1 | 0
|  | 5,55*3+5,95 |  | 22.6 |  |  | 5,55*3+5,95
264 | 967031142R00 | Přisekání rovných ostění cihl.na MC, beton | m2 | 137.0625 | 0 | 0 |  | 2 | 1 | 1 | 1 | 1 | 0 | 0 | 0 | 0 | 0 | 1 | 1 | 0
|  | 1.NP:(0,3+0,15)*2,55*17+0,15*1,65*2*17 |  | 27.9225 |  |  | 1.NP:(0,3+0,15)*2,55*17+0,15*1,65*2*17
|  | (0,3+0,15)*1,8*3+0,15*1,65*2*3+(0,3+0,15)*0,55*3+0,15*0,6*2*3 |  | 5.1975 |  |  | (0,3+0,15)*1,8*3+0,15*1,65*2*3+(0,3+0,15)*0,55*3+0,15*0,6*2*3
|  | 2.NP:(0,3+0,15)*2,55*20+0,15*1,65*2*20 |  | 32.85 |  |  | 2.NP:(0,3+0,15)*2,55*20+0,15*1,65*2*20
|  | (0,3+0,15)*0,55*3+0,15*0,6*2*3 |  | 1.2825 |  |  | (0,3+0,15)*0,55*3+0,15*0,6*2*3
|  | 3.NP:(0,3+0,15)*2,55*20+0,15*1,65*2*20 |  | 32.85 |  |  | 3.NP:(0,3+0,15)*2,55*20+0,15*1,65*2*20
|  | (0,3+0,15)*0,55*3+0,15*0,6*2*3+0,15*(1,15+2,0*2) |  | 2.055 |  |  | (0,3+0,15)*0,55*3+0,15*0,6*2*3+0,15*(1,15+2,0*2)
|  | 4.NP:(0,3+0,15)*2,55*20+0,15*1,65*2*20 |  | 32.85 |  |  | 4.NP:(0,3+0,15)*2,55*20+0,15*1,65*2*20
|  | (0,3+0,15)*0,55*3+0,15*0,6*2*3+0,15*(1,15+2,0*2) |  | 2.055 |  |  | (0,3+0,15)*0,55*3+0,15*0,6*2*3+0,15*(1,15+2,0*2)
265 | 967031741R00 | Přisekání plošné zdiva cihelného na MC tl. 5 cm | m2 | 83.6 | 0 | 0 |  | 2 | 1 | 1 | 1 | 1 | 0 | 0 | 0 | 0 | 0 | 1 | 1 | 0
|  | 1.NP:0,2*3,0*35 |  | 21 |  |  | 1.NP:0,2*3,0*35
|  | 2.NP:0,2*3,0*37+0,2*1,0*2 |  | 22.6 |  |  | 2.NP:0,2*3,0*37+0,2*1,0*2
|  | 3.NP:0,2*3,0*30+0,2*1,0*2+0,2*(2,0*2+1,0) |  | 19.4 |  |  | 3.NP:0,2*3,0*30+0,2*1,0*2+0,2*(2,0*2+1,0)
|  | 4.NP:0,2*3,0*32+0,2*1,0*2+0,2*(2,0*2+1,0) |  | 20.6 |  |  | 4.NP:0,2*3,0*32+0,2*1,0*2+0,2*(2,0*2+1,0)
266 | 967032974R00 | Odsekání plošných fasádních prvků předsaz. do 8 cm | m2 | 55.7075 | 0 | 0 |  | 2 | 1 | 1 | 1 | 1 | 0 | 0 | 0 | 0 | 0 | 1 | 1 | 0
|  | 5.NP:0,95*0,85*29*2 |  | 46.835 |  |  | 5.NP:0,95*0,85*29*2
|  | 4.NP - zaskl.balk:0,65*0,65*7 |  | 2.9575 |  |  | 4.NP - zaskl.balk:0,65*0,65*7
|  | 3.NP - zaskl.balk:0,65*0,65*7 |  | 2.9575 |  |  | 3.NP - zaskl.balk:0,65*0,65*7
|  | 2.NP - zaskl.balk:0,65*0,65*7 |  | 2.9575 |  |  | 2.NP - zaskl.balk:0,65*0,65*7
267 | 967033962R00 | Odsekání okenních obrub předsazených do 5 cm | m2 | 70.43 | 0 | 0 |  | 2 | 1 | 1 | 1 | 1 | 0 | 0 | 0 | 0 | 0 | 1 | 1 | 0
|  | 1.NP:0,1*(2,6+1,65)*2*17+0,1*(1,85+1,65)*2*3+0,1*0,6*4*3 |  | 17.27 |  |  | 1.NP:0,1*(2,6+1,65)*2*17+0,1*(1,85+1,65)*2*3+0,1*0,6*4*3
|  | 2.NP:0,1*(2,6+1,65)*2*20+0,1*0,6*4*3 |  | 17.72 |  |  | 2.NP:0,1*(2,6+1,65)*2*20+0,1*0,6*4*3
|  | 3.NP:0,1*(2,6+1,65)*2*20+0,1*0,6*4*3 |  | 17.72 |  |  | 3.NP:0,1*(2,6+1,65)*2*20+0,1*0,6*4*3
|  | 4.NP:0,1*(2,6+1,65)*2*20+0,1*0,6*4*3 |  | 17.72 |  |  | 4.NP:0,1*(2,6+1,65)*2*20+0,1*0,6*4*3
268 | 967041112R00 | Přisekání rovných ostění bez ozubu v betonu | m2 | 5.949 | 0 | 0 |  | 2 | 1 | 1 | 1 | 1 | 0 | 0 | 0 | 0 | 0 | 1 | 1 | 0
|  | 1.P:0,15*(0,9*2+0,3*2)*(6+8+2) |  | 5.76 |  |  | 1.P:0,15*(0,9*2+0,3*2)*(6+8+2)
|  | 0,3*0,3*2,1 |  | 0.189 |  |  | 0,3*0,3*2,1
269 | 967042712R00 | Odsekání zdiva plošné z kamene, betonu tl. 10 cm | m2 | 11.06 | 0 | 0 |  | 2 | 1 | 1 | 1 | 1 | 0 | 0 | 0 | 0 | 0 | 1 | 1 | 0
|  | 1.P:0,2*2,7*15+0,2*0,5*8+0,2*0,9*(9+3) |  | 11.06 |  |  | 1.P:0,2*2,7*15+0,2*0,5*8+0,2*0,9*(9+3)
270 | 968061125R00 | Vyvěšení dřevěných dveřních křídel pl. do 2 m2 | kus | 106 | 0 | 0 |  | 2 | 1 | 1 | 1 | 1 | 0 | 0 | 0 | 0 | 0 | 1 | 1 | 0
|  | 1.P - 90/197+80/197:1+7 |  | 8 |  |  | 1.P - 90/197+80/197:1+7
|  | 1.NP - 90/197+80/197+70/197+77/180+65/197:5+13+1+2+6 |  | 27 |  |  | 1.NP - 90/197+80/197+70/197+77/180+65/197:5+13+1+2+6
|  | 2.NP - 90/197+80/197+65/197:3+13+6 |  | 22 |  |  | 2.NP - 90/197+80/197+65/197:3+13+6
|  | 3.NP - 90/197+80/197+65/197:2+12+8 |  | 22 |  |  | 3.NP - 90/197+80/197+65/197:2+12+8
|  | 4.NP - 90/197+80/197+65/197:2+17+8 |  | 27 |  |  | 4.NP - 90/197+80/197+65/197:2+17+8
271 | 968061126R00 | Vyvěšení dřevěných dveřních křídel pl. nad 2 m2 | kus | 12 | 0 | 0 |  | 2 | 1 | 1 | 1 | 1 | 0 | 0 | 0 | 0 | 0 | 1 | 1 | 0
|  | 1.P:3 |  | 3 |  |  | 1.P:3
|  | 1.NP:1+2 |  | 3 |  |  | 1.NP:1+2
|  | 2.NP:2 |  | 2 |  |  | 2.NP:2
|  | 3.NP:2 |  | 2 |  |  | 3.NP:2
|  | 4.NP:2 |  | 2 |  |  | 4.NP:2
272 | 968071112R00 | Vyvěšení, zavěšení kovových křídel oken pl. 1,5 m2 | kus | 37 | 0 | 0 |  | 2 | 1 | 1 | 1 | 1 | 0 | 0 | 0 | 0 | 0 | 1 | 1 | 0
|  | 1.P:7+8+2 |  | 17 |  |  | 1.P:7+8+2
|  | 1.NP:3 |  | 3 |  |  | 1.NP:3
|  | 2.NP:3 |  | 3 |  |  | 2.NP:3
|  | 3.NP:3 |  | 3 |  |  | 3.NP:3
|  | 4.NP:3 |  | 3 |  |  | 4.NP:3
|  | 5.NP:7+1 |  | 8 |  |  | 5.NP:7+1
273 | 968071113R00 | Vyvěšení,zavěšení kovových křídel oken nad 1,5 m2 | kus | 160 | 0 | 0 |  | 2 | 1 | 1 | 1 | 1 | 0 | 0 | 0 | 0 | 0 | 1 | 1 | 0
|  | 1.NP:10*2+7*2+3*2 |  | 40 |  |  | 1.NP:10*2+7*2+3*2
|  | 2.NP:10*2+10*2 |  | 40 |  |  | 2.NP:10*2+10*2
|  | 3.NP:10*2+10*2 |  | 40 |  |  | 3.NP:10*2+10*2
|  | 4.NP:10*2+10*2 |  | 40 |  |  | 4.NP:10*2+10*2
274 | 968071125R00 | Vyvěšení, zavěšení kovových balk. dveří pl. 2 m2 | kus | 2 | 0 | 0 |  | 2 | 1 | 1 | 1 | 1 | 0 | 0 | 0 | 0 | 0 | 1 | 1 | 0
|  | 3.NP:1 |  | 1 |  |  | 3.NP:1
|  | 4.NP:1 |  | 1 |  |  | 4.NP:1
275 | 968072354R00 | Vybourání kovových rámů oken zdvojených pl. 1 m2 | m2 | 12.0375 | 0 | 0 |  | 2 | 1 | 1 | 1 | 1 | 0 | 0 | 0 | 0 | 0 | 1 | 1 | 0.003
|  | 1.P:0,9*0,3*(7+8+2) |  | 4.59 |  |  | 1.P:0,9*0,3*(7+8+2)
|  | 1.NP:0,4*0,6*3 |  | 0.72 |  |  | 1.NP:0,4*0,6*3
|  | 2.NP:0,4*0,6*3 |  | 0.72 |  |  | 2.NP:0,4*0,6*3
|  | 3.NP:0,4*0,6*3 |  | 0.72 |  |  | 3.NP:0,4*0,6*3
|  | 4.NP:0,4*0,6*3 |  | 0.72 |  |  | 4.NP:0,4*0,6*3
|  | 5.NP:0,75*0,75*7+0,6*1,05 |  | 4.5675 |  |  | 5.NP:0,75*0,75*7+0,6*1,05
276 | 968072355R00 | Vybourání kovových rámů balk.dveří pl. 2 m2 | m2 | 4 | 0 | 0 |  | 2 | 1 | 1 | 1 | 1 | 0 | 0 | 0 | 0 | 0 | 1 | 1 | 0.001
|  | 3.NP:1,0*2,0 |  | 2 |  |  | 3.NP:1,0*2,0
|  | 4.NP:1,0*2,0 |  | 2 |  |  | 4.NP:1,0*2,0
277 | 968072356R00 | Vybourání kovových rámů oken zdvojených pl. 4 m2 | m2 | 313.0875 | 0 | 0 |  | 2 | 1 | 1 | 1 | 1 | 0 | 0 | 0 | 0 | 0 | 1 | 1 | 0.001
|  | 1.NP:2,4*1,65*(10+7)+1,65*1,65*3 |  | 75.4875 |  |  | 1.NP:2,4*1,65*(10+7)+1,65*1,65*3
|  | 2.NP:2,4*1,65*(10+10) |  | 79.2 |  |  | 2.NP:2,4*1,65*(10+10)
|  | 3.NP:2,4*1,65*(10+10) |  | 79.2 |  |  | 3.NP:2,4*1,65*(10+10)
|  | 4.NP:2,4*1,65*(10+10) |  | 79.2 |  |  | 4.NP:2,4*1,65*(10+10)
278 | 968072455R00 | Vybourání kovových dveřních zárubní pl. do 2 m2 | m2 | 163.48 | 0 | 0 |  | 2 | 1 | 1 | 1 | 1 | 0 | 0 | 0 | 0 | 0 | 1 | 1 | 0.00117
|  | 1.P:0,9*2,0+0,8*2,0*7 |  | 13 |  |  | 1.P:0,9*2,0+0,8*2,0*7
|  | 1.NP:0,9*2,0*5+0,8*2,0*13+0,7*2,0+0,77*2,0*2+0,65*2,0*6 |  | 42.08 |  |  | 1.NP:0,9*2,0*5+0,8*2,0*13+0,7*2,0+0,77*2,0*2+0,65*2,0*6
|  | 2.NP:0,9*2,0*3+0,8*2,0*13+0,65*2,0*6 |  | 34 |  |  | 2.NP:0,9*2,0*3+0,8*2,0*13+0,65*2,0*6
|  | 3.NP:0,9*2,0*2+0,8*2,0*12+0,65*2,0*8 |  | 33.2 |  |  | 3.NP:0,9*2,0*2+0,8*2,0*12+0,65*2,0*8
|  | 4.NP:0,9*2,0*2+0,8*2,0*17+0,65*2,0*8 |  | 41.2 |  |  | 4.NP:0,9*2,0*2+0,8*2,0*17+0,65*2,0*8
279 | 968072456R00 | Vybourání kovových dveřních zárubní pl. nad 2 m2 | m2 | 33.6 | 0 | 0 |  | 2 | 1 | 1 | 1 | 1 | 0 | 0 | 0 | 0 | 0 | 1 | 1 | 0.001
|  | 1.P:1,45*2,0*3 |  | 8.7 |  |  | 1.P:1,45*2,0*3
|  | 1.NP:1,25*2,0+1,4*2,0*2 |  | 8.1 |  |  | 1.NP:1,25*2,0+1,4*2,0*2
|  | 2.NP:1,4*2,0*2 |  | 5.6 |  |  | 2.NP:1,4*2,0*2
|  | 3.NP:1,4*2,0*2 |  | 5.6 |  |  | 3.NP:1,4*2,0*2
|  | 4.NP:1,4*2,0*2 |  | 5.6 |  |  | 4.NP:1,4*2,0*2
280 | 968072746R00 | Vybourání plast.schodišťových oken pl. do 4 m2 | m2 | 27.285 | 0 | 0 |  | 2 | 1 | 1 | 1 | 1 | 0 | 0 | 0 | 0 | 0 | 1 | 1 | 0.001
|  | 2,55*10,7 |  | 27.285 |  |  | 2,55*10,7
281 | 970051018R00 | Vrtání jádrové do ŽB d 14-18 mm | m | 180.85 | 0 | 0 |  | 2 | 1 | 1 | 1 | 1 | 0 | 0 | 0 | 0 | 0 | 1 | 1 | 0
|  | 1.P:0,75*(6*3+7)+0,45*10+0,4*5+0,5*6+0,2*(11*3+6*2) |  | 37.25 |  |  | 1.P:0,75*(6*3+7)+0,45*10+0,4*5+0,5*6+0,2*(11*3+6*2)
|  | 1.NP:0,3*5+0,4*11*3+0,15*(8*4+7*2) |  | 21.6 |  |  | 1.NP:0,3*5+0,4*11*3+0,15*(8*4+7*2)
|  | 2.NP:0,75*(7*2+6*8)+0,3*5+0,4*11*2+0,15*7*4 |  | 61 |  |  | 2.NP:0,75*(7*2+6*8)+0,3*5+0,4*11*2+0,15*7*4
|  | 3.NP:0,75*(7*2+6*8)+0,3*5+0,4*11*2+0,15*7*4 |  | 61 |  |  | 3.NP:0,75*(7*2+6*8)+0,3*5+0,4*11*2+0,15*7*4
282 | 971011311R00 | Vybourání prostupu v porobet.př. tl.150 mm pod stropem s překladem 8* d100 900*250 | kus | 1 | 0 | 0 |  | 2 | 1 | 0 | 0 | 1 | 0 | 0 | 0 | 0 | 0 | 1 | 0 | 0.00034
283 | 971033131R00 | Vrtání pro prostupy do 50 mm v příčkách tl.150 mm | kus | 118 | 0 | 0 |  | 2 | 1 | 0 | 0 | 1 | 0 | 0 | 0 | 0 | 0 | 1 | 0 | 0
284 | 971033231R00 | Vybourání otv. zeď cihel. 0,0225 m2, tl. 15cm, MVC | kus | 7 | 0 | 0 |  | 2 | 1 | 1 | 1 | 1 | 0 | 0 | 0 | 0 | 0 | 1 | 1 | 0
|  | kapsy pro uložení nosníku schodiště do 5.NP:2 |  | 2 |  |  | kapsy pro uložení nosníku schodiště do 5.NP:2
|  | průraz pro VZT +chlaz.:5 |  | 5 |  |  | průraz pro VZT +chlaz.:5
285 | 971033331R00 | Vybourání otv. zeď cihel. pl.0,09 m2, tl.15cm, MVC VZT + CHL d 200 | kus | 10 | 0 | 0 |  | 2 | 1 | 1 | 1 | 1 | 0 | 0 | 0 | 0 | 0 | 1 | 1 | 0.00034
|  | d 200 mm:10 |  | 10 |  |  | d 200 mm:10
286 | 971033431R00 | Vybourání otv. zeď cihel. pl.0,25 m2, tl.15cm, MVC sdruž.prostup d250+d110(550*300mm) | kus | 2 | 0 | 0 |  | 2 | 1 | 1 | 1 | 1 | 0 | 0 | 0 | 0 | 0 | 1 | 1 | 0.00034
287 | 971033631R00 | Vybourání otv. zeď cihel. pl.4 m2, tl.15 cm, MVC | m2 | 57.12 | 0 | 0 |  | 2 | 1 | 1 | 1 | 1 | 0 | 0 | 0 | 0 | 0 | 1 | 1 | 0
|  | 1.NP:0,9*2,1+0,8*2,1+0,55*2,1+1,6*2,1+0,8*2,1+0,9*2,1 |  | 11.655 |  |  | 1.NP:0,9*2,1+0,8*2,1+0,55*2,1+1,6*2,1+0,8*2,1+0,9*2,1
|  | 2.NP:0,9*2,1+0,8*2,1*4+0,55*2,1+0,4*2,1+0,9*2,1 |  | 12.495 |  |  | 2.NP:0,9*2,1+0,8*2,1*4+0,55*2,1+0,4*2,1+0,9*2,1
|  | 3.NP:0,65*2,1+0,55*2,1+0,8*2,1+0,2*2,1+0,9*2,1+0,8*2,1 |  | 8.19 |  |  | 3.NP:0,65*2,1+0,55*2,1+0,8*2,1+0,2*2,1+0,9*2,1+0,8*2,1
|  | 2,0*2,1+0,9*2,1*3 |  | 9.87 |  |  | 2,0*2,1+0,9*2,1*3
|  | 4.NP:0,75*2,1+0,55*2,1+0,8*2,1+0,2*2,1+0,9*2,1+0,8*2,1*2 |  | 10.08 |  |  | 4.NP:0,75*2,1+0,55*2,1+0,8*2,1+0,2*2,1+0,9*2,1+0,8*2,1*2
|  | 0,5*2,1+0,9*2,1*2 |  | 4.83 |  |  | 0,5*2,1+0,9*2,1*2
288 | 971035251R00 | Vybourání otv. zeď cihel. 0,0225 m2, tl. 40 cm, MC prostup obvod.stěnou 100*100 | kus | 1 | 0 | 0 |  | 2 | 1 | 1 | 1 | 1 | 0 | 0 | 0 | 0 | 0 | 1 | 1 | 0.00067
289 | 971035331R00 | Vybourání otv. zeď cihel. pl. 0,09m2, tl.15 cm, MC otvor nade dveřmi nad překladem pro mř.300*150 | kus | 21 | 0 | 0 |  | 2 | 1 | 1 | 1 | 1 | 0 | 0 | 0 | 0 | 0 | 1 | 1 | 0.00034
290 | 971035341R00 | Vybourání otv. zeď cihel. pl.0,09 m2, tl.30 cm, MC VZT + CHL v parapet.zdivu 320*200 | kus | 2 | 0 | 0 |  | 2 | 1 | 1 | 1 | 1 | 0 | 0 | 0 | 0 | 0 | 1 | 1 | 0.00034
291 | 971042251R00 | Vybourání otvorů zdi betonové 0,0225 m2, tl. 45 cm VZT + CHL | kus | 10 | 0 | 0 |  | 2 | 1 | 1 | 1 | 1 | 0 | 0 | 0 | 0 | 0 | 1 | 1 | 0.00067
|  | 10 |  | 10 |  |  | 10
292 | 971042341R00 | Vybourání otvorů zdi betonové pl. 0,09 m2, tl.30cm VZT + CHL průraz obvodovou d 160 | kus | 1 | 0 | 0 |  | 2 | 1 | 1 | 1 | 1 | 0 | 0 | 0 | 0 | 0 | 1 | 1 | 0.00034
293 | 971042451R00 | Vybourání otvorů zdi betonové pl. 0,25 m2, tl.45cm | kus | 13 | 0 | 0 |  | 2 | 1 | 1 | 1 | 1 | 0 | 0 | 0 | 0 | 0 | 1 | 1 | 0.00133
|  | 1.P - zvětšení oken:5+8 |  | 13 |  |  | 1.P - zvětšení oken:5+8
294 | 971052331R00 | Vybourání otvorů zdi želbet. pl. 0,09 m2, tl. 15cm | kus | 2 | 0 | 0 |  | 2 | 1 | 1 | 1 | 1 | 0 | 0 | 0 | 0 | 0 | 1 | 1 | 0
|  | 1.P - otvory ve zdi výtah.šachty:2 |  | 2 |  |  | 1.P - otvory ve zdi výtah.šachty:2
295 | 972052200U00 | Bourání otv strop žb 0,25m2 tl 20cm | kus | 7 | 0 | 0 |  | 2 | 1 | 1 | 1 | 1 | 0 | 0 | 0 | 0 | 0 | 1 | 1 | 0.00137
|  | nad 1.NP prostup 300x450 a 2x 350x350 mm:3 |  | 3 |  |  | nad 1.NP prostup 300x450 a 2x 350x350 mm:3
|  | nad 2.NP prostup 2x 350x350:2 |  | 2 |  |  | nad 2.NP prostup 2x 350x350:2
|  | nad 3.NP prostup 2x 350x350:2 |  | 2 |  |  | nad 3.NP prostup 2x 350x350:2
296 | 972054241R00 | Vybourání otv. stropy ŽB pl. 0,09 m2, tl. 25 cm prostup pro ÚT 100*150mm | kus | 1 | 0 | 0 |  | 2 | 1 | 1 | 1 | 1 | 0 | 0 | 0 | 0 | 0 | 1 | 1 | 0
297 | 972054611R00 | Vybourání otv. stropy ŽB pl. 4 m2, tl. 8 cm | m3 | 0.6204 | 0 | 0 |  | 2 | 1 | 1 | 1 | 1 | 0 | 0 | 0 | 0 | 0 | 1 | 1 | 0
|  | 1.NP - stropu pro výtah 11:0,06*2,35*2,2 |  | 0.3102 |  |  | 1.NP - stropu pro výtah 11:0,06*2,35*2,2
|  | 2.NP - stropu pro výtah 21:0,06*2,35*2,2 |  | 0.3102 |  |  | 2.NP - stropu pro výtah 21:0,06*2,35*2,2
298 | 972055491R00 | Vybourání otvorů stropy prefa duté 1 m2, nad 12 cm | m3 | 0.319 | 0 | 0 |  | 2 | 1 | 1 | 1 | 1 | 0 | 0 | 0 | 0 | 0 | 1 | 1 | 0
|  | nad 2.NP prostup 750x480:0,4*0,75*0,48 |  | 0.144 |  |  | nad 2.NP prostup 750x480:0,4*0,75*0,48
|  | nad 3.NP prostup 350x1250:0,4*0,35*1,25 |  | 0.175 |  |  | nad 3.NP prostup 350x1250:0,4*0,35*1,25
299 | 974031134R00 | Vysekání rýh ve zdi cihelné 5 x 15 cm ÚT | m | 10 | 0 | 0 |  | 2 | 1 | 1 | 1 | 1 | 0 | 0 | 0 | 0 | 0 | 1 | 1 | 0.00049
|  | 4*2,5 |  | 10 |  |  | 4*2,5
300 | 974031139R00 | Příplatek za dalších 10 cm šířky rýhy hl. 5 cm, ÚT | m | 10 | 0 | 0 |  | 2 | 1 | 1 | 1 | 1 | 0 | 0 | 0 | 0 | 0 | 1 | 1 | 0
|  | 4*2,5 |  | 10 |  |  | 4*2,5
301 | 974042553R00 | Vysekání rýh betonová, monolitická dlažba 10x10 cm pro plynové potr. š.100/100 | m | 61.5 | 0 | 0 |  | 2 | 1 | 1 | 1 | 1 | 0 | 0 | 0 | 0 | 0 | 1 | 1 | 0
302 | 974042554R00 | Vysekání rýh v betonové podlaze 15x10 cm | m | 40.5 | 0 | 0 |  | 2 | 1 | 1 | 1 | 1 | 0 | 0 | 0 | 0 | 0 | 1 | 1 | 0
|  | pro plyn+tech.potrubí:18,5 |  | 18.5 |  |  | pro plyn+tech.potrubí:18,5
|  | pro vodovod.potr.:22 |  | 22 |  |  | pro vodovod.potr.:22
303 | 974049135R00 | Vysekání rýh v betonových zdech 5x20 cm sanace sloupů | m | 122.3 | 0 | 0 |  | 2 | 1 | 1 | 1 | 1 | 0 | 0 | 0 | 0 | 0 | 1 | 1 | 0.00049
|  | 1.P:1,75*4+2,45*2 |  | 11.9 |  |  | 1.P:1,75*4+2,45*2
|  | 1.NP:0,8*30 |  | 24 |  |  | 1.NP:0,8*30
|  | 2.NP:0,8*36 |  | 28.8 |  |  | 2.NP:0,8*36
|  | 3.NP:0,8*36 |  | 28.8 |  |  | 3.NP:0,8*36
|  | 4.NP:0,8*36 |  | 28.8 |  |  | 4.NP:0,8*36
304 | 974049139R00 | Příplatek za další hl. do 5 cm sanace sloupů | m | 122.3 | 0 | 0 |  | 2 | 1 | 1 | 1 | 1 | 0 | 0 | 0 | 0 | 0 | 1 | 1 | 0
305 | 974049155R00 | Vyčištění stáv.drážky ve zdivu 10x20 cm,10/20/350 | m | 17.5 | 0 | 0 |  | 2 | 1 | 1 | 1 | 1 | 0 | 0 | 0 | 0 | 0 | 1 | 1 | 0.001
|  | 1.NP:3,5*2 |  | 7 |  |  | 1.NP:3,5*2
|  | 2.NP:3,5 |  | 3.5 |  |  | 2.NP:3,5
|  | ÚT:3,5*2 |  | 7 |  |  | ÚT:3,5*2
306 | 974081112R00 | Vysekání skelného provazce ze spár 4x5 cm | m | 1516.1 | 0 | 0 |  | 2 | 1 | 1 | 1 | 1 | 0 | 0 | 0 | 0 | 0 | 1 | 1 | 0
|  | 1.P:(0,9+0,3)*2*(7+8+2)+(0,8+2,0*2)*6+(1,45+2,0*2)*2 |  | 80.5 |  |  | 1.P:(0,9+0,3)*2*(7+8+2)+(0,8+2,0*2)*6+(1,45+2,0*2)*2
|  | 0,9+2,0*2 |  | 4.9 |  |  | 0,9+2,0*2
|  | 1.NP:(2,4+1,65)*2*(10+7)+1,65*4*3+(0,4+0,6)*2*3 |  | 163.5 |  |  | 1.NP:(2,4+1,65)*2*(10+7)+1,65*4*3+(0,4+0,6)*2*3
|  | (1,6+2,7)*2+(1,6+2,0)*2+(5,55+2,9)*2*2 |  | 49.6 |  |  | (1,6+2,7)*2+(1,6+2,0)*2+(5,55+2,9)*2*2
|  | (0,8+2,0*2)*13+(0,65+2,0*2)*6+(1,5+2,0*2)*2+(0,9+2,0*2)*5 |  | 125.8 |  |  | (0,8+2,0*2)*13+(0,65+2,0*2)*6+(1,5+2,0*2)*2+(0,9+2,0*2)*5
|  | (0,75+1,8*2)*2+1,25+2,0*2 |  | 13.95 |  |  | (0,75+1,8*2)*2+1,25+2,0*2
|  | 2.NP:(2,4+1,65)*2*(10+10)+(0,4+0,6)*2*3 |  | 168 |  |  | 2.NP:(2,4+1,65)*2*(10+10)+(0,4+0,6)*2*3
|  | (1,6+2,7)*2*2+(1,6+2,0)*2+(5,55+2,4)*2 |  | 40.3 |  |  | (1,6+2,7)*2*2+(1,6+2,0)*2+(5,55+2,4)*2
|  | (0,8+2,0*2)*13+(0,65+2,0*2)*7+(1,5+2,0*2)*3+(0,9+2,0*2)*3 |  | 126.15 |  |  | (0,8+2,0*2)*13+(0,65+2,0*2)*7+(1,5+2,0*2)*3+(0,9+2,0*2)*3
|  | 3.NP:(2,4+1,65)*2*(10+10)+(0,4+0,6)*2*3+(1,0+2,0)*2 |  | 174 |  |  | 3.NP:(2,4+1,65)*2*(10+10)+(0,4+0,6)*2*3+(1,0+2,0)*2
|  | (0,9+2,0)*2+(1,6+2,7)*2*2+(1,6+2,0)*2+(5,55+2,4)*2 |  | 46.1 |  |  | (0,9+2,0)*2+(1,6+2,7)*2*2+(1,6+2,0)*2+(5,55+2,4)*2
|  | (0,8+2,0*2)*10+(0,65+2,0*2)*8+(1,5+2,0*2)*2+(0,9+2,0*2)*4 |  | 115.8 |  |  | (0,8+2,0*2)*10+(0,65+2,0*2)*8+(1,5+2,0*2)*2+(0,9+2,0*2)*4
|  | 4.NP:(2,4+1,65)*2*(10+10)+(0,4+0,6)*2*3+(1,0+2,0)*2 |  | 174 |  |  | 4.NP:(2,4+1,65)*2*(10+10)+(0,4+0,6)*2*3+(1,0+2,0)*2
|  | (0,9+2,0)*2+(1,6+2,0)*2*2+(5,55+2,4)*2*2 |  | 52 |  |  | (0,9+2,0)*2+(1,6+2,0)*2*2+(5,55+2,4)*2*2
|  | (0,8+2,0*2)*17+(0,65+2,0*2)*8+(1,5+2,0*2)*2+(0,9+2,0*2)*2 |  | 139.6 |  |  | (0,8+2,0*2)*17+(0,65+2,0*2)*8+(1,5+2,0*2)*2+(0,9+2,0*2)*2
|  | 5.NP:0,8*4*7+(0,6+1,05)*2+(0,85+2,0)*2*2+0,8+2,0*2 |  | 41.9 |  |  | 5.NP:0,8*4*7+(0,6+1,05)*2+(0,85+2,0)*2*2+0,8+2,0*2
307 | 975032241R00 | Podchycení příček výztuhou do 3 m,zdi 15 cm do 3 m | m | 30 | 0 | 0 |  | 2 | 1 | 1 | 1 | 1 | 0 | 0 | 0 | 0 | 0 | 1 | 1 | 0.023
|  | 1.NP:0,8+1,4+1,6+1,3+0,8+0,9 |  | 6.8 |  |  | 1.NP:0,8+1,4+1,6+1,3+0,8+0,9
|  | 2.NP:0,9+0,8+1,4+0,8*3+1,3+0,9 |  | 7.7 |  |  | 2.NP:0,9+0,8+1,4+0,8*3+1,3+0,9
|  | 3.NP:0,8+0,2+0,9+0,8+2,0+0,9*3 |  | 7.4 |  |  | 3.NP:0,8+0,2+0,9+0,8+2,0+0,9*3
|  | 4.NP:1,5+1,3+0,8+0,2+0,9+0,8*2+0,9*2 |  | 8.1 |  |  | 4.NP:1,5+1,3+0,8+0,2+0,9+0,8*2+0,9*2
308 | 975053131R00 | Víceřad.podchycení stropů do 3,5 m,do 800 kg/m2 | m | 6 | 0 | 0 |  | 2 | 1 | 1 | 1 | 1 | 0 | 0 | 0 | 0 | 0 | 1 | 1 | 0.018
|  | otvor pro výtah:3,0*2 |  | 6 |  |  | otvor pro výtah:3,0*2
309 | 976082131R00 | Vybourání objímek,držáků apod.ze zdiva cihelného zábradlí | kus | 44 | 0 | 0 |  | 2 | 1 | 1 | 1 | 1 | 0 | 0 | 0 | 0 | 0 | 1 | 1 | 0
|  | 24+3*2+14 |  | 44 |  |  | 24+3*2+14
310 | 978011191R00 | Otlučení omítek vnitřních vápenných stropů do 100% | m2 | 1344.2 | 0 | 0 |  | 2 | 1 | 1 | 1 | 1 | 0 | 0 | 0 | 0 | 0 | 1 | 1 | 0
|  | 1.P:34,1+33,3+17,6+1,2+1,9+3,6+10,1+19,7+16,5+4,8+7,9 |  | 150.7 |  |  | 1.P:34,1+33,3+17,6+1,2+1,9+3,6+10,1+19,7+16,5+4,8+7,9
|  | 1.NP:16,8+9,9+4,5+16,5+5,5+23,0+2,4+1,2+6,0+2,0+2,0+6,9 |  | 96.7 |  |  | 1.NP:16,8+9,9+4,5+16,5+5,5+23,0+2,4+1,2+6,0+2,0+2,0+6,9
|  | 2,1+32,5+7,7+18,6+11,3+9,85*4+3,4+6,2+9,6+9,7+9,6+19,7 |  | 169.8 |  |  | 2,1+32,5+7,7+18,6+11,3+9,85*4+3,4+6,2+9,6+9,7+9,6+19,7
|  | 22,5+32,5+54,8+10,6 |  | 120.4 |  |  | 22,5+32,5+54,8+10,6
|  | 2.NP:13,8+4,3+34,2+5,4+6,2+34,2+16,3+58,4+17,2+12,4+1,4*2+11,2 |  | 216.4 |  |  | 2.NP:13,8+4,3+34,2+5,4+6,2+34,2+16,3+58,4+17,2+12,4+1,4*2+11,2
|  | 4,3+6,2+10,4+3,0+7,7+9,3+9,9+20,2+9,9*3+21,3+10,9+22,5+8,6 |  | 164 |  |  | 4,3+6,2+10,4+3,0+7,7+9,3+9,9+20,2+9,9*3+21,3+10,9+22,5+8,6
|  | 3.NP:18,35*3+33,95+2,8+19,6+4,9*6+18,4+6,2+18,8+9,9+21,6 |  | 215.7 |  |  | 3.NP:18,35*3+33,95+2,8+19,6+4,9*6+18,4+6,2+18,8+9,9+21,6
|  | 9,9*5+4,9+1,2*2+4,2+3,2+0,9+1,2*2+3,2+0,9+1,9+0,5+37,9 |  | 111.9 |  |  | 9,9*5+4,9+1,2*2+4,2+3,2+0,9+1,2*2+3,2+0,9+1,9+0,5+37,9
|  | 10,9+22,6+8,6 |  | 42.1 |  |  | 10,9+22,6+8,6
|  | 4.NP:35,9+14,4+6,2 |  | 56.5 |  |  | 4.NP:35,9+14,4+6,2
311 | 978012191R00 | Otlučení omítek vnitřních keramid.stropů do 100 % | m2 | 317.73 | 0 | 0 |  | 2 | 1 | 1 | 1 | 1 | 0 | 0 | 0 | 0 | 0 | 1 | 1 | 0
|  | strop nad 4.NP:5,4*31,0+3,45*27,4+1,8*31,0 |  | 317.73 |  |  | strop nad 4.NP:5,4*31,0+3,45*27,4+1,8*31,0
312 | 978013191R00 | Otlučení omítek vnitřních stěn v rozsahu do 100 % | m2 | 3179.995 | 0 | 0 |  | 2 | 1 | 1 | 1 | 1 | 0 | 0 | 0 | 0 | 0 | 1 | 1 | 0
|  | 1.P:2,6*(11,55+12,075+5,55+6,0*3+5,55+6,0+4,2+1,05+2,9) |  | 173.875 |  |  | 1.P:2,6*(11,55+12,075+5,55+6,0*3+5,55+6,0+4,2+1,05+2,9)
|  | 2,6*(2,35*2+3,3*2+3,6*2+3,1+12,075+3,0+1,35+2,55*2+0,6+3) |  | 121.485 |  |  | 2,6*(2,35*2+3,3*2+3,6*2+3,1+12,075+3,0+1,35+2,55*2+0,6+3)
|  | 2,6*(0,6*6+0,45*4+0,3*2)+1,3*(1,85+1,55)+0,7*(1,6+1,9) |  | 22.47 |  |  | 2,6*(0,6*6+0,45*4+0,3*2)+1,3*(1,85+1,55)+0,7*(1,6+1,9)
|  | odečet otvorů:-(0,9*0,3*17+1,45*2,0*2+0,8*2,0*2+0,6*2,0) |  | -14.79 |  |  | odečet otvorů:-(0,9*0,3*17+1,45*2,0*2+0,8*2,0*2+0,6*2,0)
|  | 1.NP:2,9*(7,8+17,95+2,55*3+3,0+6,1+5,4*5+0,75+0,6*3+0,9*4) |  | 219.385 |  |  | 1.NP:2,9*(7,8+17,95+2,55*3+3,0+6,1+5,4*5+0,75+0,6*3+0,9*4)
|  | 2,9*(0,6*18+0,75+0,45*13+0,3*6+3,7+33,7*2+3,75+3,45*18) |  | 452.835 |  |  | 2,9*(0,6*18+0,75+0,45*13+0,3*6+3,7+33,7*2+3,75+3,45*18)
|  | 2,9*(1,65+3,3*5+0,9*2+1,8*2+1,0*4+3,0*21,4*2+0,45+2,85*6) |  | 503.15 |  |  | 2,9*(1,65+3,3*5+0,9*2+1,8*2+1,0*4+3,0*21,4*2+0,45+2,85*6)
|  | 2,9*(3,25+0,9*2+0,85) |  | 17.11 |  |  | 2,9*(3,25+0,9*2+0,85)
|  | odečet otvorů:-(1,6*1,65*3+2,4*1,65*17+0,4*0,6*3) |  | -75.96 |  |  | odečet otvorů:-(1,6*1,65*3+2,4*1,65*17+0,4*0,6*3)
|  | -(0,8*2,0*2*14+0,6*2,0*2*7) |  | -61.6 |  |  | -(0,8*2,0*2*14+0,6*2,0*2*7)
|  | 2.NP:2,9*(5,4*8+29,55+2,55*2+0,6*4+0,75+0,9*4) |  | 245.34 |  |  | 2.NP:2,9*(5,4*8+29,55+2,55*2+0,6*4+0,75+0,9*4)
|  | 2,9*(0,6*20+0,45*14+0,3*7+34,1+32,3*2+3,45*14+3,6+2,9+7,85+2,4) |  | 534.035 |  |  | 2,9*(0,6*20+0,45*14+0,3*7+34,1+32,3*2+3,45*14+3,6+2,9+7,85+2,4)
|  | odečet otvorů:-(2,4*1,65*20+1,6*2,0+0,4*0,6*3) |  | -83.12 |  |  | odečet otvorů:-(2,4*1,65*20+1,6*2,0+0,4*0,6*3)
|  | -(0,8*2,0*2*11+0,6*2,0*2*2) |  | -40 |  |  | -(0,8*2,0*2*11+0,6*2,0*2*2)
|  | 3.NP:2,9*(6,0+30,0+6,0+0,6*18+0,45*14+0,3*2+2,7+0,75+0,6*4) |  | 190.095 |  |  | 3.NP:2,9*(6,0+30,0+6,0+0,6*18+0,45*14+0,3*2+2,7+0,75+0,6*4)
|  | 2,9*(2,55+0,9*4+34,1+32,5*2+3,45*14+3,75+2,9+7,85+2,4) |  | 494.305 |  |  | 2,9*(2,55+0,9*4+34,1+32,5*2+3,45*14+3,75+2,9+7,85+2,4)
|  | odečet otvorů:-(2,4*1,65*20+0,4*0,6*3+1,6*2,0+0,9*2,0) |  | -84.92 |  |  | odečet otvorů:-(2,4*1,65*20+0,4*0,6*3+1,6*2,0+0,9*2,0)
|  | -(0,9*2,0*2*2+0,6*2,0*2*3+0,8*2,0*2*8) |  | -40 |  |  | -(0,9*2,0*2*2+0,6*2,0*2*3+0,8*2,0*2*8)
|  | 4.NP:2,9*(6,0+29,8+6,0+0,6*18+0,45*14+0,3*2+5,4*4+2,5*2) |  | 249.69 |  |  | 4.NP:2,9*(6,0+29,8+6,0+0,6*18+0,45*14+0,3*2+5,4*4+2,5*2)
|  | 2,9*(0,6*4+0,9*4+34,1+32,5*2+3,45*16+3,75+2,9+7,85+2,4) |  | 513.88 |  |  | 2,9*(0,6*4+0,9*4+34,1+32,5*2+3,45*16+3,75+2,9+7,85+2,4)
|  | odečet otvorů:-(2,4*1,65*20+0,4*0,6*3+1,6*2,0+0,9*2,0+2,5*10,7) |  | -111.67 |  |  | odečet otvorů:-(2,4*1,65*20+0,4*0,6*3+1,6*2,0+0,9*2,0+2,5*10,7)
|  | -(0,8*2,0*2*12+0,6*2,0*2*3) |  | -45.6 |  |  | -(0,8*2,0*2*12+0,6*2,0*2*3)
313 | 978036191R00 | Otlučení omítek břízolitových v rozsahu 100 % | m2 | 1037.005 | 0 | 0 |  | 2 | 1 | 1 | 1 | 1 | 0 | 0 | 0 | 0 | 0 | 1 | 1 | 0
|  | pohled SV - okrová:11,0*31,5-2,4*1,65*10*3 |  | 227.7 |  |  | pohled SV - okrová:11,0*31,5-2,4*1,65*10*3
|  | (2,9+3,05*2)*6,3+(0,4+0,2)*6,8-(2,4*5,55*3)+2,8*5,55 |  | 36.36 |  |  | (2,9+3,05*2)*6,3+(0,4+0,2)*6,8-(2,4*5,55*3)+2,8*5,55
|  | pohled SV - červená:3,5*31,5-2,4*1,65*10+0,3*1,4 |  | 71.07 |  |  | pohled SV - červená:3,5*31,5-2,4*1,65*10+0,3*1,4
|  | 0,3*5,9+2,6*2,8+2,75*0,6+2,4*0,35+0,9*0,7+0,45*1,5 |  | 12.845 |  |  | 0,3*5,9+2,6*2,8+2,75*0,6+2,4*0,35+0,9*0,7+0,45*1,5
|  | pohled JZ - okrová:11,0*31,5-0,7*8,9-2,4*1,65*10*3 |  | 221.47 |  |  | pohled JZ - okrová:11,0*31,5-0,7*8,9-2,4*1,65*10*3
|  | pohled JZ - červená:3,2*12,8+3,5*(8,7+1,1) |  | 75.26 |  |  | pohled JZ - červená:3,2*12,8+3,5*(8,7+1,1)
|  | 6,3*13,0+0,45*9,5-0,4*0,6*3*4-2,5*2,95*3-2,5*0,5+0,3*1,4 |  | 60.34 |  |  | 6,3*13,0+0,45*9,5-0,4*0,6*3*4-2,5*2,95*3-2,5*0,5+0,3*1,4
|  | pohled SZ - okrová:9,5*4,4+(0,4+0,8)*13,3 |  | 57.76 |  |  | pohled SZ - okrová:9,5*4,4+(0,4+0,8)*13,3
|  | pohled SZ - červená:9,5*9,3 |  | 88.35 |  |  | pohled SZ - červená:9,5*9,3
|  | 2,5*(0,25*3,14+0,35*3,14*2+0,45)+0,85*12,85 |  | 19.505 |  |  | 2,5*(0,25*3,14+0,35*3,14*2+0,45)+0,85*12,85
|  | pohled JV - okrová:11,0*12,75-1,6*2,0*3-0,9*2,0*2+04*0,7 |  | 129.85 |  |  | pohled JV - okrová:11,0*12,75-1,6*2,0*3-0,9*2,0*2+04*0,7
|  | pohled JV - červená:3,5*12,45-1,6*1,65*3+0,3*1,4*2 |  | 36.495 |  |  | pohled JV - červená:3,5*12,45-1,6*1,65*3+0,3*1,4*2
314 | 978059531R00 | Odsekání vnitřních obkladů stěn nad 2 m2 | m2 | 651.457 | 0 | 0 |  | 2 | 1 | 1 | 1 | 1 | 0 | 0 | 0 | 0 | 0 | 1 | 1 | 0
|  | 1.NP:1,85*(5,4+3,25+5,85+2,85+6,0+5,4+0,3*3+0,45*2) |  | 56.5175 |  |  | 1.NP:1,85*(5,4+3,25+5,85+2,85+6,0+5,4+0,3*3+0,45*2)
|  | 1,85*(4,5+2,55*2+3,0+5,4*2+2,85+3,25+5,4+0,3*3+0,75) |  | 67.6175 |  |  | 1,85*(4,5+2,55*2+3,0+5,4*2+2,85+3,25+5,4+0,3*3+0,75)
|  | 1,85*(3,45*2+1,6*2+2,85*7+3,45*7)+1,4*0,5+1,83*5,2*2 |  | 120.002 |  |  | 1,85*(3,45*2+1,6*2+2,85*7+3,45*7)+1,4*0,5+1,83*5,2*2
|  | odečet otvorů:-0,9*(1,7+2,4*10)-1,85*0,8*10-1,85*1,2 |  | -40.15 |  |  | odečet otvorů:-0,9*(1,7+2,4*10)-1,85*0,8*10-1,85*1,2
|  | -0,9*2,4*5 |  | -10.8 |  |  | -0,9*2,4*5
|  | 2.NP:1,85*(5,4*8+29,6+0,3*7+0,45*3+2,55) |  | 145.78 |  |  | 2.NP:1,85*(5,4*8+29,6+0,3*7+0,45*3+2,55)
|  | 1,85*(3,45*2+1,0*2+3,1*2+2,85*2+3,0*2)+1,4*(1,2+0,5) |  | 51.96 |  |  | 1,85*(3,45*2+1,0*2+3,1*2+2,85*2+3,0*2)+1,4*(1,2+0,5)
|  | odečet otvorů:-(0,9*2,4*13+0,8*2,0*6) |  | -37.68 |  |  | odečet otvorů:-(0,9*2,4*13+0,8*2,0*6)
|  | 3.NP:1,85*(5,4*6+30,0+2,9+0,3*6+0,45*2+3,45*2+6,25*2) |  | 161.69 |  |  | 3.NP:1,85*(5,4*6+30,0+2,9+0,3*6+0,45*2+3,45*2+6,25*2)
|  | 1,4*1,5+1,85*(1,5*2+3,45*4+2,85*4+0,8) |  | 55.75 |  |  | 1,4*1,5+1,85*(1,5*2+3,45*4+2,85*4+0,8)
|  | odečet otvorů:-(0,9*2,4*16+0,9*2,0*4+0,8*2,0*4) |  | -48.16 |  |  | odečet otvorů:-(0,9*2,4*16+0,9*2,0*4+0,8*2,0*4)
|  | 4.NP:1,85*(5,4*6+29,9+2,5+0,3*5+0,45*4+3,45*2+3,25*2) |  | 150.775 |  |  | 4.NP:1,85*(5,4*6+29,9+2,5+0,3*5+0,45*4+3,45*2+3,25*2)
|  | 1,4*1,5+1,85*(1,5*3+0,8) |  | 11.905 |  |  | 1,4*1,5+1,85*(1,5*3+0,8)
|  | odečet otvorů:-(0,9*2,4*11+1,85*0,6+1,85*0,8*6) |  | -33.75 |  |  | odečet otvorů:-(0,9*2,4*11+1,85*0,6+1,85*0,8*6)
315 | 978071221R00 | Odsekání omítky a izolace svislé nad 1 m2 | m2 | 182.73 | 0 | 0 |  | 2 | 1 | 1 | 1 | 1 | 0 | 0 | 0 | 0 | 0 | 1 | 1 | 0
|  | 1.PP - izolační přizdívka:3,05*13,9+1,85*6,6+3,35*14,3 |  | 102.51 |  |  | 1.PP - izolační přizdívka:3,05*13,9+1,85*6,6+3,35*14,3
|  | 2,6*6,6+2,55*6,6+3,35*13,8 |  | 80.22 |  |  | 2,6*6,6+2,55*6,6+3,35*13,8
316 | 96-01 | Vybourání oken v chodbách pro další použití(plast) v případě poškození, nutno vyměnit 2500*3000mm | kus | 3 | 0 | 0 |  | 2 | 12 | 0 | 997 | 1 | 0 | 0 | 0 | 0 | 0 | 12 | 0 | 0
| Celkem za | 96 Bourání konstrukcí |  |  |  | 0 |  | 4 |  |  |  |  | 0 | 0 | 0 | 0 | 0
Díl: | 99 | Staveništní přesun hmot | [5 empty] | 1
317 | 999281111R00 | Přesun hmot pro opravy a údržbu do výšky 25 m | t | 1788.9396 | 0 | 0 |  | 2 | 7 | 1 | 2 | 1 | 0 | 0 | 0 | 0 | 0 | 7 | 1 | 0
| Celkem za | 99 Staveništní přesun hmot |  |  |  | 0 |  | 4 |  |  |  |  | 0 | 0 | 0 | 0 | 0
Díl: | 711 | Izolace proti vodě | [5 empty] | 1
318 | 711111001RZ1 | Izolace proti vlhkosti vodor. nátěr ALP za studena 1x nátěr - včetně dodávky penetračního laku ALP | m2 | 369.3025 | 0 | 0 |  | 2 | 1 | 7 | 7 | 2 | 0 | 0 | 0 | 0 | 0 | 1 | 7 | 0.0002
|  | 1.P:17,5*11,5-0,75*0,45*4 |  | 199.9 |  |  | 1.P:17,5*11,5-0,75*0,45*4
|  | 1.NP:18,35*8,1+5,85*3,55 |  | 169.4025 |  |  | 1.NP:18,35*8,1+5,85*3,55
319 | 711112001RZ1 | Izolace proti vlhkosti svis. nátěr ALP, za studena 1x nátěr - včetně dodávky asfaltového laku | m2 | 174.44 | 0 | 0 |  | 2 | 1 | 7 | 7 | 2 | 0 | 0 | 0 | 0 | 0 | 1 | 7 | 0.00042
|  | 1.P:2,8*(19,15*2+12,45*2)-(1,2*2,1) |  | 174.44 |  |  | 1.P:2,8*(19,15*2+12,45*2)-(1,2*2,1)
320 | 711141559RZ1 | Izolace proti vlhk. vodorovná pásy přitavením 1 vrstva - včetně dodávky např.Bitubitagit S 35 | m2 | 424.695 | 0 | 0 |  | 2 | 1 | 7 | 7 | 2 | 0 | 0 | 0 | 0 | 0 | 1 | 7 | 0.0053
|  | 369,3*1,15 |  | 424.695 |  |  | 369,3*1,15
321 | 711142559RZ1 | Izolace proti vlhkosti svislá pásy přitavením 1 vrstva - včetně dodávky např.Bitubitagit S 35 | m2 | 200.56 | 0 | 0 |  | 2 | 1 | 7 | 7 | 2 | 0 | 0 | 0 | 0 | 0 | 1 | 7 | 0.00551
|  | 174,4*1,15 |  | 200.56 |  |  | 174,4*1,15
322 | 711212002RT3 | Stěrka hydroizolační těsnící hmotou pružná hydroizolace | m2 | 610 | 0 | 0 |  | 2 | 1 | 7 | 7 | 2 | 0 | 0 | 0 | 0 | 0 | 1 | 7 | 0.0032
|  | P7:18,1+20,4+0,3*43,0+1,5*(1,5+2,0) |  | 56.65 |  |  | P7:18,1+20,4+0,3*43,0+1,5*(1,5+2,0)
|  | P8:2,2+0,3*6,0+1,5*1,5 |  | 6.25 |  |  | P8:2,2+0,3*6,0+1,5*1,5
|  | P15:2,9+8,6+2,7+2,8+2,7+2,4+7,0+7,6+0,3*80,0+2,0*9+1,5*10 |  | 93.7 |  |  | P15:2,9+8,6+2,7+2,8+2,7+2,4+7,0+7,6+0,3*80,0+2,0*9+1,5*10
|  | 9,1+2,9+8,9+2,7+2,8+2,7+2,6+7,0+8,0+0,3*94,0+2,0*9+1,5*10 |  | 107.9 |  |  | 9,1+2,9+8,9+2,7+2,8+2,7+2,6+7,0+8,0+0,3*94,0+2,0*9+1,5*10
|  | 9,1+3,0+8,9+2,7+2,8+2,7+2,6+7,0+8,0+0,3*93,0+2,0*9+1,5*10 |  | 107.7 |  |  | 9,1+3,0+8,9+2,7+2,8+2,7+2,6+7,0+8,0+0,3*93,0+2,0*9+1,5*10
|  | 9,3+2,9+8,9+2,7+2,8+2,7+2,6+7,0+8,0+0,3*93,0+2,0*9+1,5*10 |  | 107.8 |  |  | 9,3+2,9+8,9+2,7+2,8+2,7+2,6+7,0+8,0+0,3*93,0+2,0*9+1,5*10
|  | P23:3,8+11,5+10,2+9,0+8,9+1,5+6,3+4,3+2,4+0,6+0,3*105,0 |  | 90 |  |  | P23:3,8+11,5+10,2+9,0+8,9+1,5+6,3+4,3+2,4+0,6+0,3*105,0
|  | 1,5*1,5*16+2,0*2,0 |  | 40 |  |  | 1,5*1,5*16+2,0*2,0
323 | 711212601RT2 | Těsnící pás do spoje podlaha - stěna š. 100 mm | m | 514.4 | 0 | 0 |  | 2 | 1 | 7 | 7 | 2 | 0 | 0 | 0 | 0 | 0 | 1 | 7 | 2e-05
|  | P7:19,4+23,7 |  | 43.1 |  |  | P7:19,4+23,7
|  | P8:5,9 |  | 5.9 |  |  | P8:5,9
|  | P15:8,6+18,9+7,7+6,7+6,7+7,0+11,6+12,8 |  | 80 |  |  | P15:8,6+18,9+7,7+6,7+6,7+7,0+11,6+12,8
|  | 12,2+8,6+19,0+7,7+6,7+6,7+7,3+11,6+13,4 |  | 93.2 |  |  | 12,2+8,6+19,0+7,7+6,7+6,7+7,3+11,6+13,4
|  | 12,2+8,7+19,2+7,7+6,7+6,7+7,3+11,6+13,4 |  | 93.5 |  |  | 12,2+8,7+19,2+7,7+6,7+6,7+7,3+11,6+13,4
|  | 12,3+8,6+19,2+7,7+6,7+6,7+7,3+11,6+13,4 |  | 93.5 |  |  | 12,3+8,6+19,2+7,7+6,7+6,7+7,3+11,6+13,4
|  | P23:8,7+13,6+12,9+13,5+15,5+5,6+15,2+10,7+6,3+3,2 |  | 105.2 |  |  | P23:8,7+13,6+12,9+13,5+15,5+5,6+15,2+10,7+6,3+3,2
324 | 711482020RZ1 | Izolační systém nopová fólie, svisle včetně dodávky fólie a doplňků | m2 | 191.4 | 0 | 0 |  | 2 | 1 | 7 | 7 | 2 | 0 | 0 | 0 | 0 | 0 | 1 | 7 | 0.00071
|  | 1.P:174,0*1,1 |  | 191.4 |  |  | 1.P:174,0*1,1
325 | 711491172RZ1 | Separační rohož 500 g/m2 - vodorovná včetně dodávky | m2 | 406.23 | 0 | 0 |  | 2 | 1 | 7 | 7 | 2 | 0 | 0 | 0 | 0 | 0 | 1 | 7 | 0.0021
|  | 1.P:199,9*1,1 |  | 219.89 |  |  | 1.P:199,9*1,1
|  | 1.NP:169,4*1,1 |  | 186.34 |  |  | 1.NP:169,4*1,1
326 | 711747067R00 | Oprac. prostupů D do 300 mm odhad - upřesní se dle skutečnosti | kus | 10 | 0 | 0 |  | 2 | 1 | 7 | 7 | 2 | 0 | 0 | 0 | 0 | 0 | 1 | 7 | 0.00031
327 | 713191100RT9 | Položení separační fólie včetně dodávky fólie | m2 | 5.566 | 0 | 0 |  | 2 | 1 | 7 | 7 | 2 | 0 | 0 | 0 | 0 | 0 | 1 | 7 | 0.0066
|  | 2,3*2,2*1,1 |  | 5.566 |  |  | 2,3*2,2*1,1
328 | 711-01 | Vytvoření infúzní clony do betonového zdiva, injektáž pomocí křemič.roztoku na bázi křemičitanu | m2 | 25 | 0 | 0 |  | 2 | 12 | 0 | 1008 | 2 | 0 | 0 | 0 | 0 | 0 | 12 | 0 | 0
|  | alkalického kovu s hydrofobními silikáty pro beton:25 |  | 25 |  |  | alkalického kovu s hydrofobními silikáty pro beton:25
329 | 998711201R00 | Přesun hmot pro izolace proti vodě, výšky do 6 m | % |  | 0 | 0 |  | 2 | 7 | 1002 | 5 | 2 | 0 | 0 | 0 | 0 | 0 | 7 | 1002 | 0
| Celkem za | 711 Izolace proti vodě |  |  |  | 0 |  | 4 |  |  |  |  | 0 | 0 | 0 | 0 | 0
Díl: | 713 | Izolace tepelné | [5 empty] | 1
330 | 712431101RZ3 | Separační lepenka na sucho 1 vrstva - včetně dodávky | m2 | 405.95 | 0 | 0 |  | 2 | 1 | 7 | 7 | 2 | 0 | 0 | 0 | 0 | 0 | 1 | 7 | 0.00115
|  | P19:3,4*1,15 |  | 3.91 |  |  | P19:3,4*1,15
|  | P21:2,8*1,15 |  | 3.22 |  |  | P21:2,8*1,15
|  | P22:108,5*1,15 |  | 124.775 |  |  | P22:108,5*1,15
|  | P23:57,5*1,15 |  | 66.125 |  |  | P23:57,5*1,15
|  | P24:69,7*1,15 |  | 80.155 |  |  | P24:69,7*1,15
|  | P26:57,2*1,15 |  | 65.78 |  |  | P26:57,2*1,15
|  | P27:53,9*1,15 |  | 61.985 |  |  | P27:53,9*1,15
331 | 7131211111 | Izolace tepelná podlah na sucho, jednovrstvá EPS ve specifikaci | m2 | 3.4 | 0 | 0 |  | 2 | 1 | 0 | 0 | 2 | 0 | 0 | 0 | 0 | 0 | 1 | 0 | 3e-05
|  | P19:3,4 |  | 3.4 |  |  | P19:3,4
332 | 713121111R00 | Izolace tepelná podlah na sucho, jednovrstvá XPS ve specifikaci | m2 | 325 | 0 | 0 |  | 2 | 1 | 7 | 7 | 2 | 0 | 0 | 0 | 0 | 0 | 1 | 7 | 3e-05
|  | 1.P:187,0 |  | 187 |  |  | 1.P:187,0
|  | 1.NP:138,0 |  | 138 |  |  | 1.NP:138,0
333 | 713121111RT1 | Izolace tepelná podlah na sucho, jednovrstvá materiál Steprock ve specifikaci | m2 | 349.6 | 0 | 0 |  | 2 | 1 | 7 | 7 | 2 | 0 | 0 | 0 | 0 | 0 | 1 | 7 | 3e-05
|  | P21:2,8 |  | 2.8 |  |  | P21:2,8
|  | P22:108,5 |  | 108.5 |  |  | P22:108,5
|  | P23:57,5 |  | 57.5 |  |  | P23:57,5
|  | P24:69,7 |  | 69.7 |  |  | P24:69,7
|  | P26:57,2 |  | 57.2 |  |  | P26:57,2
|  | P27:53,9 |  | 53.9 |  |  | P27:53,9
334 | 713131131R00 | Izolace tepelná stěn lepením XPS ve specifikaci | m2 | 174.44 | 0 | 0 |  | 2 | 1 | 7 | 7 | 2 | 0 | 0 | 0 | 0 | 0 | 1 | 7 | 0
|  | 1.P:2,8*(19,15*2+12,45*2)-(1,2*2,1) |  | 174.44 |  |  | 1.P:2,8*(19,15*2+12,45*2)-(1,2*2,1)
335 | 713311221R00 | Izolace tepel. těles ploch tvarových I prof1vrstvá střecha přesahy I profilů | m2 | 5.832 | 0 | 0 |  | 2 | 1 | 7 | 7 | 2 | 0 | 0 | 0 | 0 | 0 | 1 | 7 | 0.00061
|  | 9*0,6*1*1,08 |  | 5.832 |  |  | 9*0,6*1*1,08
336 | 713521111R00 | Izolace sloupů požár.obklad deskami 1vrstvá | m2 | 173.943 | 0 | 0 |  | 2 | 1 | 7 | 7 | 2 | 0 | 0 | 0 | 0 | 0 | 1 | 7 | 0.00455
|  | 1.P:2,5*(0,15*2+0,45+0,25)*1,1 |  | 2.75 |  |  | 1.P:2,5*(0,15*2+0,45+0,25)*1,1
|  | 1.NP:2,9*(0,15*2*3+0,45+0,25+0,25*2*6+0,9+0,2+0,6*6)*1,1 |  | 29.667 |  |  | 1.NP:2,9*(0,15*2*3+0,45+0,25+0,25*2*6+0,9+0,2+0,6*6)*1,1
|  | 2.NP:2,9*(0,15*2*4+0,45+0,25+0,25*2*7+0,6*6+0,3+0,4*2+0,6)*1,1 |  | 34.133 |  |  | 2.NP:2,9*(0,15*2*4+0,45+0,25+0,25*2*7+0,6*6+0,3+0,4*2+0,6)*1,1
|  | 3.NP:2,9*(0,15*2*3+0,45+0,25+0,25*2*6+0,45+0,2+0,6*6)*1,1 |  | 28.2315 |  |  | 3.NP:2,9*(0,15*2*3+0,45+0,25+0,25*2*6+0,45+0,2+0,6*6)*1,1
|  | 2,9*(5,2+0,45*2+0,9)*1,1 |  | 22.33 |  |  | 2,9*(5,2+0,45*2+0,9)*1,1
|  | 4.NP:2,9*(0,15*2*4+0,45+0,25+0,25*2*3+0,35+0,25+0,5+0,2)*1,1 |  | 14.993 |  |  | 4.NP:2,9*(0,15*2*4+0,45+0,25+0,25*2*3+0,35+0,25+0,5+0,2)*1,1
|  | 2,9*(0,6*6+0,25+0,25)*1,1 |  | 13.079 |  |  | 2,9*(0,6*6+0,25+0,25)*1,1
|  | 5.NP:3,15*(0,15*2*3+0,15*3+(0,5+0,2)+(0,5+0,5)+(0,5+0,25)*7)*1,1 |  | 28.7595 |  |  | 5.NP:3,15*(0,15*2*3+0,15*3+(0,5+0,2)+(0,5+0,5)+(0,5+0,25)*7)*1,1
337 | 713571115R00 | Požárně ochranná manžeta D 100 mm např.Promastop RI 90 | kus | 72 | 0 | 0 |  | 2 | 1 | 7 | 7 | 2 | 0 | 0 | 0 | 0 | 0 | 1 | 7 | 5e-05
|  | 1.NP - 3.NP:2*4*3 |  | 24 |  |  | 1.NP - 3.NP:2*4*3
|  | 1.NP d 100 + pož.chr.:2 |  | 2 |  |  | 1.NP d 100 + pož.chr.:2
|  | 2.NP d 100 + pož.chr.:10 |  | 10 |  |  | 2.NP d 100 + pož.chr.:10
|  | 3.NP d 100 + pož.chr.:9 |  | 9 |  |  | 3.NP d 100 + pož.chr.:9
|  | 4.NP d 100 + pož.chr.:9 |  | 9 |  |  | 4.NP d 100 + pož.chr.:9
|  | 5.NP d 100 + pož.chr.:18 |  | 18 |  |  | 5.NP d 100 + pož.chr.:18
338 | 63140273 | D+M Pásek dilatační okrajový tl.5 mm | m | 454.83 | 0 | 0 |  | 2 | 12 | 0 | 763 | 2 | 0 | 0 | 0 | 0 | 0 | 12 | 0 | 0.0002
|  | P3:11,6+27,76 |  | 39.36 |  |  | P3:11,6+27,76
|  | P4:7,1 |  | 7.1 |  |  | P4:7,1
|  | P5-1.PP:23,11+11,4+14,08+5,8+16,16+9,1+10,9+4 |  | 94.55 |  |  | P5-1.PP:23,11+11,4+14,08+5,8+16,16+9,1+10,9+4
|  | P5-1.NP:18,33+12,1+18,51+12,3+33,2+12,88+13,33 |  | 120.65 |  |  | P5-1.NP:18,33+12,1+18,51+12,3+33,2+12,88+13,33
|  | P6:35,52+32 |  | 67.52 |  |  | P6:35,52+32
|  | P7:19,33+23,7 |  | 43.03 |  |  | P7:19,33+23,7
|  | P8:5,9 |  | 5.9 |  |  | P8:5,9
|  | P11:6,8 |  | 6.8 |  |  | P11:6,8
|  | P13:12,6+12,6 |  | 25.2 |  |  | P13:12,6+12,6
|  | P17:23,7 |  | 23.7 |  |  | P17:23,7
|  | P19:8,42+12,6 |  | 21.02 |  |  | P19:8,42+12,6
339 | 28375825 | Deska z lehč. polystyrénu 1000x500x30 mm EPS 70 Z | kus | 3.91 | 0 | 0 |  | 2 | 3 | 7 | 28375825 | 2 | 0 | 0 | 0 | 0 | 0 | 3 | 7 | 0.00026
|  | P19:3,4*1,15 |  | 3.91 |  |  | P19:3,4*1,15
340 | 28376372 | Deska polystyrenová XPS tl. 100 mm | m2 | 523.95 | 0 | 0 |  | 2 | 3 | 7 | 28376372 | 2 | 0 | 0 | 0 | 0 | 0 | 3 | 7 | 0.0035
|  | 1.P - svislá:174,0*1,05 |  | 182.7 |  |  | 1.P - svislá:174,0*1,05
|  | 1.P - vodorovná:187,0*1,05 |  | 196.35 |  |  | 1.P - vodorovná:187,0*1,05
|  | 1.NP - vodorovná:138,0*1,05 |  | 144.9 |  |  | 1.NP - vodorovná:138,0*1,05
341 | 63140131.A | Deska minerální - podélné vlákno tl. 8 cm | m2 | 6.4152 | 0 | 0 |  | 2 | 3 | 7 | 63140131.A | 2 | 0 | 0 | 0 | 0 | 0 | 3 | 7 | 0.015
|  | 5,832*1,1 |  | 6.4152 |  |  | 5,832*1,1
342 | 63153802.A | Deska z minerální vlny např.STEPROCK HD tl. 40 mm | m2 | 367.08 | 0 | 0 |  | 2 | 3 | 7 | 63153802.A | 2 | 0 | 0 | 0 | 0 | 0 | 3 | 7 | 0.0056
|  | P21:2,8*1,05 |  | 2.94 |  |  | P21:2,8*1,05
|  | P22:108,5*1,05 |  | 113.925 |  |  | P22:108,5*1,05
|  | P23:57,5*1,05 |  | 60.375 |  |  | P23:57,5*1,05
|  | P24:69,7*1,05 |  | 73.185 |  |  | P24:69,7*1,05
|  | P26:57,2*1,05 |  | 60.06 |  |  | P26:57,2*1,05
|  | P27:53,9*1,05 |  | 56.595 |  |  | P27:53,9*1,05
343 | 998713203R00 | Přesun hmot pro izolace tepelné, výšky do 24 m | % |  | 0 | 0 |  | 2 | 7 | 1002 | 5 | 2 | 0 | 0 | 0 | 0 | 0 | 7 | 1002 | 0
| Celkem za | 713 Izolace tepelné |  |  |  | 0 |  | 4 |  |  |  |  | 0 | 0 | 0 | 0 | 0
Díl: | 720 | Zdravotechnická instalace | [5 empty] | 1
344 | 720-01 | D+M ZTI dle samostatného rozpočtu specialisty | kompl. | 1 | 0 | 0 |  | 2 | 12 | 0 | 744 | 2 | 0 | 0 | 0 | 0 | 0 | 12 | 0 | 0
| Celkem za | 720 Zdravotechnická instalace |  |  |  | 0 |  | 4 |  |  |  |  | 0 | 0 | 0 | 0 | 0
Díl: | 723 | Vnitřní plynovod | [5 empty] | 1
345 | 723-01 | D+M Plyn dle samostatného rozpočtu specialisty | kompl. | 1 | 0 | 0 |  | 2 | 12 | 0 | 745 | 2 | 0 | 0 | 0 | 0 | 0 | 12 | 0 | 0
| Celkem za | 723 Vnitřní plynovod |  |  |  | 0 |  | 4 |  |  |  |  | 0 | 0 | 0 | 0 | 0
Díl: | 730 | Ústřední vytápění | [5 empty] | 1
346 | 730-01 | D+M ÚT dle samostatného rozpočtu specialisty | kompl. | 1 | 0 | 0 |  | 2 | 12 | 0 | 746 | 2 | 0 | 0 | 0 | 0 | 0 | 12 | 0 | 0
| Celkem za | 730 Ústřední vytápění |  |  |  | 0 |  | 4 |  |  |  |  | 0 | 0 | 0 | 0 | 0
Díl: | 764 | Konstrukce klempířské | [5 empty] | 1
347 | 444171020R00 | Montáž panelů Kingspan, střecha jednod.,tl.nad 8cm | m2 | 535 | 0 | 0 |  | 2 | 1 | 1 | 1 | 2 | 0 | 0 | 0 | 0 | 0 | 1 | 1 | 0
|  | 535 |  | 535 |  |  | 535
348 | 764357206R00 | Žlaby z Pz, mezistřešní bez háků, rš 1800 mm | m | 36.5 | 0 | 0 |  | 2 | 1 | 7 | 7 | 2 | 0 | 0 | 0 | 0 | 0 | 1 | 7 | 0.01513
349 | 7645104301 | K/1 Oplechování parapetů vč.rohů Ti Zn, rš 200 mm vč.připojovacích a spojovacích prvků | m | 3.2 | 0 | 0 |  | 2 | 1 | 0 | 0 | 2 | 0 | 0 | 0 | 0 | 0 | 1 | 0 | 0.00297
|  | š.okenního otvoru 340 mm, dl.oplechování 400 mm: |  | 0 |  |  | š.okenního otvoru 340 mm, dl.oplechování 400 mm:
|  | 1.NP+2.NP+3.NP+4.NP:0,4*(2+2+2+2) |  | 3.2 |  |  | 1.NP+2.NP+3.NP+4.NP:0,4*(2+2+2+2)
350 | 7645104302 | K/3 Oplechování parapetů vč.rohů Ti Zn, rš 200 mm vč.připojovacích a spojovacích prvků | m | 1.5 | 0 | 0 |  | 2 | 1 | 0 | 0 | 2 | 0 | 0 | 0 | 0 | 0 | 1 | 0 | 0.00297
|  | š.okenního otvoru 690 mm, dl.oplechování 750 mm: |  | 0 |  |  | š.okenního otvoru 690 mm, dl.oplechování 750 mm:
|  | 1.NP:0,75*2 |  | 1.5 |  |  | 1.NP:0,75*2
351 | 7645104303 | K/6 Oplechování parapetů vč.rohů Ti Zn, rš 200 mm vč.připojovacích a spojovacích prvků | m | 1.2 | 0 | 0 |  | 2 | 1 | 7 | 7 | 2 | 0 | 0 | 0 | 0 | 0 | 1 | 7 | 0.00297
|  | š.okenního otvoru 1140 mm, dl.oplechování 1200 mm: |  | 0 |  |  | š.okenního otvoru 1140 mm, dl.oplechování 1200 mm:
|  | 1.NP:1,2*1 |  | 1.2 |  |  | 1.NP:1,2*1
352 | 764510430RT2 | K/18 Oplech.parapetů okna ve schodiš Ti Zn, rš 200 vč.připojovacích a spojovacích prvků | m | 5.2 | 0 | 0 |  | 2 | 1 | 7 | 7 | 2 | 0 | 0 | 0 | 0 | 0 | 1 | 7 | 0.0015
|  | dékla oplechování 2600 mm: |  | 0 |  |  | dékla oplechování 2600 mm:
|  | 1.NP+2.NP:2,6*(1+1) |  | 5.2 |  |  | 1.NP+2.NP:2,6*(1+1)
353 | 7645104401 | K/2 Oplechování parapetů vč.rohů Ti Zn, rš 250 mm vč.připojovacích a spojovacích prvků | m | 1.2 | 0 | 0 |  | 2 | 1 | 7 | 7 | 2 | 0 | 0 | 0 | 0 | 0 | 1 | 7 | 0.00322
|  | š.okenního otvoru 340 mm, dl.oplechování 400 mm: |  | 0 |  |  | š.okenního otvoru 340 mm, dl.oplechování 400 mm:
|  | 5.NP:0,4*3 |  | 1.2 |  |  | 5.NP:0,4*3
354 | 7645104402 | K/4 Oplechování parapetů vč.rohů Ti Zn, rš 250 mm vč.připojovacích a spojovacích prvků | m | 4.5 | 0 | 0 |  | 2 | 1 | 7 | 7 | 2 | 0 | 0 | 0 | 0 | 0 | 1 | 7 | 0.00322
|  | š.okenního otvoru 695 mm, dl.750 mm: |  | 0 |  |  | š.okenního otvoru 695 mm, dl.750 mm:
|  | 2.NP+3.NP+4.NP:0,75*(2+2+2) |  | 4.5 |  |  | 2.NP+3.NP+4.NP:0,75*(2+2+2)
355 | 7645104403 | K/7 Oplechování parapetů vč.rohů Ti Zn, rš 250 mm vč.připojovacích a spojovacích prvků | m | 4.8 | 0 | 0 |  | 2 | 1 | 7 | 7 | 2 | 0 | 0 | 0 | 0 | 0 | 1 | 7 | 0.00322
|  | š.okenního otvoru 1140 mm, dl.oplechování 1200 mm: |  | 0 |  |  | š.okenního otvoru 1140 mm, dl.oplechování 1200 mm:
|  | 2.NP+3.NP+4.NP+5.NP:1,2*(1+1+1+1) |  | 4.8 |  |  | 2.NP+3.NP+4.NP+5.NP:1,2*(1+1+1+1)
356 | 7645104404 | K/9 Oplechování parapetů vč.rohů Ti Zn, rš 250 mm vč.připojovacích a spojovacích prvků | m | 42.3 | 0 | 0 |  | 2 | 1 | 7 | 7 | 2 | 0 | 0 | 0 | 0 | 0 | 1 | 7 | 0.00322
|  | š.okenního otvoru 2300 mm, dl.oplechování 2350 mm: |  | 0 |  |  | š.okenního otvoru 2300 mm, dl.oplechování 2350 mm:
|  | 5.NP:2,35*18 |  | 42.3 |  |  | 5.NP:2,35*18
357 | 7645104405 | K/10 Oplechování parapetů vč.rohů Ti Zn, rš 250 mm vč.připojovacích a spojovacích prvků | m | 2.4 | 0 | 0 |  | 2 | 1 | 7 | 7 | 2 | 0 | 0 | 0 | 0 | 0 | 1 | 7 | 0.00322
|  | š.okenního otvoru 2350 mm, dl.oplechování 2400 mm: |  | 0 |  |  | š.okenního otvoru 2350 mm, dl.oplechování 2400 mm:
|  | 5.NP:2,4*1 |  | 2.4 |  |  | 5.NP:2,4*1
358 | 764510440RT2 | K/17 Oplech. parapetu proskl.stěny Ti Zn, rš 250 vč.připojovacích a spojovacích prvků | m | 9.6 | 0 | 0 |  | 2 | 1 | 7 | 7 | 2 | 0 | 0 | 0 | 0 | 0 | 1 | 7 | 0.0019
|  | délka oplechování 3,2 m: |  | 0 |  |  | délka oplechování 3,2 m:
|  | 3.NP+4.NP+5.NP:3,2*(1+1+1) |  | 9.6 |  |  | 3.NP+4.NP+5.NP:3,2*(1+1+1)
359 | 764510440TT2 | K/19 Oplech.parapetů okna ve schodiš Ti Zn, rš 250 vč.připojovacích a spojovacích prvků | m | 2.6 | 0 | 0 |  | 2 | 1 | 7 | 7 | 2 | 0 | 0 | 0 | 0 | 0 | 1 | 7 | 0.0019
|  | délka oplechování 2600 mm: |  | 0 |  |  | délka oplechování 2600 mm:
|  | 5.NP:2,6*1 |  | 2.6 |  |  | 5.NP:2,6*1
360 | 7645104501 | K/8 Oplechování parapetů vč.rohů Ti Zn, rš 330 mm vč.připojovacích a spojovacích prvků | m | 156.4 | 0 | 0 |  | 2 | 1 | 0 | 0 | 2 | 0 | 0 | 0 | 0 | 0 | 1 | 0 | 0.00407
|  | š.okenního otvoru 2250 mm, dl.oplechování 2300 mm: |  | 0 |  |  | š.okenního otvoru 2250 mm, dl.oplechování 2300 mm:
|  | 1.NP+2.NP+3.NP+4.NP:2,3*(14+18+18+18) |  | 156.4 |  |  | 1.NP+2.NP+3.NP+4.NP:2,3*(14+18+18+18)
361 | 7645104602 | K/5 Oplechování parapetů vč.rohů Ti Zn, rš 400 mm vč.připojovacích a spojovacích prvků | m | 10.4 | 0 | 0 |  | 2 | 1 | 0 | 0 | 2 | 0 | 0 | 0 | 0 | 0 | 1 | 0 | 0.00407
|  | š.okenního otvoru 740 mm, dl.oplechování 800 mm: |  | 0 |  |  | š.okenního otvoru 740 mm, dl.oplechování 800 mm:
|  | 1.P:0,8*13 |  | 10.4 |  |  | 1.P:0,8*13
362 | 7645214401 | K/11 Oplechování říms z Ti Zn plechu, rš 250 mm vč.připojovacích a spojovacích prvků | m | 13.2 | 0 | 0 |  | 2 | 1 | 0 | 0 | 2 | 0 | 0 | 0 | 0 | 0 | 1 | 0 | 0.00279
|  | délka opechování 13,2 m: |  | 0 |  |  | délka opechování 13,2 m:
|  | 1.NP:13,2*1 |  | 13.2 |  |  | 1.NP:13,2*1
363 | 7645214402 | K/12 Oplechování říms z Ti Zn plechu, rš 250 mm vč.připojovacích a spojovacích prvků | m | 20 | 0 | 0 |  | 2 | 1 | 7 | 7 | 2 | 0 | 0 | 0 | 0 | 0 | 1 | 7 | 0.00279
|  | délka opechování 20,0 m: |  | 0 |  |  | délka opechování 20,0 m:
|  | 1.NP:20,0*1 |  | 20 |  |  | 1.NP:20,0*1
364 | 7645214403 | K/14 Oplechování říms z Ti Zn plechu, rš 250 mm vč.připojovacích a spojovacích prvků | m | 64 | 0 | 0 |  | 2 | 1 | 7 | 7 | 2 | 0 | 0 | 0 | 0 | 0 | 1 | 7 | 0.00279
|  | délka opechování 32,0 m: |  | 0 |  |  | délka opechování 32,0 m:
|  | 5.NP:32,0*2 |  | 64 |  |  | 5.NP:32,0*2
365 | 7645214501 | K/13 Oplechování říms z Ti Zn plechu, rš 350 mm vč.připojovacích a spojovacích prvků | m | 13.5 | 0 | 0 |  | 2 | 1 | 0 | 0 | 2 | 0 | 0 | 0 | 0 | 0 | 1 | 0 | 0.00308
|  | délka opechování 13,5 m: |  | 0 |  |  | délka opechování 13,5 m:
|  | 1.NP:13,5*1 |  | 13.5 |  |  | 1.NP:13,5*1
366 | 764530450R00 | K/16 Oplech.zdí - soklu z Ti Zn plechu, rš 600 mm u zábradlí terasy, vč.připoj.a spojov.prvků | m | 5.2 | 0 | 0 |  | 2 | 1 | 7 | 7 | 2 | 0 | 0 | 0 | 0 | 0 | 1 | 7 | 0.00509
|  | délka oplechování 5,2 m: |  | 0 |  |  | délka oplechování 5,2 m:
|  | 1.NP:5,2*1 |  | 5.2 |  |  | 1.NP:5,2*1
367 | 764530460R00 | K/15 Oplech.zdí - soklu z Ti Zn plechu, rš 750 mm š.200 mm, u zábradlí terasy | m | 7.3 | 0 | 0 |  | 2 | 1 | 7 | 7 | 2 | 0 | 0 | 0 | 0 | 0 | 1 | 7 | 0.00592
|  | délka oplechování 7,3 m: |  | 0 |  |  | délka oplechování 7,3 m:
|  | 1.NP:7,3*1 |  | 7.3 |  |  | 1.NP:7,3*1
368 | 764-01 | Zakonč.lišty balkóny systém prvky Ardex | m | 12.5 | 0 | 0 |  | 2 | 12 | 0 | 482 | 2 | 0 | 0 | 0 | 0 | 0 | 12 | 0 | 0
369 | 764-03 | K 21 - Oplechování zastřešení výtahové šachty | m | 14.3 | 0 | 0 |  | 2 | 12 | 0 | 977 | 2 | 0 | 0 | 0 | 0 | 0 | 12 | 0 | 0
370 | 764-04 | K/22 oplechov.výtah. šachty , dodáv.dodavat.výtahu | m | 5.95 | 0 | 0 |  | 2 | 12 | 0 | 998 | 2 | 0 | 0 | 0 | 0 | 0 | 12 | 0 | 0
371 | 764-05 | K/23 oplechování na spodní straně střechy přesah pz.nátěr béžová | m2 | 78 | 0 | 0 |  | 2 | 12 | 0 | 999 | 2 | 0 | 0 | 0 | 0 | 0 | 12 | 0 | 0
372 | 6121013 | K20 - D+M Kingspan, lemovací prvky složité oplechování střeš.pláště | m | 103 | 0 | 0 |  | 2 | 3 | 1 | 6121013 | 2 | 0 | 0 | 0 | 0 | 0 | 3 | 1 | 0
373 | 61210186.A | Panel střešní Kingspan KS 1000 RM tl.jádra 100 mm | m2 | 535 | 0 | 0 |  | 2 | 3 | 7 | 61210186.A | 2 | 0 | 0 | 0 | 0 | 0 | 3 | 7 | 0.02063
374 | 998764202R00 | Přesun hmot pro klempířské konstr., výšky do 12 m | % |  | 0 | 0 |  | 2 | 7 | 1002 | 5 | 2 | 0 | 0 | 0 | 0 | 0 | 7 | 1002 | 0
| Celkem za | 764 Konstrukce klempířské |  |  |  | 0 |  | 4 |  |  |  |  | 0 | 0 | 0 | 0 | 0
Díl: | 766 | Konstrukce truhlářské | [5 empty] | 1
375 | 766661112R00 | Montáž dveří do zárubně,otevíravých 1kř.do 0,8 m | kus | 88 | 0 | 0 |  | 2 | 1 | 7 | 7 | 2 | 0 | 0 | 0 | 0 | 0 | 1 | 7 | 0
|  | 70/197:28+1+1+12 |  | 42 |  |  | 70/197:28+1+1+12
|  | 80/197:32+1+5+1+5+1+1 |  | 46 |  |  | 80/197:32+1+5+1+5+1+1
376 | 766661122R00 | Montáž dveří do zárubně,otevíravých 1kř.nad 0,8 m | kus | 56 | 0 | 0 |  | 2 | 1 | 7 | 7 | 2 | 0 | 0 | 0 | 0 | 0 | 1 | 7 | 0
|  | 90/197:9+20+4+1 |  | 34 |  |  | 90/197:9+20+4+1
|  | 120/210:1+1 |  | 2 |  |  | 120/210:1+1
|  | 140/197:8+6+6 |  | 20 |  |  | 140/197:8+6+6
377 | 766694113R00 | Montáž parapetních desek š.do 35 cm,dl.do 260 cm | kus | 83 | 0 | 0 |  | 2 | 1 | 7 | 7 | 2 | 0 | 0 | 0 | 0 | 0 | 1 | 7 | 2e-05
|  | 170x2350 mm - 1.NP:11 |  | 11 |  |  | 170x2350 mm - 1.NP:11
|  | 170x2395 mm - 1.NP:2 |  | 2 |  |  | 170x2395 mm - 1.NP:2
|  | 320x2350 mm - 2.NP+3.NP+4.NP:14+14+14 |  | 42 |  |  | 320x2350 mm - 2.NP+3.NP+4.NP:14+14+14
|  | 320x2395 mm - 2.NP+3.NP+4.NP:3+3+3 |  | 9 |  |  | 320x2395 mm - 2.NP+3.NP+4.NP:3+3+3
|  | 270x2360 mm - 5.NP:19 |  | 19 |  |  | 270x2360 mm - 5.NP:19
378 | 766694121R00 | Montáž parapetních desek š.nad 35 cm,dl.do 100 cm | kus | 13 | 0 | 0 |  | 2 | 1 | 7 | 7 | 2 | 0 | 0 | 0 | 0 | 0 | 1 | 7 | 2e-05
|  | 1.P:13 |  | 13 |  |  | 1.P:13
379 | 766695213R00 | Montáž prahů dveří jednokřídlových š. nad 10 cm | kus | 102 | 0 | 0 |  | 2 | 1 | 7 | 7 | 2 | 0 | 0 | 0 | 0 | 0 | 1 | 7 | 1e-05
|  | délka 70 cm šířka 15 cm:28 |  | 28 |  |  | délka 70 cm šířka 15 cm:28
|  | délka 80 cm šířka 10 cm:4 |  | 4 |  |  | délka 80 cm šířka 10 cm:4
|  | délka 80 cm šířka 15 cm:40 |  | 40 |  |  | délka 80 cm šířka 15 cm:40
|  | délka 90 cm šířka 10 cm:1 |  | 1 |  |  | délka 90 cm šířka 10 cm:1
|  | délka 90 cm šířka 15 cm:29 |  | 29 |  |  | délka 90 cm šířka 15 cm:29
380 | 766695233R00 | Montáž prahů dveří dvoukřídlových š. nad 10 cm | kus | 10 | 0 | 0 |  | 2 | 1 | 7 | 7 | 2 | 0 | 0 | 0 | 0 | 0 | 1 | 7 | 2e-05
|  | délka 120 cm šířka 15 cm:1+1 |  | 2 |  |  | délka 120 cm šířka 15 cm:1+1
|  | délka 140 cm šířka 15 cm:8 |  | 8 |  |  | délka 140 cm šířka 15 cm:8
381 | 61161716 | T/1 Dveře vnitřní hladké plné 1kř. 70x197 s polodr zám.vlož,kov.klika-klika,samozav,prah,větr.mřížk | kus | 28 | 0 | 0 |  | 2 | 3 | 7 | 61161716 | 2 | 0 | 0 | 0 | 0 | 0 | 3 | 7 | 0.018
|  | odstín bílý CPL laminát, dodávka vč.kování: |  | 0 |  |  | odstín bílý CPL laminát, dodávka vč.kování:
|  | 1.NP - L:2 |  | 2 |  |  | 1.NP - L:2
|  | 1.NP - P:4 |  | 4 |  |  | 1.NP - P:4
|  | 2.NP - L:2 |  | 2 |  |  | 2.NP - L:2
|  | 2.NP - P:4 |  | 4 |  |  | 2.NP - P:4
|  | 3.NP - L:2 |  | 2 |  |  | 3.NP - L:2
|  | 3.NP - P:4 |  | 4 |  |  | 3.NP - P:4
|  | 4.NP - L:2 |  | 2 |  |  | 4.NP - L:2
|  | 4.NP - P:4 |  | 4 |  |  | 4.NP - P:4
|  | 5.NP - L:1 |  | 1 |  |  | 5.NP - L:1
|  | 5.NP - P:3 |  | 3 |  |  | 5.NP - P:3
382 | 611617161 | T/2 Dveře vnitřní hladké plné 1kř. 70x197 s polodr zámek vlož, kov.klika-klika,bez prahu,s větr.mřížk | kus | 1 | 0 | 0 |  | 2 | 3 | 7 | 611617161 | 2 | 0 | 0 | 0 | 0 | 0 | 3 | 7 | 0.018
|  | odstín bílý CPL laminát, dodávka vč.kování: |  | 0 |  |  | odstín bílý CPL laminát, dodávka vč.kování:
|  | 1.P - P:1 |  | 1 |  |  | 1.P - P:1
383 | 611617163 | T/3 Dveře vnitřní hladké plné 1kř. 70x197 s polodr bez zámku, kování klika-klika, bez prahu | kus | 1 | 0 | 0 |  | 2 | 3 | 7 | 611617163 | 2 | 0 | 0 | 0 | 0 | 0 | 3 | 7 | 0.018
|  | odstín bílý CPL laminát, dodávka vč.kování: |  | 0 |  |  | odstín bílý CPL laminát, dodávka vč.kování:
|  | 5.NP - L:1 |  | 1 |  |  | 5.NP - L:1
384 | 611617164 | T/4 Dveře vnitřní hladké plné 1kř. 70x197 s polodr zám.s rozetou a nouz.ote,kov.klika-klika,bez prahu | kus | 12 | 0 | 0 |  | 2 | 3 | 7 | 611617164 | 2 | 0 | 0 | 0 | 0 | 0 | 3 | 7 | 0.018
|  | odstín bílý CPL laminát, dodávka vč.kování: |  | 0 |  |  | odstín bílý CPL laminát, dodávka vč.kování:
|  | 1.NP - P:2 |  | 2 |  |  | 1.NP - P:2
|  | 2.NP - P:2 |  | 2 |  |  | 2.NP - P:2
|  | 3.NP - P:2 |  | 2 |  |  | 3.NP - P:2
|  | 4.NP - P:2 |  | 2 |  |  | 4.NP - P:2
|  | 5.NP - L:4 |  | 4 |  |  | 5.NP - L:4
385 | 61161720 | T/5 Dveře vnitřní hladké plné 1kř. 80x197 s polodr zámek vložkový, kování klika-klika, s prahem | kus | 32 | 0 | 0 |  | 2 | 3 | 7 | 61161720 | 2 | 0 | 0 | 0 | 0 | 0 | 3 | 7 | 0.02
|  | odstín bílý CPL laminát, dodávka vč.kování: |  | 0 |  |  | odstín bílý CPL laminát, dodávka vč.kování:
|  | 1.P - L:1 |  | 1 |  |  | 1.P - L:1
|  | 1.P - P:2 |  | 2 |  |  | 1.P - P:2
|  | 1.NP - L:1 |  | 1 |  |  | 1.NP - L:1
|  | 1.NP - P:2 |  | 2 |  |  | 1.NP - P:2
|  | 2.NP - L:2 |  | 2 |  |  | 2.NP - L:2
|  | 2.NP - P:5 |  | 5 |  |  | 2.NP - P:5
|  | 3.NP - L:1 |  | 1 |  |  | 3.NP - L:1
|  | 3.NP - P:4 |  | 4 |  |  | 3.NP - P:4
|  | 4.NP - L:2 |  | 2 |  |  | 4.NP - L:2
|  | 4.NP - P:2 |  | 2 |  |  | 4.NP - P:2
|  | 5.NP - L:5 |  | 5 |  |  | 5.NP - L:5
|  | 5.NP - P:5 |  | 5 |  |  | 5.NP - P:5
386 | 611617201 | T/6 Dveře vnitřní hladké plné 1kř. 80x197 s polodr zámek vlož, kov.koule-klika, s prahem,vč.větr.mříž | kus | 1 | 0 | 0 |  | 2 | 3 | 7 | 611617201 | 2 | 0 | 0 | 0 | 0 | 0 | 3 | 7 | 0.02
|  | odstín bílý CPL laminát, dodávka vč.kování: |  | 0 |  |  | odstín bílý CPL laminát, dodávka vč.kování:
|  | 1.NP - L:1 |  | 1 |  |  | 1.NP - L:1
387 | 611617202 | T/7 Dveře vnitřní hladké plné 1kř. 80x197 s polodr zám.vložk,kov.klika-klika,bez prahu,vč.větr.mřížky | kus | 5 | 0 | 0 |  | 2 | 3 | 7 | 611617202 | 2 | 0 | 0 | 0 | 0 | 0 | 3 | 7 | 0.02
|  | odstín bílý CPL laminát, dodávka vč.kování: |  | 0 |  |  | odstín bílý CPL laminát, dodávka vč.kování:
|  | 1.NP - P:1 |  | 1 |  |  | 1.NP - P:1
|  | 2.NP - P:1 |  | 1 |  |  | 2.NP - P:1
|  | 3.NP - P:1 |  | 1 |  |  | 3.NP - P:1
|  | 4.NP - P:1 |  | 1 |  |  | 4.NP - P:1
|  | 5.NP - L:1 |  | 1 |  |  | 5.NP - L:1
388 | 611617203 | T/10 Dveře vnitřní hladké plné 1kř.80x197 s polodr zámek vložk,kování klika-klika,s prahem, zateplené | kus | 1 | 0 | 0 |  | 2 | 3 | 7 | 611617203 | 2 | 0 | 0 | 0 | 0 | 0 | 3 | 7 | 0.02
|  | odstín bílý CPL laminát, dodávka vč.kování: |  | 0 |  |  | odstín bílý CPL laminát, dodávka vč.kování:
|  | 4.NP - L:1 |  | 1 |  |  | 4.NP - L:1
389 | 611617241 | T/11 Dveře vnitřní hladké plné 1kř. 90x197s polodr zámek vložkový, kování klika-klika, s prahem | kus | 9 | 0 | 0 |  | 2 | 3 | 7 | 611617241 | 2 | 0 | 0 | 0 | 0 | 0 | 3 | 7 | 0.022
|  | odstín bílý CPL laminát, dodávka vč.kování: |  | 0 |  |  | odstín bílý CPL laminát, dodávka vč.kování:
|  | 1.P - L:1 |  | 1 |  |  | 1.P - L:1
|  | 1.P - P:1 |  | 1 |  |  | 1.P - P:1
|  | 2.NP - L:2 |  | 2 |  |  | 2.NP - L:2
|  | 3.NP - L:1 |  | 1 |  |  | 3.NP - L:1
|  | 3.NP - P:1 |  | 1 |  |  | 3.NP - P:1
|  | 4.NP - L:1 |  | 1 |  |  | 4.NP - L:1
|  | 4.NP - P:2 |  | 2 |  |  | 4.NP - P:2
390 | 61161731 | T/14 Dveře vnitřní hladké plné 2kř.120x210 s polod hlav.kř.80/210 zámek vlož, kov.klika-klika, s prah | kus | 1 | 0 | 0 |  | 2 | 3 | 7 | 61161731 | 2 | 0 | 0 | 0 | 0 | 0 | 3 | 7 | 0.038
|  | odstín bílý CPL laminát, dodávka vč.kování: |  | 0 |  |  | odstín bílý CPL laminát, dodávka vč.kování:
|  | 1.P - L:1 |  | 1 |  |  | 1.P - L:1
391 | 611617591 | T/8 Dveře vnitřní 1/3prosklené1kř.80x197 s polodr zámek vlož, kov.klika-klika, s prahem,sklo Connex | kus | 5 | 0 | 0 |  | 2 | 3 | 7 | 611617591 | 2 | 0 | 0 | 0 | 0 | 0 | 3 | 7 | 0.02
|  | odstín bílý CPL laminát, dodávka vč.kování, sklo bezpečnostní Connex: |  | 0 |  |  | odstín bílý CPL laminát, dodávka vč.kování, sklo bezpečnostní Connex:
|  | 3.NP - L:2 |  | 2 |  |  | 3.NP - L:2
|  | 4.NP - L:3 |  | 3 |  |  | 4.NP - L:3
392 | 611617592 | T/9 Dveře vnitřní 1/3prosklené1kř.80x197 s polodr zámek vlož, kov.klika-klika, bez prahu,sklo Connex | kus | 1 | 0 | 0 |  | 2 | 3 | 7 | 611617592 | 2 | 0 | 0 | 0 | 0 | 0 | 3 | 7 | 0.02
|  | odstín bílý CPL laminát, dodávka vč.kování, sklo bezpečnostní Connex: |  | 0 |  |  | odstín bílý CPL laminát, dodávka vč.kování, sklo bezpečnostní Connex:
|  | 2.NP - P:1 |  | 1 |  |  | 2.NP - P:1
393 | 61161763 | T/12 Dveře vnitřní 1/3 proskl.1kř. 90x197 s polodr zámek vlož, kov.klika-klika, s prahem, sklo Connex | kus | 20 | 0 | 0 |  | 2 | 3 | 7 | 61161763 | 2 | 0 | 0 | 0 | 0 | 0 | 3 | 7 | 0.022
|  | odstín bílý CPL laminát, dodávka vč.kování, sklo bezpečnostní Connex: |  | 0 |  |  | odstín bílý CPL laminát, dodávka vč.kování, sklo bezpečnostní Connex:
|  | 1.P - L:1 |  | 1 |  |  | 1.P - L:1
|  | 1.P - P:1 |  | 1 |  |  | 1.P - P:1
|  | 1.NP - L:4 |  | 4 |  |  | 1.NP - L:4
|  | 1.NP - P:1 |  | 1 |  |  | 1.NP - P:1
|  | 2.NP - L:1 |  | 1 |  |  | 2.NP - L:1
|  | 2.NP - P:3 |  | 3 |  |  | 2.NP - P:3
|  | 3.NP - L:1 |  | 1 |  |  | 3.NP - L:1
|  | 3.NP - P:1 |  | 1 |  |  | 3.NP - P:1
|  | 4.NP - L:3 |  | 3 |  |  | 4.NP - L:3
|  | 4.NP - P:4 |  | 4 |  |  | 4.NP - P:4
394 | 61161771 | T/16 Dveře vnitřní 1/3 proskl.2kř. 140x197 s polod zámek vlož, kov.klika-klika, s prahem, sklo Connex | kus | 8 | 0 | 0 |  | 2 | 3 | 7 | 61161771 | 2 | 0 | 0 | 0 | 0 | 0 | 3 | 7 | 0.041
|  | odstín bílý CPL laminát, dodávka vč.kování, sklo bezpečnostní Connex: |  | 0 |  |  | odstín bílý CPL laminát, dodávka vč.kování, sklo bezpečnostní Connex:
|  | 1.P - P:1 |  | 1 |  |  | 1.P - P:1
|  | 2.NP - L:1 |  | 1 |  |  | 2.NP - L:1
|  | 3.NP - L:1 |  | 1 |  |  | 3.NP - L:1
|  | 3.NP - P:2 |  | 2 |  |  | 3.NP - P:2
|  | 5.NP - P:3 |  | 3 |  |  | 5.NP - P:3
395 | 611617711 | T/15 Dveře vnitřní 1/3 proskl.2kř. 140x197 s polod zámek vlož, kov.klika-klika, bez prahu,sklo Connex | kus | 6 | 0 | 0 |  | 2 | 3 | 7 | 611617711 | 2 | 0 | 0 | 0 | 0 | 0 | 3 | 7 | 0.041
|  | odstín bílý CPL laminát, dodávka vč.kování, sklo bezpečnostní Connex: |  | 0 |  |  | odstín bílý CPL laminát, dodávka vč.kování, sklo bezpečnostní Connex:
|  | 1.NP - L:1 |  | 1 |  |  | 1.NP - L:1
|  | 2.NP - L:1 |  | 1 |  |  | 2.NP - L:1
|  | 3.NP - L:1 |  | 1 |  |  | 3.NP - L:1
|  | 4.NP - L:1 |  | 1 |  |  | 4.NP - L:1
|  | 4.NP - P:1 |  | 1 |  |  | 4.NP - P:1
|  | 5.NP - P:1 |  | 1 |  |  | 5.NP - P:1
396 | 6116850101 | T/20 Dveře vnitřní protipož. 80x197 EI 30-C DP3 1-kř, zámek vlož, kov.klika-klika,samozav,s prahem | kus | 1 | 0 | 0 |  | 2 | 3 | 7 | 6116850101 | 2 | 0 | 0 | 0 | 0 | 0 | 3 | 7 | 0.025
|  | odstín bílý CPL laminát, dodávka vč.kování: |  | 0 |  |  | odstín bílý CPL laminát, dodávka vč.kování:
|  | 1.P - P:1 |  | 1 |  |  | 1.P - P:1
397 | 6116850201 | T/19 Dveře vnější protipož. 90x197 EW 15-C DP3 1-kř, zámek vlož, kov.klika-klika,samozav,s prahem | kus | 4 | 0 | 0 |  | 2 | 3 | 7 | 6116850201 | 2 | 0 | 0 | 0 | 0 | 0 | 3 | 7 | 0.025
|  | odstín bílý CPL laminát, dodávka vč.kování: |  | 0 |  |  | odstín bílý CPL laminát, dodávka vč.kování:
|  | 2.NP - P:1 |  | 1 |  |  | 2.NP - P:1
|  | 3.NP - P:1 |  | 1 |  |  | 3.NP - P:1
|  | 4.NP - P:1 |  | 1 |  |  | 4.NP - P:1
|  | 5.NP - P:1 |  | 1 |  |  | 5.NP - P:1
|  | s tepelně izolační výplní: |  | 0 |  |  | s tepelně izolační výplní:
398 | 61168704.A | T/21 Dveře vnitř. 2kř 1/3sklo 140x197 EI 30-C DP3 zám.vlož,kov.koule-klika,panik,samozav,sklo Connex | kus | 6 | 0 | 0 |  | 2 | 3 | 7 | 61168704.A | 2 | 0 | 0 | 0 | 0 | 0 | 3 | 7 | 0.025
|  | odstín bílý CPL laminát, dodávka vč.kování: |  | 0 |  |  | odstín bílý CPL laminát, dodávka vč.kování:
|  | sklo s požární odolností, bezpečnostní: |  | 0 |  |  | sklo s požární odolností, bezpečnostní:
|  | 1.P - L:1 |  | 1 |  |  | 1.P - L:1
|  | 1.NP - L:1 |  | 1 |  |  | 1.NP - L:1
|  | 2.NP - L:1 |  | 1 |  |  | 2.NP - L:1
|  | 3.NP - L:1 |  | 1 |  |  | 3.NP - L:1
|  | 4.NP - L:1 |  | 1 |  |  | 4.NP - L:1
|  | 5.NP - L:1 |  | 1 |  |  | 5.NP - L:1
399 | 61168812 | T/17 Dveře vnitřní hladké 1kř 1/3sklo 90x197 posuv zámek vlož, kov.čelní úchyt, bez prahu,sklo Connex | kus | 1 | 0 | 0 |  | 2 | 3 | 7 | 61168812 | 2 | 0 | 0 | 0 | 0 | 0 | 3 | 7 | 0.024
|  | odstín bílý CPL laminát, dodávka vč.kování, sklo bezpečnostní Connex: |  | 0 |  |  | odstín bílý CPL laminát, dodávka vč.kování, sklo bezpečnostní Connex:
|  | 1.P:1 |  | 1 |  |  | 1.P:1
400 | 61173136 | T/18 Dveře vchodové plné hladké 120x210 s polodr hlav.kř.80/210 zámek vlož, kov.koule-klika, s prah | kus | 1 | 0 | 0 |  | 2 | 3 | 7 | 61173136 | 2 | 0 | 0 | 0 | 0 | 0 | 3 | 7 | 0.041
|  | odstín bílý CPL laminát, dodávka vč.kování: |  | 0 |  |  | odstín bílý CPL laminát, dodávka vč.kování:
|  | 1.P - P:1 |  | 1 |  |  | 1.P - P:1
401 | 61187221 | Prah bukový délka 120 cm šířka 15 cm tl. 2 cm pro vnější dveře | kus | 1 | 0 | 0 |  | 2 | 3 | 7 | 61187221 | 2 | 0 | 0 | 0 | 0 | 0 | 3 | 7 | 0.00288
|  | 1.P:1 |  | 1 |  |  | 1.P:1
402 | 61187381 | Prah bukový délka 70 cm šířka 15 cm tl. 2 cm | kus | 28 | 0 | 0 |  | 2 | 3 | 7 | 61187381 | 2 | 0 | 0 | 0 | 0 | 0 | 3 | 7 | 0.00158
|  | 1.NP:6 |  | 6 |  |  | 1.NP:6
|  | 2.NP:6 |  | 6 |  |  | 2.NP:6
|  | 3.NP:6 |  | 6 |  |  | 3.NP:6
|  | 4.NP:6 |  | 6 |  |  | 4.NP:6
|  | 5.NP:4 |  | 4 |  |  | 5.NP:4
403 | 61187396 | Prah bukový délka 80 cm šířka 10 cm 2 cm | kus | 4 | 0 | 0 |  | 2 | 3 | 7 | 61187396 | 2 | 0 | 0 | 0 | 0 | 0 | 3 | 7 | 0.0012
|  | 1.P:2 |  | 2 |  |  | 1.P:2
|  | 1.NP:1 |  | 1 |  |  | 1.NP:1
|  | 5.NP:1 |  | 1 |  |  | 5.NP:1
404 | 61187401 | Prah bukový délka 80 cm šířka 15 cm 2 cm | kus | 40 | 0 | 0 |  | 2 | 3 | 7 | 61187401 | 2 | 0 | 0 | 0 | 0 | 0 | 3 | 7 | 0.0018
|  | 1.P:5 |  | 5 |  |  | 1.P:5
|  | 1.NP:3 |  | 3 |  |  | 1.NP:3
|  | 2.NP:7 |  | 7 |  |  | 2.NP:7
|  | 3.NP:7 |  | 7 |  |  | 3.NP:7
|  | 4.NP:8 |  | 8 |  |  | 4.NP:8
|  | 5.NP:10 |  | 10 |  |  | 5.NP:10
405 | 61187416 | Prah bukový délka 90 cm šířka 10 cm tl. 2 cm | kus | 1 | 0 | 0 |  | 2 | 3 | 7 | 61187416 | 2 | 0 | 0 | 0 | 0 | 0 | 3 | 7 | 0.00135
|  | 3.NP:1 |  | 1 |  |  | 3.NP:1
406 | 61187421 | Prah bukový délka 90 cm šířka 15 cm tl. 2 cm | kus | 29 | 0 | 0 |  | 2 | 3 | 7 | 61187421 | 2 | 0 | 0 | 0 | 0 | 0 | 3 | 7 | 0.00203
|  | 1.P:2 |  | 2 |  |  | 1.P:2
|  | 1.NP:5 |  | 5 |  |  | 1.NP:5
|  | 2.NP:7 |  | 7 |  |  | 2.NP:7
|  | 3.NP:3 |  | 3 |  |  | 3.NP:3
|  | 4.NP:10 |  | 10 |  |  | 4.NP:10
|  | 5.NP:2 |  | 2 |  |  | 5.NP:2
407 | 61187461 | Prah bukový délka 120 cm šířka 15 cm tl. 2 cm | kus | 1 | 0 | 0 |  | 2 | 3 | 7 | 61187461 | 2 | 0 | 0 | 0 | 0 | 0 | 3 | 7 | 0.00281
|  | 1.P:1 |  | 1 |  |  | 1.P:1
408 | 61187501 | Prah bukový délka 140 cm šířka 15 cm tl. 2 cm | kus | 8 | 0 | 0 |  | 2 | 3 | 7 | 61187501 | 2 | 0 | 0 | 0 | 0 | 0 | 3 | 7 | 0.00326
|  | 1.P:1 |  | 1 |  |  | 1.P:1
|  | 2.NP:1 |  | 1 |  |  | 2.NP:1
|  | 3.NP:3 |  | 3 |  |  | 3.NP:3
|  | 5.NP:3 |  | 3 |  |  | 5.NP:3
409 | 61187550 | Deska parapetní dřevěná šířka 20 cm | m | 30.64 | 0 | 0 |  | 2 | 3 | 7 | 61187550 | 2 | 0 | 0 | 0 | 0 | 0 | 3 | 7 | 0.0033
|  | vnitřní dřevotřískový okenní parapet š.170 mm OPL laminát bílý: |  | 0 |  |  | vnitřní dřevotřískový okenní parapet š.170 mm OPL laminát bílý:
|  | délka 2350 mm - 11 kusů:2,35*11 |  | 25.85 |  |  | délka 2350 mm - 11 kusů:2,35*11
|  | délka 2395 mm - 2 kusy:2,395*2 |  | 4.79 |  |  | délka 2395 mm - 2 kusy:2,395*2
410 | 61187553 | Deska parapetní dřevěná šířka do 35 cm | m | 165.095 | 0 | 0 |  | 2 | 3 | 7 | 61187553 | 2 | 0 | 0 | 0 | 0 | 0 | 3 | 7 | 0.00577
|  | vnitřní dřevotřískový okenní parapet š.320 mm OPL laminát bílý: |  | 0 |  |  | vnitřní dřevotřískový okenní parapet š.320 mm OPL laminát bílý:
|  | délka 2350 mm - 42 kusů:2,35*42 |  | 98.7 |  |  | délka 2350 mm - 42 kusů:2,35*42
|  | délka 2395 mm - 9 kusů:2,395*9 |  | 21.555 |  |  | délka 2395 mm - 9 kusů:2,395*9
|  | vnitřní dřevotřískový okenní parapet š.270 mm OPL laminát bílý: |  | 0 |  |  | vnitřní dřevotřískový okenní parapet š.270 mm OPL laminát bílý:
|  | délka 2360 mm - 19 kusů:2,36*19 |  | 44.84 |  |  | délka 2360 mm - 19 kusů:2,36*19
411 | 611875531 | Deska parapetní dřevěná šířka nad 35 cm | m | 11.7 | 0 | 0 |  | 2 | 3 | 7 | 611875531 | 2 | 0 | 0 | 0 | 0 | 0 | 3 | 7 | 0.00577
|  | vnitřní dřevotřískový okenní parapet š.400 mm OPL laminát bílý: |  | 0 |  |  | vnitřní dřevotřískový okenní parapet š.400 mm OPL laminát bílý:
|  | délka 900 mm - 13 kusů:0,9*13 |  | 11.7 |  |  | délka 900 mm - 13 kusů:0,9*13
412 | 998766203R00 | Přesun hmot pro truhlářské konstr., výšky do 24 m | % |  | 0 | 0 |  | 2 | 7 | 1002 | 5 | 2 | 0 | 0 | 0 | 0 | 0 | 7 | 1002 | 0
| Celkem za | 766 Konstrukce truhlářské |  |  |  | 0 |  | 4 |  |  |  |  | 0 | 0 | 0 | 0 | 0
Díl: | 767 | Konstrukce zámečnické | [5 empty] | 1
413 | 7672212201 | Z/31 D+Montáž zábradlí schod.z trubek, ocelové vč.povrchové úpravy RAL, madlo dřev.bezbarvý lak | kg | 287.2 | 0 | 0 |  | 2 | 1 | 7 | 7 | 2 | 0 | 0 | 0 | 0 | 0 | 1 | 7 | 0.00102
|  | hmotnost v kg vč.svarů a spoj.mater:287,2 |  | 287.2 |  |  | hmotnost v kg vč.svarů a spoj.mater:287,2
414 | 76722122033 | Z/33 D+M podlahy z pororoštu a ocel.schodiště žárově zinkováno | kg | 227.7 | 0 | 0 |  | 2 | 1 | 7 | 7 | 2 | 0 | 0 | 0 | 0 | 0 | 1 | 7 | 0.00106
|  | hmotnost v kg vč.svarů a spoj.mater:227,7 |  | 227.7 |  |  | hmotnost v kg vč.svarů a spoj.mater:227,7
415 | 76722122034 | Z/34 D+M ocelové zábradlí žárově zinkováno | kg | 66.8 | 0 | 0 |  | 2 | 1 | 7 | 7 | 2 | 0 | 0 | 0 | 0 | 0 | 1 | 7 | 0.00106
|  | hmotnost v kg vč.svarů a spoj.mater:66,8 |  | 66.8 |  |  | hmotnost v kg vč.svarů a spoj.mater:66,8
416 | 7672212301 | Z/35 D+M ocel.zábradlí pro venkovní schodiště žárově zinkováno | kg | 234.2 | 0 | 0 |  | 2 | 1 | 7 | 7 | 2 | 0 | 0 | 0 | 0 | 0 | 1 | 7 | 0.00106
|  | hmotnost v kg vč.svarů a spoj.mater:234,2 |  | 234.2 |  |  | hmotnost v kg vč.svarů a spoj.mater:234,2
417 | 7672212302 | Z/32 D+M ocel.zábradlí na terase s výplní z drátos vč.povrch úpravy RAL a čirého drátoskla tl.6 mm | kg | 165.7 | 0 | 0 |  | 2 | 1 | 7 | 7 | 2 | 0 | 0 | 0 | 0 | 0 | 1 | 7 | 0.0011
|  | hmotnost v kg vč.svarů a spoj.mater:165,7 |  | 165.7 |  |  | hmotnost v kg vč.svarů a spoj.mater:165,7
418 | 767249110R00 | Z/38 D+M ocelové stěny z tahokovu žárově zinkovaná, vč.spoj.materiálů | kg | 2603.174 | 0 | 0 |  | 2 | 1 | 7 | 7 | 2 | 0 | 0 | 0 | 0 | 0 | 1 | 7 | 0.00023
|  | 2577,4*1,01 |  | 2603.174 |  |  | 2577,4*1,01
419 | 767-01 | D+M ocel.kce střechy nad 5.NP S 235 J2, vč.spoj.materiílu a kotv.do stropu 4.NP | kg | 9467.4774 | 0 | 0 |  | 2 | 12 | 0 | 490 | 2 | 0 | 0 | 0 | 0 | 0 | 12 | 0 | 0.001
|  | sloupy+střešní nosníky+zavětrování: |  | 0 |  |  | sloupy+střešní nosníky+zavětrování:
|  | celkem v kg vč. svarů a spoj.materiálu:9373,74*1,01 |  | 9467.4774 |  |  | celkem v kg vč. svarů a spoj.materiálu:9373,74*1,01
420 | 767-02 | D+M venkovního ocel.schodiště žárově zinkované z oceli S 235 J2, vč.spoj.materiálu | kg | 13622.5366 | 0 | 0 |  | 2 | 12 | 0 | 679 | 2 | 0 | 0 | 0 | 0 | 0 | 12 | 0 | 0.00106
|  | kotevní prvky+sloupy+stropy+zavětrování+střecha+schody: |  | 0 |  |  | kotevní prvky+sloupy+stropy+zavětrování+střecha+schody:
|  | celkem v kg vč. svarů a spoj.materiálu:13487,66*1,01 |  | 13622.5366 |  |  | celkem v kg vč. svarů a spoj.materiálu:13487,66*1,01
421 | 767-03 | D+M ocel.schodiště z 4.NP do 5.NP z oceli S 235 J2, vč.spojovacího materiálu | kg | 617.615 | 0 | 0 |  | 2 | 12 | 0 | 491 | 2 | 0 | 0 | 0 | 0 | 0 | 12 | 0 | 0
|  | hmotnost v kg:611,5*1,01 |  | 617.615 |  |  | hmotnost v kg:611,5*1,01
422 | 767-04 | Montáž chemických kotev do betonu | kg | 817.836 | 0 | 0 |  | 2 | 12 | 0 | 831 | 2 | 0 | 0 | 0 | 0 | 0 | 12 | 0 | 9e-05
|  | (28+392+226)*1,266 |  | 817.836 |  |  | (28+392+226)*1,266
423 | 767-05 | Malta Hilti HIT HY 500 | kus | 65 | 0 | 0 |  | 2 | 12 | 0 | 832 | 2 | 0 | 0 | 0 | 0 | 0 | 12 | 0 | 0
|  | (28+20+98) ks -1 kartuš Jumbo ( 1400 ml ): |  | 0 |  |  | (28+20+98) ks -1 kartuš Jumbo ( 1400 ml ):
|  | pro 10 kotev :(28+392+226)/10*1=64,6 kartuše65 |  | 0 |  |  | pro 10 kotev :(28+392+226)/10*1=64,6 kartuše65
424 | 767-10 | Zesílení ŽB konstrukce 1.P z oceli S 235 J2, vč.spoj. materiálu a zákl.nátěru | kg | 5205.0685 | 0 | 0 |  | 2 | 12 | 0 | 836 | 2 | 0 | 0 | 0 | 0 | 0 | 12 | 0 | 0.001
|  | kce natřeny základ.nátěrem,včetně vrtání otvorů: |  | 0 |  |  | kce natřeny základ.nátěrem,včetně vrtání otvorů:
|  | zesílení sloupů:(838,88+97,97+52,75+1206,96+162,78)*1,01 |  | 2382.9334 |  |  | zesílení sloupů:(838,88+97,97+52,75+1206,96+162,78)*1,01
|  | zesílení průvlaků:(42,28+8,24+7,61+104,35+20,61+19,57)*1,01 |  | 204.6866 |  |  | zesílení průvlaků:(42,28+8,24+7,61+104,35+20,61+19,57)*1,01
|  | paty sl:(193,42+25,12+109,27+12,56+177,1+37,68+163,91+18,84)*1,01 |  | 745.279 |  |  | paty sl:(193,42+25,12+109,27+12,56+177,1+37,68+163,91+18,84)*1,01
|  | hlavy sloupů:(193,42+25,12+177,1+37,68)*1,01 |  | 437.6532 |  |  | hlavy sloupů:(193,42+25,12+177,1+37,68)*1,01
|  | zesílení trámů:(19,78+4,91+1,57+4,35+37,85+9,73+699,55)*1,01 |  | 785.5174 |  |  | zesílení trámů:(19,78+4,91+1,57+4,35+37,85+9,73+699,55)*1,01
|  | (23,55+9,3+217,6+5,28+5,07+73,66+9,71+9,42)*1,01 |  | 357.1259 |  |  | (23,55+9,3+217,6+5,28+5,07+73,66+9,71+9,42)*1,01
|  | svary a spojovací materiál:4864,55*0,06 |  | 291.873 |  |  | svary a spojovací materiál:4864,55*0,06
425 | 767-11 | Zesílení ŽB konstrukce 1.NP z oceli S 235 J2, vč.spoj. materiálu a zákl.nátěru | kg | 15764.6635 | 0 | 0 |  | 2 | 12 | 0 | 837 | 2 | 0 | 0 | 0 | 0 | 0 | 12 | 0 | 0.001
|  | zesílení sloupů:(1965,6+244,92+131,88+3942,12+501,14)*1,01 |  | 6853.5166 |  |  | zesílení sloupů:(1965,6+244,92+131,88+3942,12+501,14)*1,01
|  | (87,8+21,2+13,42+195,12+54,29)*1,01 |  | 375.5483 |  |  | (87,8+21,2+13,42+195,12+54,29)*1,01
|  | zesílení průvlaků:(293,88+966,96+391,84+1289,28)*1,01 |  | 2971.3796 |  |  | zesílení průvlaků:(293,88+966,96+391,84+1289,28)*1,01
|  | paty sloupů:(483,56+62,8+273,18+31,4+560,8+119,32+259,52+29,83)*1,01 |  | 1838.6141 |  |  | paty sloupů:(483,56+62,8+273,18+31,4+560,8+119,32+259,52+29,83)*1,01
|  | hlavy sloupů:(483,56+62,8+590,32+442,74+125,6+125,6+24,18+18,13+3,14)*1,01 |  | 1894.8307 |  |  | hlavy sloupů:(483,56+62,8+590,32+442,74+125,6+125,6+24,18+18,13+3,14)*1,01
|  | zesílení trámů:(227,11+26,5+25,91+385,92+18,09+25,13)*1,01 |  | 715.7466 |  |  | zesílení trámů:(227,11+26,5+25,91+385,92+18,09+25,13)*1,01
|  | (171,52+9,04+10,99+32,74+2,36+2,11)*1,01 |  | 231.0476 |  |  | (171,52+9,04+10,99+32,74+2,36+2,11)*1,01
|  | svary a spojovací materiál:14733,0*0,06 |  | 883.98 |  |  | svary a spojovací materiál:14733,0*0,06
426 | 767-12 | Zesílení ŽB konstrukce 2.NP z oceli S 235 J2, vč.spoj. materiálu a zákl.nátěru | kg | 9321.7431 | 0 | 0 |  | 2 | 12 | 0 | 838 | 2 | 0 | 0 | 0 | 0 | 0 | 12 | 0 | 0.001
|  | zesíl.sloupů:(713,45+114,81+61,82+1112,18+194,29+123,64+62,87)*1,01 |  | 2406.8906 |  |  | zesíl.sloupů:(713,45+114,81+61,82+1112,18+194,29+123,64+62,87)*1,01
|  | (8,24+5,89+78,59+10,6+10,06+2,17+47,15+14,13+2,17)*1,01 |  | 180.79 |  |  | (8,24+5,89+78,59+10,6+10,06+2,17+47,15+14,13+2,17)*1,01
|  | zes.průvl:(84,57+17,67+15,22+278,26+58,89+52,19+391,84+1289,28)*1,01 |  | 2209.7992 |  |  | zes.průvl:(84,57+17,67+15,22+278,26+58,89+52,19+391,84+1289,28)*1,01
|  | paty sl:(326,4+56,52+245,86+28,26+525,64+113,04+245,86+28,26)*1,01 |  | 1585.5384 |  |  | paty sl:(326,4+56,52+245,86+28,26+525,64+113,04+245,86+28,26)*1,01
|  | hlavy sloupů:(326,4+56,52+584,04+584,04+125,6+62,8)*1,01 |  | 1756.794 |  |  | hlavy sloupů:(326,4+56,52+584,04+584,04+125,6+62,8)*1,01
|  | trámy:(151,4+17,67+17,27+385,92+18,09+25,13+32,74+2,36+2,11)*1,01 |  | 659.2169 |  |  | trámy:(151,4+17,67+17,27+385,92+18,09+25,13+32,74+2,36+2,11)*1,01
|  | svary a spojovací materiál:8711,9*0,06 |  | 522.714 |  |  | svary a spojovací materiál:8711,9*0,06
427 | 767-13 | Zesílení ŽB konstrukce 3.NP z oceli S 235 J2, vč.spoj. materiálu a zákl.nátěru | kg | 4938.1106 | 0 | 0 |  | 2 | 12 | 0 | 839 | 2 | 0 | 0 | 0 | 0 | 0 | 12 | 0 | 0.001
|  | zesíl.střed.průvl:(278,26+58,88+52,19+84,57+17,66+15,22)*1,01 |  | 511.8478 |  |  | zesíl.střed.průvl:(278,26+58,88+52,19+84,57+17,66+15,22)*1,01
|  | zesíl.obvod.průvl:(565,2+452,16+150,72+212,52+188,4+26,09)*1,01 |  | 1611.0409 |  |  | zesíl.obvod.průvl:(565,2+452,16+150,72+212,52+188,4+26,09)*1,01
|  | (1289,28+391,84)*1,01 |  | 1697.9312 |  |  | (1289,28+391,84)*1,01
|  | zesíl. trámů u schod:(151,4+17,66+11,72+385,92+18,09+4,94)*1,01 |  | 595.6273 |  |  | zesíl. trámů u schod:(151,4+17,66+11,72+385,92+18,09+4,94)*1,01
|  | zesílení sloupů:(62,87+8,48+6,12+78,59+10,6+10,06+2,17)*1,01 |  | 180.6789 |  |  | zesílení sloupů:(62,87+8,48+6,12+78,59+10,6+10,06+2,17)*1,01
|  | (47,15+14,13+2,17)*1,01 |  | 64.0845 |  |  | (47,15+14,13+2,17)*1,01
|  | 6%svary a spojovací materiál:4615,0*0,06 |  | 276.9 |  |  | 6%svary a spojovací materiál:4615,0*0,06
428 | 767-14 | Z/37 nosná kce stěny z tahokovu | kg | 36.3158 | 0 | 0 |  | 2 | 12 | 0 | 993 | 2 | 0 | 0 | 0 | 0 | 0 | 12 | 0 | 0
|  | L50*50*4:(6,73+19,34)*1,07 |  | 27.8949 |  |  | L50*50*4:(6,73+19,34)*1,07
|  | PL 25*4:(1,71+4,95)*1,07 |  | 7.1262 |  |  | PL 25*4:(1,71+4,95)*1,07
|  | L25*25*3:1,21*1,07 |  | 1.2947 |  |  | L25*25*3:1,21*1,07
429 | 767-15 | Z/40 Mřížka pro odvětrání rastrov.podhledů po plyn vedením 200* 300 mm | kus | 15 | 0 | 0 |  | 2 | 12 | 0 | 995 | 2 | 0 | 0 | 0 | 0 | 0 | 12 | 0 | 0
|  | 1.-5.NP:5*3 |  | 15 |  |  | 1.-5.NP:5*3
430 | 31171336.A | Kotva pro chem.kotvení CH M10x500 | kus | 28 | 0 | 0 |  | 2 | 3 | 9 | 31171336.A | 2 | 0 | 0 | 0 | 0 | 0 | 3 | 9 | 0
|  | pro kotvení schodiště ze 4. do 5.NP:16 |  | 16 |  |  | pro kotvení schodiště ze 4. do 5.NP:16
|  | pro kotvení schod.do suterénu:12 |  | 12 |  |  | pro kotvení schod.do suterénu:12
431 | 31171337.A | Kotva pro chem.kotvení CH M12x500 | kus | 392 | 0 | 0 |  | 2 | 3 | 9 | 31171337.A | 2 | 0 | 0 | 0 | 0 | 0 | 3 | 9 | 0
|  | 1.P - kotvení průvlaků:5+11 |  | 16 |  |  | 1.P - kotvení průvlaků:5+11
|  | 1.NP:124 |  | 124 |  |  | 1.NP:124
|  | 2.NP:124 |  | 124 |  |  | 2.NP:124
|  | 3,NP:124 |  | 124 |  |  | 3,NP:124
|  | pro kotvení schodiště ze 4. do 5.NP:4 |  | 4 |  |  | pro kotvení schodiště ze 4. do 5.NP:4
432 | 31171338.A | Kotva pro chem.kotvení CH M14-16x500 | kus | 226 | 0 | 0 |  | 2 | 3 | 9 | 31171338.A | 2 | 0 | 0 | 0 | 0 | 0 | 3 | 9 | 0
|  | 1.P:36 |  | 36 |  |  | 1.P:36
|  | 1.NP:24+24 |  | 48 |  |  | 1.NP:24+24
|  | 2.NP:24+24 |  | 48 |  |  | 2.NP:24+24
|  | 3.NP:16+16 |  | 32 |  |  | 3.NP:16+16
|  | 4.NP:18+22*2 |  | 62 |  |  | 4.NP:18+22*2
433 | 55345502 | Z/30 Dveře požární 1kříd.EW 30-C DP1 80x197 cm zámek vlož,kov.koule-klika,s tepel.vlož,pro pož.uz | kus | 1 | 0 | 0 |  | 2 | 3 | 7 | 55345502 | 2 | 0 | 0 | 0 | 0 | 0 | 3 | 7 | 0.071
|  | 2x základní nátěr + 1x lak syntetický - odstín bílý: |  | 0 |  |  | 2x základní nátěr + 1x lak syntetický - odstín bílý:
|  | 5.NP - P:1 |  | 1 |  |  | 5.NP - P:1
434 | 553455031 | Z/29 Dveře požární 1kříd.EW 15-C DP1 90x197 cm zámek vlož,kov.koule-klika,s tepel.vlož,pro pož.uz | kus | 1 | 0 | 0 |  | 2 | 3 | 7 | 553455031 | 2 | 0 | 0 | 0 | 0 | 0 | 3 | 7 | 0.08
|  | 2x základní nátěr + 1x lak syntetický - odstín bílý: |  | 0 |  |  | 2x základní nátěr + 1x lak syntetický - odstín bílý:
|  | 5.NP - L:1 |  | 1 |  |  | 5.NP - L:1
435 | 55345508 | Z/28 Dveře požární 1kříd.EW 30-C DP1 90x197 cm zámek vlož,kování klika-klika, s tepel.vlož,s prah | kus | 2 | 0 | 0 |  | 2 | 3 | 1 | 55345508 | 2 | 0 | 0 | 0 | 0 | 0 | 3 | 1 | 0.08
|  | 2x základní nátěr + 1x lak syntetický - odstín bílý: |  | 0 |  |  | 2x základní nátěr + 1x lak syntetický - odstín bílý:
|  | 1.P - P:1+1 |  | 2 |  |  | 1.P - P:1+1
436 | 55345842 | Z/27 Dveře vnitřní akustické 90x197cm, plné otočné vzduch neprůzv.RW=45 dB,zámek vlož,kov.klika-klika | kus | 1 | 0 | 0 |  | 2 | 3 | 1 | 55345842 | 2 | 0 | 0 | 0 | 0 | 0 | 3 | 1 | 0.1755
|  | 2x základní nátěr + 1x lak syntetický - odstín bílý: |  | 0 |  |  | 2x základní nátěr + 1x lak syntetický - odstín bílý:
|  | 5.NP - L:1 |  | 1 |  |  | 5.NP - L:1
|  | dodávka vč.kování a spec.zárubně: |  | 0 |  |  | dodávka vč.kování a spec.zárubně:
437 | 998767203R00 | Přesun hmot pro zámečnické konstr., výšky do 24 m | % |  | 0 | 0 |  | 2 | 7 | 1002 | 5 | 2 | 0 | 0 | 0 | 0 | 0 | 7 | 1002 | 0
| Celkem za | 767 Konstrukce zámečnické |  |  |  | 0 |  | 4 |  |  |  |  | 0 | 0 | 0 | 0 | 0
Díl: | 769 | Otvorové prvky z plastu | [5 empty] | 1
438 | 769000000R00 | Montáž plastových oken + parotěs.úprava int.+ext | kompl. | 1 | 0 | 0 |  | 2 | 1 | 7 | 7 | 2 | 0 | 0 | 0 | 0 | 0 | 1 | 7 | 0.00026
439 | 769-01 | P/1 Venkovní prosklená stěna z plastu 3220x2250 mm s OS hor.křídly a S dolními křídly, kov.celoobvod | kus | 3 | 0 | 0 |  | 2 | 12 | 0 | 807 | 2 | 0 | 0 | 0 | 0 | 0 | 12 | 0 | 0
|  | vč. rozšiřovacího profilu po bočních stranách pro TI: |  | 0 |  |  | vč. rozšiřovacího profilu po bočních stranách pro TI:
|  | izolační bezpečnostní dvojsklo Connex čiré, odstín bílý: |  | 0 |  |  | izolační bezpečnostní dvojsklo Connex čiré, odstín bílý:
|  | 3.NP:1 |  | 1 |  |  | 3.NP:1
|  | 4.NP:1 |  | 1 |  |  | 4.NP:1
|  | 5.NP:1 |  | 1 |  |  | 5.NP:1
440 | 769-02 | P/2 Venkovní prosklená stěna z plastu 3220x2400 mm s otev.2-kř.dveřmi1500x2000,s pev.nadsv.a boč.díly | kus | 1 | 0 | 0 |  | 2 | 12 | 0 | 808 | 2 | 0 | 0 | 0 | 0 | 0 | 12 | 0 | 0
|  | vč. rozšiřovacího profilu po bočních stranách pro TI: |  | 0 |  |  | vč. rozšiřovacího profilu po bočních stranách pro TI:
|  | izolační bezpečnostní dvojsklo Connex čiré, odstín bílý: |  | 0 |  |  | izolační bezpečnostní dvojsklo Connex čiré, odstín bílý:
|  | 2.NP:1 |  | 1 |  |  | 2.NP:1
|  | dveře budou opatřeny signalizačním páskem z nalep.fólie: |  | 0 |  |  | dveře budou opatřeny signalizačním páskem z nalep.fólie:
|  | kování celoobvodové standardní: |  | 0 |  |  | kování celoobvodové standardní:
441 | 769-03 | P/3 Venkovní prosklená stěna z plastu 3670x3120 mm s otev.2-kř.dveřmi1600x2100,s pev.nadsv.a boč.díly | kus | 1 | 0 | 0 |  | 2 | 12 | 0 | 809 | 2 | 0 | 0 | 0 | 0 | 0 | 12 | 0 | 0
|  | vč. rozšiřovacího profilu po bočních stranách pro TI: |  | 0 |  |  | vč. rozšiřovacího profilu po bočních stranách pro TI:
|  | izolační bezpečnostní dvojsklo Connex čiré, odstín bílý: |  | 0 |  |  | izolační bezpečnostní dvojsklo Connex čiré, odstín bílý:
|  | 1.NP:1 |  | 1 |  |  | 1.NP:1
|  | dveře budou opatřeny signalizačním páskem z nalep.fólie: |  | 0 |  |  | dveře budou opatřeny signalizačním páskem z nalep.fólie:
|  | kování celoobvodové standardní: |  | 0 |  |  | kování celoobvodové standardní:
442 | 769-04 | P/4 Venkovní prosklená stěna z plastu 3650x2520 mm s pevným zasklením, kování celoobvodové stand | kus | 1 | 0 | 0 |  | 2 | 12 | 0 | 810 | 2 | 0 | 0 | 0 | 0 | 0 | 12 | 0 | 0
|  | izolační bezpečnostní dvojsklo Connex čiré, odstín bílý: |  | 0 |  |  | izolační bezpečnostní dvojsklo Connex čiré, odstín bílý:
|  | 1.NP:1 |  | 1 |  |  | 1.NP:1
443 | 769-05 | P/5 Vnitřní prosklená stěna z plastu 3340x2530 mm s otev.2-kř.dveřmi1600x2100,s pev.nadsv.a boč.díly | kus | 1 | 0 | 0 |  | 2 | 12 | 0 | 811 | 2 | 0 | 0 | 0 | 0 | 0 | 12 | 0 | 0
|  | izolační bezpečnostní dvojsklo Connex čiré, odstín bílý: |  | 0 |  |  | izolační bezpečnostní dvojsklo Connex čiré, odstín bílý:
|  | 1.NP:1 |  | 1 |  |  | 1.NP:1
|  | dveře budou opatřeny signalizačním páskem z nalep.fólie: |  | 0 |  |  | dveře budou opatřeny signalizačním páskem z nalep.fólie:
|  | kování celoobvodové standardní: |  | 0 |  |  | kování celoobvodové standardní:
444 | 769-06 | P/6 Vnitřní prosklená stěna z plastu 2650x2550 mm s 1-kř.posuvnými dveřmi L 900x2000 mm | kus | 1 | 0 | 0 |  | 2 | 12 | 0 | 812 | 2 | 0 | 0 | 0 | 0 | 0 | 12 | 0 | 0
|  | bezpečnostní dvojsklo Connex čiré, odstín bílý: |  | 0 |  |  | bezpečnostní dvojsklo Connex čiré, odstín bílý:
|  | 3.NP:1 |  | 1 |  |  | 3.NP:1
|  | stěna bude opatřena signalizačním páskem z nalep.fólie: |  | 0 |  |  | stěna bude opatřena signalizačním páskem z nalep.fólie:
|  | kování celoobvodové standardní: |  | 0 |  |  | kování celoobvodové standardní:
445 | 769-07 | P/7 Vnitřní prosklená stěna z plastu 2710x2550 mm s otev.1-kř.dveř.900x2100 P, kotvit do stropu a st | kus | 1 | 0 | 0 |  | 2 | 12 | 0 | 813 | 2 | 0 | 0 | 0 | 0 | 0 | 12 | 0 | 0
|  | bezpečnostní dvojsklo Connex čiré, odstín bílý: |  | 0 |  |  | bezpečnostní dvojsklo Connex čiré, odstín bílý:
|  | 1.NP:1 |  | 1 |  |  | 1.NP:1
|  | stěna bude opatřena signalizačním páskem z nalep.fólie: |  | 0 |  |  | stěna bude opatřena signalizačním páskem z nalep.fólie:
|  | kotvit do stropu a zděných příček, kování celoobvodové standardní: |  | 0 |  |  | kotvit do stropu a zděných příček, kování celoobvodové standardní:
446 | 769-08 | P/8 Vnitřní prosklená stěna z plastu 2875x2550 mm s otev.1-kř.dveř.900x2000 L posuvnými, kotvit | kus | 2 | 0 | 0 |  | 2 | 12 | 0 | 814 | 2 | 0 | 0 | 0 | 0 | 0 | 12 | 0 | 0
|  | bezpečnostní dvojsklo Connex čiré, odstín bílý: |  | 0 |  |  | bezpečnostní dvojsklo Connex čiré, odstín bílý:
|  | 3.NP:1 |  | 1 |  |  | 3.NP:1
|  | 4.NP:1 |  | 1 |  |  | 4.NP:1
|  | stěna bude opatřena signalizačním páskem z nalep.fólie: |  | 0 |  |  | stěna bude opatřena signalizačním páskem z nalep.fólie:
|  | kotvit do stropu a zděných příček, kování celoobvodové standardní: |  | 0 |  |  | kotvit do stropu a zděných příček, kování celoobvodové standardní:
447 | 769-09 | P/9 Vnitřní prosklená stěna z plastu 2900x2550 mm s otev.1-kř.dveř.900x2000 P, kotvit do stropu a st | kus | 2 | 0 | 0 |  | 2 | 12 | 0 | 815 | 2 | 0 | 0 | 0 | 0 | 0 | 12 | 0 | 0
|  | bezpečnostní dvojsklo Connex čiré, odstín bílý: |  | 0 |  |  | bezpečnostní dvojsklo Connex čiré, odstín bílý:
|  | 3.NP:2 |  | 2 |  |  | 3.NP:2
|  | stěna bude opatřena signalizačním páskem z nalep.fólie: |  | 0 |  |  | stěna bude opatřena signalizačním páskem z nalep.fólie:
|  | kotvit do stropu a zděných příček, kování celoobvodové standardní: |  | 0 |  |  | kotvit do stropu a zděných příček, kování celoobvodové standardní:
448 | 769-10 | P/10 Vnitřní prosklená stěna z plastu 3000x2550 mm s otev.1-kř.dveř.900x2000 P, kotvit do stropu a st | kus | 2 | 0 | 0 |  | 2 | 12 | 0 | 816 | 2 | 0 | 0 | 0 | 0 | 0 | 12 | 0 | 0
|  | bezpečnostní dvojsklo Connex čiré, odstín bílý: |  | 0 |  |  | bezpečnostní dvojsklo Connex čiré, odstín bílý:
|  | 1.NP:1 |  | 1 |  |  | 1.NP:1
|  | 2.NP:1 |  | 1 |  |  | 2.NP:1
|  | stěna bude opatřena signalizačním páskem z nalep.fólie: |  | 0 |  |  | stěna bude opatřena signalizačním páskem z nalep.fólie:
|  | kotvit do stropu a zděných příček, kování celoobvodové standardní: |  | 0 |  |  | kotvit do stropu a zděných příček, kování celoobvodové standardní:
449 | 769-11 | P/11 Vnitřní prosklená stěna z plastu 3025x2550 mm s otev.1-kř.dveř.900x2000 P, kotvit do stropu a st | kus | 1 | 0 | 0 |  | 2 | 12 | 0 | 817 | 2 | 0 | 0 | 0 | 0 | 0 | 12 | 0 | 0
|  | bezpečnostní dvojsklo Connex čiré, odstín bílý: |  | 0 |  |  | bezpečnostní dvojsklo Connex čiré, odstín bílý:
|  | 3.NP:1 |  | 1 |  |  | 3.NP:1
|  | stěna bude opatřena signalizačním páskem z nalep.fólie: |  | 0 |  |  | stěna bude opatřena signalizačním páskem z nalep.fólie:
|  | kotvit do stropu a zděných příček, kování celoobvodové standardní: |  | 0 |  |  | kotvit do stropu a zděných příček, kování celoobvodové standardní:
450 | 769-12 | P/12 Vnitřní prosklená stěna z plastu 3075x2550 mm s otev.1-kř.dveř.900x2000 P+L, kotvit | kus | 2 | 0 | 0 |  | 2 | 12 | 0 | 818 | 2 | 0 | 0 | 0 | 0 | 0 | 12 | 0 | 0
|  | bezpečnostní dvojsklo Connex čiré, odstín bílý: |  | 0 |  |  | bezpečnostní dvojsklo Connex čiré, odstín bílý:
|  | 2.NP - P:1 |  | 1 |  |  | 2.NP - P:1
|  | 3.NP - L:1 |  | 1 |  |  | 3.NP - L:1
|  | stěna bude opatřena signalizačním páskem z nalep.fólie: |  | 0 |  |  | stěna bude opatřena signalizačním páskem z nalep.fólie:
|  | kotvit do stropu a zděných příček, kování celoobvodové standardní: |  | 0 |  |  | kotvit do stropu a zděných příček, kování celoobvodové standardní:
451 | 769-13 | P/13 Vnitřní prosklená stěna z plastu 3025x2550 mm s otev.1-kř.dveř.900x2000 P, kotvit | kus | 2 | 0 | 0 |  | 2 | 12 | 0 | 819 | 2 | 0 | 0 | 0 | 0 | 0 | 12 | 0 | 0
|  | bezpečnostní dvojsklo Connex čiré, odstín bílý: |  | 0 |  |  | bezpečnostní dvojsklo Connex čiré, odstín bílý:
|  | 1.NP:1 |  | 1 |  |  | 1.NP:1
|  | 3.NP:1 |  | 1 |  |  | 3.NP:1
|  | stěna bude opatřena signalizačním páskem z nalep.fólie: |  | 0 |  |  | stěna bude opatřena signalizačním páskem z nalep.fólie:
|  | kotvit do stropu a zděných příček, kování celoobvodové standardní: |  | 0 |  |  | kotvit do stropu a zděných příček, kování celoobvodové standardní:
452 | 769-14 | P/14 Plastové okno 1-kř. OS s mikroventil 400x600 | kus | 11 | 0 | 0 |  | 2 | 12 | 0 | 820 | 2 | 0 | 0 | 0 | 0 | 0 | 12 | 0 | 0
|  | izolační dvojsklo U=1,2 Wm-2K-1, odstín bílý: |  | 0 |  |  | izolační dvojsklo U=1,2 Wm-2K-1, odstín bílý:
|  | kování celoobvodové standardní: |  | 0 |  |  | kování celoobvodové standardní:
|  | 1.NP - L:1 |  | 1 |  |  | 1.NP - L:1
|  | 1.NP - P:1 |  | 1 |  |  | 1.NP - P:1
|  | 2.NP - L:1 |  | 1 |  |  | 2.NP - L:1
|  | 2.NP - P:1 |  | 1 |  |  | 2.NP - P:1
|  | 3.NP - L:1 |  | 1 |  |  | 3.NP - L:1
|  | 3.NP - P:1 |  | 1 |  |  | 3.NP - P:1
|  | 4.NP - L:1 |  | 1 |  |  | 4.NP - L:1
|  | 4.NP - P:1 |  | 1 |  |  | 4.NP - P:1
|  | 5.NP - L:1 |  | 1 |  |  | 5.NP - L:1
|  | 5.NP - P:2 |  | 2 |  |  | 5.NP - P:2
453 | 769-15 | P/15 Plastové okno 1-kř. OS s mikroventil 750x600 | kus | 8 | 0 | 0 |  | 2 | 12 | 0 | 821 | 2 | 0 | 0 | 0 | 0 | 0 | 12 | 0 | 0
|  | izolační dvojsklo U=1,2 Wm-2K-1, odstín bílý: |  | 0 |  |  | izolační dvojsklo U=1,2 Wm-2K-1, odstín bílý:
|  | kování celoobvodové standardní: |  | 0 |  |  | kování celoobvodové standardní:
|  | 1.NP - L:2 |  | 2 |  |  | 1.NP - L:2
|  | 2.NP - L:2 |  | 2 |  |  | 2.NP - L:2
|  | 3.NP - L:2 |  | 2 |  |  | 3.NP - L:2
|  | 4.NP - L:2 |  | 2 |  |  | 4.NP - L:2
454 | 769-16 | P/16 Plastové okno 1-kř. OS s mikroventil 900x600 | kus | 13 | 0 | 0 |  | 2 | 12 | 0 | 822 | 2 | 0 | 0 | 0 | 0 | 0 | 12 | 0 | 0
|  | izolační dvojsklo U=1,2 Wm-2K-1, odstín bílý: |  | 0 |  |  | izolační dvojsklo U=1,2 Wm-2K-1, odstín bílý:
|  | kování celoobvodové standardní: |  | 0 |  |  | kování celoobvodové standardní:
|  | 1.P - L:8 |  | 8 |  |  | 1.P - L:8
|  | 1.P - P:5 |  | 5 |  |  | 1.P - P:5
455 | 769-17 | P/17 Plastové okno 1-kř. S s mikroventil 1200x600 opatřit pákovým uzávěrem na levé straně okna | kus | 5 | 0 | 0 |  | 2 | 12 | 0 | 823 | 2 | 0 | 0 | 0 | 0 | 0 | 12 | 0 | 0
|  | izolační dvojsklo U=1,2 Wm-2K-1, odstín bílý: |  | 0 |  |  | izolační dvojsklo U=1,2 Wm-2K-1, odstín bílý:
|  | kování celoobvodové standardní: |  | 0 |  |  | kování celoobvodové standardní:
|  | 1.NP - L:1 |  | 1 |  |  | 1.NP - L:1
|  | 2.NP - L:1 |  | 1 |  |  | 2.NP - L:1
|  | 3.NP - L:1 |  | 1 |  |  | 3.NP - L:1
|  | 4.NP - L:1 |  | 1 |  |  | 4.NP - L:1
|  | 5.NP - L:1 |  | 1 |  |  | 5.NP - L:1
456 | 769-18 | P/18 Plastové okno 2-kř. S s mikroventil 2240x600 opatřit pákovými uzávěry na obou okenních křídlech | kus | 4 | 0 | 0 |  | 2 | 12 | 0 | 824 | 2 | 0 | 0 | 0 | 0 | 0 | 12 | 0 | 0
|  | izolační dvojsklo U=1,2 Wm-2K-1, odstín bílý: |  | 0 |  |  | izolační dvojsklo U=1,2 Wm-2K-1, odstín bílý:
|  | kování celoobvodové standardní: |  | 0 |  |  | kování celoobvodové standardní:
|  | 1.NP:1 |  | 1 |  |  | 1.NP:1
|  | 2.NP:1 |  | 1 |  |  | 2.NP:1
|  | 3.NP:1 |  | 1 |  |  | 3.NP:1
|  | 4.NP:1 |  | 1 |  |  | 4.NP:1
457 | 769-19 | P/19 Plastové okno 2-kř.OS s mikroventil 2360x1650 bude vybav.sítí proti hmyzu a horiz.vnější žaluzií | kus | 19 | 0 | 0 |  | 2 | 12 | 0 | 825 | 2 | 0 | 0 | 0 | 0 | 0 | 12 | 0 | 0
|  | izolační dvojsklo U=1,2 Wm-2K-1, odstín bílý: |  | 0 |  |  | izolační dvojsklo U=1,2 Wm-2K-1, odstín bílý:
|  | kování celoobvodové standardní: |  | 0 |  |  | kování celoobvodové standardní:
|  | 5.NP:19 |  | 19 |  |  | 5.NP:19
458 | 769-20 | P/20 Plastové okno 2-kř.OS s mikroventil 2440x1770 vč.rozšiřov.profilu pro zateplení venk.stěn po obv | kus | 64 | 0 | 0 |  | 2 | 12 | 0 | 826 | 2 | 0 | 0 | 0 | 0 | 0 | 12 | 0 | 0
|  | izolační dvojsklo U=1,2 Wm-2K-1, odstín bílý: |  | 0 |  |  | izolační dvojsklo U=1,2 Wm-2K-1, odstín bílý:
|  | kování celoobvodové standardní: |  | 0 |  |  | kování celoobvodové standardní:
|  | okno bude vybaveno sítí proti hmyzu a horizont.vnější žaluzií: |  | 0 |  |  | okno bude vybaveno sítí proti hmyzu a horizont.vnější žaluzií:
|  | 1.NP:13 |  | 13 |  |  | 1.NP:13
|  | 2.NP:17 |  | 17 |  |  | 2.NP:17
|  | 3.NP:17 |  | 17 |  |  | 3.NP:17
|  | 4.NP:17 |  | 17 |  |  | 4.NP:17
459 | 769-21 | P/21 Plastové okno 3-kř.OS s mikroventil 2550x2000 horní kř.pevné, dolní otevíravá a sklápěcí OS | kus | 1 | 0 | 0 |  | 2 | 12 | 0 | 827 | 2 | 0 | 0 | 0 | 0 | 0 | 12 | 0 | 0
|  | izolační dvojsklo U=1,2 Wm-2K-1, odstín bílý: |  | 0 |  |  | izolační dvojsklo U=1,2 Wm-2K-1, odstín bílý:
|  | kování celoobvodové standardní: |  | 0 |  |  | kování celoobvodové standardní:
|  | vč.rozšiřov.profilu po bočních stranách: |  | 0 |  |  | vč.rozšiřov.profilu po bočních stranách:
|  | 5.NP:1 |  | 1 |  |  | 5.NP:1
460 | 998766203R00 | Přesun hmot pro truhlářské konstr., výšky do 24 m | % |  | 0 | 0 |  | 2 | 7 | 1002 | 5 | 2 | 0 | 0 | 0 | 0 | 0 | 7 | 1002 | 0
| Celkem za | 769 Otvorové prvky z plastu |  |  |  | 0 |  | 4 |  |  |  |  | 0 | 0 | 0 | 0 | 0
Díl: | 771 | Podlahy z dlaždic a obklady | [5 empty] | 1
461 | 771101121R00 | Provedení penetrace podkladu | m2 | 418.5 | 0 | 0 |  | 2 | 1 | 7 | 7 | 2 | 0 | 0 | 0 | 0 | 0 | 1 | 7 | 0
|  | keram.dlažba:343,3 |  | 343.3 |  |  | keram.dlažba:343,3
|  | schodiště:75,2 |  | 75.2 |  |  | schodiště:75,2
462 | 771111141R00 | Příplatek za diagonální kladení dlažby | m2 | 57.4 | 0 | 0 |  | 2 | 1 | 7 | 7 | 2 | 0 | 0 | 0 | 0 | 0 | 1 | 7 | 0
|  | P2 - chodby:57,4 |  | 57.4 |  |  | P2 - chodby:57,4
463 | 771275205RT2 | Obklad keram.schod.stupňů do tmele | m2 | 75.2 | 0 | 0 |  | 2 | 1 | 7 | 7 | 2 | 0 | 0 | 0 | 0 | 0 | 1 | 7 | 0.00225
|  | P1 - schodiště m.č. 001+101+201+301+401:16,0+14,8+14,8+14,8+14,8 |  | 75.2 |  |  | P1 - schodiště m.č. 001+101+201+301+401:16,0+14,8+14,8+14,8+14,8
464 | 771277802R00 | Hrana stupně profil TREP - T výšky 11 mm | m | 130.95 | 0 | 0 |  | 2 | 1 | 7 | 7 | 2 | 0 | 0 | 0 | 0 | 0 | 1 | 7 | 0.00023
|  | 1.P:1,35*(7+10) |  | 22.95 |  |  | 1.P:1,35*(7+10)
|  | 1.NP:1,35*(10+10) |  | 27 |  |  | 1.NP:1,35*(10+10)
|  | 2.NP:1,35*(10+10) |  | 27 |  |  | 2.NP:1,35*(10+10)
|  | 3.NP:1,35*(10+10) |  | 27 |  |  | 3.NP:1,35*(10+10)
|  | 4.NP:1,35*(10+10) |  | 27 |  |  | 4.NP:1,35*(10+10)
465 | 771475014RT1 | Obklad soklíků keram.rovných, tmel,30x10 cm | m | 281.2 | 0 | 0 |  | 2 | 1 | 7 | 7 | 2 | 0 | 0 | 0 | 0 | 0 | 1 | 7 | 0.00024
|  | schodiště P1:16,0*6 |  | 96 |  |  | schodiště P1:16,0*6
|  | chodby P2:17,6+17,4+17,4+17,4 |  | 69.8 |  |  | chodby P2:17,6+17,4+17,4+17,4
|  | zádveří P9:10,5+17,5 |  | 28 |  |  | zádveří P9:10,5+17,5
|  | terasa P17:0,4+2,4+2,3+2,1+0,6 |  | 7.8 |  |  | terasa P17:0,4+2,4+2,3+2,1+0,6
|  | denní místnost P15:12,2+12,2+12,3 |  | 36.7 |  |  | denní místnost P15:12,2+12,2+12,3
|  | chodba P21:6,9 |  | 6.9 |  |  | chodba P21:6,9
|  | technická + denní místnost P23:13,6+12,9 |  | 26.5 |  |  | technická + denní místnost P23:13,6+12,9
|  | turbočerpadla + plyny P23:6,3+3,2 |  | 9.5 |  |  | turbočerpadla + plyny P23:6,3+3,2
466 | 771575109RT2 | Montáž podlah keram.,režné hladké, tmel, 30x30 cm | m2 | 346.7 | 0 | 0 |  | 2 | 1 | 7 | 7 | 2 | 0 | 0 | 0 | 0 | 0 | 1 | 7 | 0.0024
|  | P2 - keram.dlažba m.č. 102+202+302+402:14,3+14,7+14,2+14,2 |  | 57.4 |  |  | P2 - keram.dlažba m.č. 102+202+302+402:14,3+14,7+14,2+14,2
|  | P15 - keram.dlažba m.č. 124-132:2,9+8,6+2,7+2,8+2,7+2,4+7,0+7,6 |  | 36.7 |  |  | P15 - keram.dlažba m.č. 124-132:2,9+8,6+2,7+2,8+2,7+2,4+7,0+7,6
|  | P15 m.č. 218+219,221-227:9,1+2,9+8,9+2,7+2,8+2,7+2,6+7,0+8,0 |  | 46.7 |  |  | P15 m.č. 218+219,221-227:9,1+2,9+8,9+2,7+2,8+2,7+2,6+7,0+8,0
|  | P15 m.č. 322, 324-332:9,1+3,0+8,9+2,7+2,8+2,7+2,6+7,0+8,0 |  | 46.8 |  |  | P15 m.č. 322, 324-332:9,1+3,0+8,9+2,7+2,8+2,7+2,6+7,0+8,0
|  | P15 m.č. 424-432:9,3+2,9+8,9+2,7+2,8+2,7+2,6+7,0+8,0 |  | 46.9 |  |  | P15 m.č. 424-432:9,3+2,9+8,9+2,7+2,8+2,7+2,6+7,0+8,0
|  | P21 - keram.dlažba m.č. 504a:2,8 |  | 2.8 |  |  | P21 - keram.dlažba m.č. 504a:2,8
|  | P23 - keram.dlažba m.č. 506, 515, 522-529:3,8+11,5+10,2+9,0+8,9+1,5+6,3+4,3+2,4+0,6 |  | 58.5 |  |  | P23 - keram.dlažba m.č. 506, 515, 522-529:3,8+11,5+10,2+9,0+8,9+1,5+6,3+4,3+2,4+0,6
|  | P9 - keram.dlažba mrazuvzdorná m.č. 104+110:6,2+15,0 |  | 21.2 |  |  | P9 - keram.dlažba mrazuvzdorná m.č. 104+110:6,2+15,0
|  | P17 - keram.dlažba mrazuvzdorná m.č. 210:26,3 |  | 26.3 |  |  | P17 - keram.dlažba mrazuvzdorná m.č. 210:26,3
|  | P19 - keram.dlažba m.č.414:3,4 |  | 3.4 |  |  | P19 - keram.dlažba m.č.414:3,4
467 | 771577901R00 | Podlahový profil koutový požlábek | m | 1488.3 | 0 | 0 |  | 2 | 1 | 7 | 7 | 2 | 0 | 0 | 0 | 0 | 0 | 1 | 7 | 0.00023
|  | 1.P:27,8+23,1+11,4+19,4+23,7+14,1+5,8+5,9+16,2+9,1 |  | 156.5 |  |  | 1.P:27,8+23,1+11,4+19,4+23,7+14,1+5,8+5,9+16,2+9,1
|  | 1.NP:26,0+23,6+18,4+12,1+18,5+12,3+33,2+12,9+13,4 |  | 170.4 |  |  | 1.NP:26,0+23,6+18,4+12,1+18,5+12,3+33,2+12,9+13,4
|  | 8,6+18,7+7,7+6,7+6,7+7,0+11,6+12,8+6,6 |  | 86.4 |  |  | 8,6+18,7+7,7+6,7+6,7+7,0+11,6+12,8+6,6
|  | 2.NP:18,5+24,0+17,4+25,3+18,0+18,2+67,0+8,6+19,0 |  | 216 |  |  | 2.NP:18,5+24,0+17,4+25,3+18,0+18,2+67,0+8,6+19,0
|  | 7,7+6,7+6,7+7,3+11,6+13,4+6,6+10,4 |  | 70.4 |  |  | 7,7+6,7+6,7+7,3+11,6+13,4+6,6+10,4
|  | 3.NP:26,7+42,7+14,5+10,0+9,7+9,5+9,7+9,7+18,6+12,9+13,1 |  | 177.1 |  |  | 3.NP:26,7+42,7+14,5+10,0+9,7+9,5+9,7+9,7+18,6+12,9+13,1
|  | 8,7+19,2+7,7+6,7+6,7+7,3+11,6+13,4+6,6+10,4 |  | 98.3 |  |  | 8,7+19,2+7,7+6,7+6,7+7,3+11,6+13,4+6,6+10,4
|  | 4.NP:26,8+18,1+14,4+18,0+12,2+10,9+11,4+11,7+24,9+29,5+40,8 |  | 218.7 |  |  | 4.NP:26,8+18,1+14,4+18,0+12,2+10,9+11,4+11,7+24,9+29,5+40,8
|  | 13,4+12,6+12,6+8,6+19,2+7,7+6,7+6,7+7,3+11,6+13,4+6,6+10,4 |  | 136.8 |  |  | 13,4+12,6+12,6+8,6+19,2+7,7+6,7+6,7+7,3+11,6+13,4+6,6+10,4
|  | 5.NP:6,4+8,7+32,5+25,4+24,2+13,5+15,5+5,6+15,2+10,7 |  | 157.7 |  |  | 5.NP:6,4+8,7+32,5+25,4+24,2+13,5+15,5+5,6+15,2+10,7
468 | 781111111R00 | Řezání obkladaček diamantovým kotoučem | m | 560 | 0 | 0 |  | 2 | 1 | 7 | 7 | 2 | 0 | 0 | 0 | 0 | 0 | 1 | 7 | 0
469 | 952901111R00 | Vyčištění podlah | m2 | 418.5 | 0 | 0 |  | 2 | 1 | 1 | 1 | 2 | 0 | 0 | 0 | 0 | 0 | 1 | 1 | 0.00205
|  | 343,3+75,2 |  | 418.5 |  |  | 343,3+75,2
470 | 59763668 | Dlažba neglazovaná slinutá Taurus protiskluzná typ upř.investor | m2 | 400.77 | 0 | 0 |  | 2 | 3 | 7 | 59763668 | 2 | 0 | 0 | 0 | 0 | 0 | 3 | 7 | 0.019
|  | P2:57,4*1,1 |  | 63.14 |  |  | P2:57,4*1,1
|  | P15:(36,7+46,7+46,8+46,9)*1,05 |  | 185.955 |  |  | P15:(36,7+46,7+46,8+46,9)*1,05
|  | P21:2,8*1,1 |  | 3.08 |  |  | P21:2,8*1,1
|  | P23:58,5*1,05 |  | 61.425 |  |  | P23:58,5*1,05
|  | P1 - schodiště:76,0*1,1 |  | 83.6 |  |  | P1 - schodiště:76,0*1,1
|  | P19:3,4*1,05 |  | 3.57 |  |  | P19:3,4*1,05
471 | 59763716 | Dlažba mrazuvzdorná typ upř.investor | m2 | 49.875 | 0 | 0 |  | 2 | 3 | 7 | 59763716 | 2 | 0 | 0 | 0 | 0 | 0 | 3 | 7 | 0.019
|  | P9:21,2*1,05 |  | 22.26 |  |  | P9:21,2*1,05
|  | P17:26,3*1,05 |  | 27.615 |  |  | P17:26,3*1,05
472 | 59764045 | Sokl neglazovaný slinutý Taurus 300x80 mm | m2 | 29.526 | 0 | 0 |  | 2 | 3 | 7 | 59764045 | 2 | 0 | 0 | 0 | 0 | 0 | 3 | 7 | 0.019
|  | 0,1*281,2*1,05 |  | 29.526 |  |  | 0,1*281,2*1,05
473 | 998771203R00 | Přesun hmot pro podlahy z dlaždic, výšky do 24 m | % |  | 0 | 0 |  | 2 | 7 | 1002 | 5 | 2 | 0 | 0 | 0 | 0 | 0 | 7 | 1002 | 0
| Celkem za | 771 Podlahy z dlaždic a obklady |  |  |  | 0 |  | 4 |  |  |  |  | 0 | 0 | 0 | 0 | 0
Díl: | 776 | Podlahy povlakové | [5 empty] | 1
474 | 776421100RU1 | Lepení podlahových soklíků z měkčeného PVC včetně dodávky soklíku PVC | m | 31 | 0 | 0 |  | 2 | 1 | 7 | 7 | 2 | 0 | 0 | 0 | 0 | 0 | 1 | 7 | 0.00059
|  | P11:6,8 |  | 6.8 |  |  | P11:6,8
|  | P18:6,4 |  | 6.4 |  |  | P18:6,4
|  | P20:17,8 |  | 17.8 |  |  | P20:17,8
475 | 776431010R00 | Montáž podlahových soklíků z koberc. pásů na lištu vč.dodávky lišty | m | 357.4 | 0 | 0 |  | 2 | 1 | 0 | 0 | 2 | 0 | 0 | 0 | 0 | 0 | 1 | 0 | 0.00019
|  | P13:12,6+12,6 |  | 25.2 |  |  | P13:12,6+12,6
|  | P14:12,2+26,9+13,1+12,6+19,1+12,3+12,9+18,3+12,6*3+17,4+12,6*3 |  | 220.4 |  |  | P14:12,2+26,9+13,1+12,6+19,1+12,3+12,9+18,3+12,6*3+17,4+12,6*3
|  | P22:15,1+25,2+13,3+12,9+13,1+18,5+13,7 |  | 111.8 |  |  | P22:15,1+25,2+13,3+12,9+13,1+18,5+13,7
476 | 776521200R00 | Lepení vinylové čtverce 600x600, Chemopren | m2 | 14.7 | 0 | 0 |  | 2 | 1 | 7 | 7 | 2 | 0 | 0 | 0 | 0 | 0 | 1 | 7 | 0.00034
|  | P20 - vinylové čtverce m.č. 502:14,7 |  | 14.7 |  |  | P20 - vinylové čtverce m.č. 502:14,7
477 | 776521230R00 | Lepení povlakových podlah z PVC, vodivých | m2 | 4.8 | 0 | 0 |  | 2 | 1 | 7 | 7 | 2 | 0 | 0 | 0 | 0 | 0 | 1 | 7 | 0.00052
|  | P11 - PVC antistatik m.č. 116:2,9 |  | 2.9 |  |  | P11 - PVC antistatik m.č. 116:2,9
|  | P18 - PVC antistatik m.č. 335:1,9 |  | 1.9 |  |  | P18 - PVC antistatik m.č. 335:1,9
478 | 776572100R00 | Lepení povlakových podlah z pásů textilních | m2 | 333.5 | 0 | 0 |  | 2 | 1 | 7 | 7 | 2 | 0 | 0 | 0 | 0 | 0 | 1 | 7 | 0.00067
|  | P13 - zátěžový koberec m.č. 121, 122:9,8+9,8 |  | 19.6 |  |  | P13 - zátěžový koberec m.č. 121, 122:9,8+9,8
|  | P14 - zátěžový koberec m.č. 123:9,1 |  | 9.1 |  |  | P14 - zátěžový koberec m.č. 123:9,1
|  | P14 - zátěž.koberec m.č. 204, 213-217:35,4+10,6+9,8+20,6+9,3+10,3 |  | 96 |  |  | P14 - zátěž.koberec m.č. 204, 213-217:35,4+10,6+9,8+20,6+9,3+10,3
|  | P14 - zátěž.koberec m.č. 304, 318, 319, 321, 323:15,7+9,8*4 |  | 54.9 |  |  | P14 - zátěž.koberec m.č. 304, 318, 319, 321, 323:15,7+9,8*4
|  | P14 - zátěž.koberec m.č. 407, 421-423:16,0+9,8+9,8+9,8 |  | 45.4 |  |  | P14 - zátěž.koberec m.č. 407, 421-423:16,0+9,8+9,8+9,8
|  | P22 - zátěž.koberec m.č. 504b, 507, 516-519, 521:13,4+32,0+10,9+10,3+10,6+19,7+11,6 |  | 108.5 |  |  | P22 - zátěž.koberec m.č. 504b, 507, 516-519, 521:13,4+32,0+10,9+10,3+10,6+19,7+11,6
479 | 776-01 | D+M zdvojené podlahy s rektif.stojkami podlaha čtverce 600x600 mm | m2 | 14.7 | 0 | 0 |  | 2 | 12 | 0 | 924 | 2 | 0 | 0 | 0 | 0 | 0 | 12 | 0 | 0
|  | P20 - m.č.502:14,7 |  | 14.7 |  |  | P20 - m.č.502:14,7
480 | 27252381 | Podlahovina vinylová | m2 | 16.17 | 0 | 0 |  | 2 | 3 | 7 | 27252381 | 2 | 0 | 0 | 0 | 0 | 0 | 3 | 7 | 0.00593
|  | 14,7*1,1 |  | 16.17 |  |  | 14,7*1,1
481 | 28412321 | Podlahovina PVC antistatická tl. 2 mm š. 2 m | m2 | 5.28 | 0 | 0 |  | 2 | 3 | 7 | 28412321 | 2 | 0 | 0 | 0 | 0 | 0 | 3 | 7 | 0.0031
|  | 4,8*1,1 |  | 5.28 |  |  | 4,8*1,1
482 | 69741048.A | Koberec zátěžový š. 4 m | m2 | 366.85 | 0 | 0 |  | 2 | 3 | 7 | 69741048.A | 2 | 0 | 0 | 0 | 0 | 0 | 3 | 7 | 0.00185
|  | 333,5*1,1 |  | 366.85 |  |  | 333,5*1,1
483 | 998776203R00 | Přesun hmot pro podlahy povlakové, výšky do 24 m | % |  | 0 | 0 |  | 2 | 7 | 1002 | 5 | 2 | 0 | 0 | 0 | 0 | 0 | 7 | 1002 | 0
| Celkem za | 776 Podlahy povlakové |  |  |  | 0 |  | 4 |  |  |  |  | 0 | 0 | 0 | 0 | 0
Díl: | 777 | Podlahy ze syntetických hmot | [5 empty] | 1
484 | 777215201R00 | Strojně hlazený epoxidový syst.např.Atemit tl.6 mm vč.penetrace dle systému, chemicky odolný | m2 | 835.3 | 0 | 0 |  | 2 | 1 | 7 | 7 | 2 | 0 | 0 | 0 | 0 | 0 | 1 | 7 | 0.01684
|  | P5 - m.č.005+006+009+011+013+015+016+017:22,0+7,1+9,9+2,1+15,8+5,2+5,3+1,0 |  | 68.4 |  |  | P5 - m.č.005+006+009+011+013+015+016+017:22,0+7,1+9,9+2,1+15,8+5,2+5,3+1,0
|  | P5 - m.č.107-109, 111-114:18,1+8,7+17,4+9,3+27,8+10,3+11,1 |  | 102.7 |  |  | P5 - m.č.107-109, 111-114:18,1+8,7+17,4+9,3+27,8+10,3+11,1
|  | P6 - m.č.002+117:28,4+51,6 |  | 80 |  |  | P6 - m.č.002+117:28,4+51,6
|  | P7 - m.č.007+008:18,1+20,4 |  | 38.5 |  |  | P7 - m.č.007+008:18,1+20,4
|  | P10 - m.č.105+106:36,4+29,7 |  | 66.1 |  |  | P10 - m.č.105+106:36,4+29,7
|  | P10 - m.č.205-209:18,1+30,5+15,8+33,8+17,1 |  | 115.3 |  |  | P10 - m.č.205-209:18,1+30,5+15,8+33,8+17,1
|  | P10 - m.č.311+317:5,4+10,6 |  | 16 |  |  | P10 - m.č.311+317:5,4+10,6
|  | P10 - m.č.405b+406, 408-411, 413:11,9+17,4+9,3+6,9+7,7+32,7 |  | 85.9 |  |  | P10 - m.č.405b+406, 408-411, 413:11,9+17,4+9,3+6,9+7,7+32,7
|  | P12 - m.č.118:5,9 |  | 5.9 |  |  | P12 - m.č.118:5,9
|  | P12 - m.č.212+229:55,3+5,9 |  | 61.2 |  |  | P12 - m.č.212+229:55,3+5,9
|  | P12 - m.č.315+334:71,3+5,9 |  | 77.2 |  |  | P12 - m.č.315+334:71,3+5,9
|  | P12 - m.č.415+416+434:22,2+32,8+5,9 |  | 60.9 |  |  | P12 - m.č.415+416+434:22,2+32,8+5,9
|  | P26 - m.č.513+514:37,9+19,3 |  | 57.2 |  |  | P26 - m.č.513+514:37,9+19,3
485 | 777240233R00 | Vyrovnávací stěrka dle systému | m2 | 786.8 | 0 | 0 |  | 2 | 1 | 1 | 1 | 2 | 0 | 0 | 0 | 0 | 0 | 1 | 1 | 0.067
|  | P10:283,3 |  | 283.3 |  |  | P10:283,3
|  | P12:226,7 |  | 226.7 |  |  | P12:226,7
|  | P16:276,8 |  | 276.8 |  |  | P16:276,8
486 | 777510041U00 | Strojně hlazený epoxid.syst.např. Stonclad tl.6 mm vč.penetrace dle systému | m2 | 402.6 | 0 | 0 |  | 2 | 1 | 0 | 0 | 2 | 0 | 0 | 0 | 0 | 0 | 1 | 0 | 0.0113
|  | P8 - m.č.012:2,2 |  | 2.2 |  |  | P8 - m.č.012:2,2
|  | P16 - m.č.133+211+228:2,3+18,3+2,3 |  | 22.9 |  |  | P16 - m.č.133+211+228:2,3+18,3+2,3
|  | P16 - m.č.305-309, 312-314, 316, 333:38,0+54,8+12,0+5,9+5,6+5,6+5,6+19,1+10,3+2,3 |  | 159.2 |  |  | P16 - m.č.305-309, 312-314, 316, 333:38,0+54,8+12,0+5,9+5,6+5,6+5,6+19,1+10,3+2,3
|  | P16 - m.č.404+405a+412, 417-419, 433:35,6+17,5+8,6+11,1+9,8+9,8+2,3 |  | 94.7 |  |  | P16 - m.č.404+405a+412, 417-419, 433:35,6+17,5+8,6+11,1+9,8+9,8+2,3
|  | P24 - m.č.505+509+511:2,3+35,6+31,8 |  | 69.7 |  |  | P24 - m.č.505+509+511:2,3+35,6+31,8
|  | P27 - m.č.508:53,9 |  | 53.9 |  |  | P27 - m.č.508:53,9
487 | 998777203R00 | Přesun hmot pro podlahy syntetické, výšky do 24 m | % |  | 0 | 0 |  | 2 | 7 | 1002 | 5 | 2 | 0 | 0 | 0 | 0 | 0 | 7 | 1002 | 0
| Celkem za | 777 Podlahy ze syntetických hmot |  |  |  | 0 |  | 4 |  |  |  |  | 0 | 0 | 0 | 0 | 0
Díl: | 781 | Obklady keramické | [5 empty] | 1
488 | 781101111R00 | Vyrovnání podkladu maltou ze SMS tl. do 7 mm | m2 | 199.2 | 0 | 0 |  | 2 | 1 | 7 | 7 | 2 | 0 | 0 | 0 | 0 | 0 | 1 | 7 | 0
|  | 664*0,3 |  | 199.2 |  |  | 664*0,3
489 | 781101121R00 | Provedení penetrace podkladu - práce | m2 | 664 | 0 | 0 |  | 2 | 1 | 7 | 7 | 2 | 0 | 0 | 0 | 0 | 0 | 1 | 7 | 0
490 | 781415015RT7 | Montáž obkladů stěn, porovin., do tmele, typ upřesní investor, cena doporučená | m2 | 664 | 0 | 0 |  | 2 | 1 | 7 | 7 | 2 | 0 | 0 | 0 | 0 | 0 | 1 | 7 | 0.0017
|  | 1.P:1,5*(27,8-1,4) |  | 39.6 |  |  | 1.P:1,5*(27,8-1,4)
|  | 1.NP:2,0*(8,6+10,4+7,7+6,7*2+7,0+11,6+12,8) |  | 143 |  |  | 1.NP:2,0*(8,6+10,4+7,7+6,7*2+7,0+11,6+12,8)
|  | 1,5*(1,7*3+1,2) |  | 9.45 |  |  | 1,5*(1,7*3+1,2)
|  | odečet otvorů:-(0,7*2,0*17) |  | -23.8 |  |  | odečet otvorů:-(0,7*2,0*17)
|  | 2.NP:2,0*(8,6+10,4+7,7+6,7+6,7+7,3+11,6+13,4) |  | 144.8 |  |  | 2.NP:2,0*(8,6+10,4+7,7+6,7+6,7+7,3+11,6+13,4)
|  | 1,5*(1,0+1,7*5+1,2) |  | 16.05 |  |  | 1,5*(1,0+1,7*5+1,2)
|  | odečet otvorů:-(0,7*2,0*18) |  | -25.2 |  |  | odečet otvorů:-(0,7*2,0*18)
|  | 3.NP:2,0*(8,7+10,4+7,7+6,7+6,7+7,3+11,6+13,4) |  | 145 |  |  | 3.NP:2,0*(8,7+10,4+7,7+6,7+6,7+7,3+11,6+13,4)
|  | 1,5*(1,6+1,7*4+1,2) |  | 14.4 |  |  | 1,5*(1,6+1,7*4+1,2)
|  | odečet otvorů:-(0,7*2,0*18) |  | -25.2 |  |  | odečet otvorů:-(0,7*2,0*18)
|  | 4.NP:1,8*13,5+2,0*(8,6+10,4+7,7+6,7*2+7,3+11,6+13,4) |  | 169.1 |  |  | 4.NP:1,8*13,5+2,0*(8,6+10,4+7,7+6,7*2+7,3+11,6+13,4)
|  | 1,5*(1,7*3+1,3) |  | 9.6 |  |  | 1,5*(1,7*3+1,3)
|  | odečet otvorů:-(2,5*1,2+0,7*2,0*18) |  | -28.2 |  |  | odečet otvorů:-(2,5*1,2+0,7*2,0*18)
|  | 5.NP:2,0*(6,3+11,5+11,5)+1,5*(1,6+1,7*4+1,5+1,3) |  | 75.4 |  |  | 5.NP:2,0*(6,3+11,5+11,5)+1,5*(1,6+1,7*4+1,5+1,3)
491 | 781491001RT1 | D+Montáž lišt k obkladům rohových, koutových i dilatačních | m | 769.56 | 0 | 0 |  | 2 | 1 | 7 | 7 | 2 | 0 | 0 | 0 | 0 | 0 | 1 | 7 | 0
|  | 660*1,06*1,1 |  | 769.56 |  |  | 660*1,06*1,1
492 | 952901110R00 | Čištění mytí obkladů | m2 | 664 | 0 | 0 |  | 2 | 1 | 1 | 1 | 2 | 0 | 0 | 0 | 0 | 0 | 1 | 1 | 0
493 | 59782423 | Obkládačka pórov - typ upřesní nvestor | m2 | 697.2 | 0 | 0 |  | 2 | 3 | 7 | 59782423 | 2 | 0 | 0 | 0 | 0 | 0 | 3 | 7 | 0.01
|  | 664,0*1,05 |  | 697.2 |  |  | 664,0*1,05
494 | 998781203R00 | Přesun hmot pro obklady keramické, výšky do 24 m | % |  | 0 | 0 |  | 2 | 7 | 1002 | 5 | 2 | 0 | 0 | 0 | 0 | 0 | 7 | 1002 | 0
| Celkem za | 781 Obklady keramické |  |  |  | 0 |  | 4 |  |  |  |  | 0 | 0 | 0 | 0 | 0
Díl: | 783 | Nátěry | [5 empty] | 1
495 | 783894120R00 | Nátěr antibakteriální umyvatelný | m2 | 1805.2 | 0 | 0 |  | 2 | 1 | 7 | 7 | 2 | 0 | 0 | 0 | 0 | 0 | 1 | 7 | 0.00021
|  | 1.P - omyv.nátěr:2,1*(23,1+11,4+19,4+23,7+14,1+5,8+5,9+16,2+9,1) |  | 270.27 |  |  | 1.P - omyv.nátěr:2,1*(23,1+11,4+19,4+23,7+14,1+5,8+5,9+16,2+9,1)
|  | odečet otvorů:-(0,9*0,5*13+1,2*2,0*3+0,9*2,0*6+0,8*2,0*4+0,6*2,0) |  | -31.45 |  |  | odečet otvorů:-(0,9*0,5*13+1,2*2,0*3+0,9*2,0*6+0,8*2,0*4+0,6*2,0)
|  | 1.NP - omyv.nátěr:2,1*(26,0+23,6+18,4+12,1+18,5) |  | 207.06 |  |  | 1.NP - omyv.nátěr:2,1*(26,0+23,6+18,4+12,1+18,5)
|  | 2,1*(9,7+16,0+9,9+10,2+6,6) |  | 110.04 |  |  | 2,1*(9,7+16,0+9,9+10,2+6,6)
|  | odečet otvorů:-(2,5*1,2*10+0,9*2,0*5) |  | -39 |  |  | odečet otvorů:-(2,5*1,2*10+0,9*2,0*5)
|  | 2.NP - omyv.nátěr:2,1*(67,0+10,4+18,5+24,0+17,4+25,3+18,0+18,2+6,6) |  | 431.34 |  |  | 2.NP - omyv.nátěr:2,1*(67,0+10,4+18,5+24,0+17,4+25,3+18,0+18,2+6,6)
|  | odečet otvorů:-(2,5*1,2*8+1,4*2,0*5+0,9*2,0*12+0,8*2,0*9) |  | -74 |  |  | odečet otvorů:-(2,5*1,2*8+1,4*2,0*5+0,9*2,0*12+0,8*2,0*9)
|  | -(0,7*2,0*6+0,6*2,0*2) |  | -10.8 |  |  | -(0,7*2,0*6+0,6*2,0*2)
|  | 3.NP - omyv.nátěr:2,1*(26,7+42,7+14,5) |  | 176.19 |  |  | 3.NP - omyv.nátěr:2,1*(26,7+42,7+14,5)
|  | 2,1*(9,95+9,7+9,5+9,7+9,65+18,6+12,9+13,1+6,6+10,4) |  | 231.21 |  |  | 2,1*(9,95+9,7+9,5+9,7+9,65+18,6+12,9+13,1+6,6+10,4)
|  | odečet otvorů:-(2,5*1,2*11+1,4*2,0*4+0,9*2,0*6+0,7*2,0*2) |  | -57.8 |  |  | odečet otvorů:-(2,5*1,2*11+1,4*2,0*4+0,9*2,0*6+0,7*2,0*2)
|  | 4.NP - omyv.nátěr:2,1*(26,8+18,1+18,0+12,2+10,9+11,4) |  | 204.54 |  |  | 4.NP - omyv.nátěr:2,1*(26,8+18,1+18,0+12,2+10,9+11,4)
|  | 2,1*(11,7+24,9+13,4+12,6+12,6+6,6+29,4+40,8+10,4) |  | 341.04 |  |  | 2,1*(11,7+24,9+13,4+12,6+12,6+6,6+29,4+40,8+10,4)
|  | odečet otvorů:-(2,5*1,2*11+1,4*2,0*5+0,9*2,0*18+0,8*2,0*12) |  | -98.6 |  |  | odečet otvorů:-(2,5*1,2*11+1,4*2,0*5+0,9*2,0*18+0,8*2,0*12)
|  | -(0,7*2,0*5+0,6*2,0*2) |  | -9.4 |  |  | -(0,7*2,0*5+0,6*2,0*2)
|  | 5.NP - omyv.nátěr:2,1*(5,6+32,4+25,4+24,2) |  | 183.96 |  |  | 5.NP - omyv.nátěr:2,1*(5,6+32,4+25,4+24,2)
|  | odečet otvorů:-(2,5*1,2*7+1,4*2,0*3) |  | -29.4 |  |  | odečet otvorů:-(2,5*1,2*7+1,4*2,0*3)
| Celkem za | 783 Nátěry |  |  |  | 0 |  | 4 |  |  |  |  | 0 | 0 | 0 | 0 | 0
Díl: | 784 | Malby | [5 empty] | 1
496 | 784442021RT2 | Malba disperzní interiérová výška do 3,8 m pro SDK 2 x nátěr, 1 x penetrace | m2 | 2513 | 0 | 0 |  | 2 | 1 | 7 | 7 | 2 | 0 | 0 | 0 | 0 | 0 | 1 | 7 | 0.00036
|  | 174,0+125,7*2+22,5*2+90,8*2+47,9*2+11,8*2+63,8*2 |  | 899 |  |  | 174,0+125,7*2+22,5*2+90,8*2+47,9*2+11,8*2+63,8*2
|  | 554,0+57,8+325,7+43,3+602,0+8,5 |  | 1591.3 |  |  | 554,0+57,8+325,7+43,3+602,0+8,5
|  | 8,8*0,5+36,6*0,5 |  | 22.7 |  |  | 8,8*0,5+36,6*0,5
497 | 784452271R00 | Malba směsí tekutou 2x, 1barva, místnost do 3,8 m | m2 | 6981 | 0 | 0 |  | 2 | 1 | 7 | 7 | 2 | 0 | 0 | 0 | 0 | 0 | 1 | 7 | 0.0002
|  | stropy:1233,0 |  | 1233 |  |  | stropy:1233,0
|  | stěny:153,4+198,0+4785,0+611,6 |  | 5748 |  |  | stěny:153,4+198,0+4785,0+611,6
| Celkem za | 784 Malby |  |  |  | 0 |  | 4 |  |  |  |  | 0 | 0 | 0 | 0 | 0
Díl: | 786 | Čalounické úpravy | [5 empty] | 1
498 | 786616320R00 | D+M zatemňovacích rolet 2350x1740 mm | kus | 1 | 0 | 0 |  | 2 | 1 | 7 | 7 | 2 | 0 | 0 | 0 | 0 | 0 | 1 | 7 | 0.00025
499 | 786623112R00 | D+M exteriérové žaluzie 2250x1790 mm | kus | 88 | 0 | 0 |  | 2 | 1 | 7 | 7 | 2 | 0 | 0 | 0 | 0 | 0 | 1 | 7 | 0.00443
500 | M24-02 | Rozpočet chlazení | kompl. | 1 | 0 | 0 |  | 2 | 12 | 0 | 976 | 2 | 0 | 0 | 0 | 0 | 0 | 12 | 0 | 0
501 | 998786203R00 | Přesun hmot pro čalounické úpravy, výšky do 24 m | % |  | 0 | 0 |  | 2 | 7 | 1002 | 5 | 2 | 0 | 0 | 0 | 0 | 0 | 7 | 1002 | 0
| Celkem za | 786 Čalounické úpravy |  |  |  | 0 |  | 4 |  |  |  |  | 0 | 0 | 0 | 0 | 0
Díl: | 788 | Zemní práce | [5 empty] | 1
502 | PC01 | D+M Hasicí přístroj práškové PHP 15 has.jednotek | kus | 15 | 0 | 0 |  | 2 | 12 | 0 | 985 | 2 | 0 | 0 | 0 | 0 | 0 | 12 | 0 | 0
503 | PC02 | D+M Hasicí přístroj práškový PHP-12 hasících jednotek | kus | 2 | 0 | 0 |  | 2 | 12 | 0 | 986 | 2 | 0 | 0 | 0 | 0 | 0 | 12 | 0 | 0
|  | 2 |  | 2 |  |  | 2
| Celkem za | 788 Zemní práce |  |  |  | 0 |  | 4 |  |  |  |  | 0 | 0 | 0 | 0 | 0
Díl: | M21 | Elektromontáže | [5 empty] | 1
504 | M21-01 | D+M Elektro dle samostatného rozpočtu specialisty | kompl. | 1 | 0 | 0 |  | 2 | 12 | 0 | 486 | 4 | 0 | 0 | 0 | 0 | 0 | 12 | 0 | 0
| Celkem za | M21 Elektromontáže |  |  |  | 0 |  | 4 |  |  |  |  | 0 | 0 | 0 | 0 | 0
Díl: | M24 | Montáže vzduchotechnických zařízení | [5 empty] | 1
505 | M24-01 | D+M VZT dle samostatného rozpočtu specialisty | kompl. | 1 | 0 | 0 |  | 2 | 12 | 0 | 487 | 4 | 0 | 0 | 0 | 0 | 0 | 12 | 0 | 0
| Celkem za | M24 Montáže vzduchotechnických zařízení |  |  |  | 0 |  | 4 |  |  |  |  | 0 | 0 | 0 | 0 | 0
Díl: | M33 | Montáže dopravních zařízení a vah-výtahy | [5 empty] | 1
506 | M33-01 | D+M výtah V1 S5300 na 5 podl. nosnost 800 kg dle samostatného rozpočtu specialisty | kompl. | 1 | 0 | 0 |  | 2 | 12 | 0 | 488 | 4 | 0 | 0 | 0 | 0 | 0 | 12 | 0 | 0
507 | M33-02 | D+M výtah V2 SDW na 6 podl. nosnost 50 kg dle samostatného rozpočtu specialisty | kompl. | 1 | 0 | 0 |  | 2 | 12 | 0 | 828 | 4 | 0 | 0 | 0 | 0 | 0 | 12 | 0 | 0
508 | M33-03 | D+M výtah V3 SDW na 6 podl. nosnost 50 kg dle samostatného rozpočtu specialisty | kompl. | 1 | 0 | 0 |  | 2 | 12 | 0 | 829 | 4 | 0 | 0 | 0 | 0 | 0 | 12 | 0 | 0
| Celkem za | M33 Montáže dopravních zařízení a vah-výtahy |  |  |  | 0 |  | 4 |  |  |  |  | 0 | 0 | 0 | 0 | 0
Díl: | M36 | Montáže měřících a regulačních zařízení | [5 empty] | 1
509 | M36-01 | D+M Měření a regulace dle samost. rozpočtu special | kompl. | 1 | 0 | 0 |  | 2 | 12 | 0 | 489 | 4 | 0 | 0 | 0 | 0 | 0 | 12 | 0 | 0
| Celkem za | M36 Montáže měřících a regulačních zařízení |  |  |  | 0 |  | 4 |  |  |  |  | 0 | 0 | 0 | 0 | 0
Díl: | M41 | Montáž zařízení chemického průmyslu | [5 empty] | 1
510 | M41-01 | D+M Technické plyny | kompl. | 1 | 0 | 0 |  | 2 | 12 | 0 | 1022 | 4 | 0 | 0 | 0 | 0 | 0 | 12 | 0 | 0
| Celkem za | M41 Montáž zařízení chemického průmyslu |  |  |  | 0 |  | 4 |  |  |  |  | 0 | 0 | 0 | 0 | 0
Díl: | M58 | Zemní práce | [5 empty] | 1
511 | M58-01 | D+M Slaboproudy dle samostat. rozpočtu specialisty | kompl. | 1 | 0 | 0 |  | 2 | 12 | 0 | 492 | 4 | 0 | 0 | 0 | 0 | 0 | 12 | 0 | 0
| Celkem za | M58 Zemní práce |  |  |  | 0 |  | 4 |  |  |  |  | 0 | 0 | 0 | 0 | 0
Díl: | D96 | Přesuny suti a vybouraných hmot | [5 empty] | 1
512 | 979011111R00 | Svislá doprava suti a vybour. hmot za 2.NP a 1.PP | t | 1263.2412 | 0 | 0 |  | 2 | 8 | 1 | 3 | 1 | 0 | 0 | 0 | 0 | 0 | 8 | 1 | 0
513 | 979011121R00 | Příplatek za každé další podlaží | t | 1263.2412 | 0 | 0 |  | 2 | 8 | 1 | 3 | 1 | 0 | 0 | 0 | 0 | 0 | 8 | 1 | 0
514 | 979081111R00 | Odvoz suti a vybour. hmot na skládku do 1 km | t | 1263.2412 | 0 | 0 |  | 2 | 8 | 1 | 3 | 1 | 0 | 0 | 0 | 0 | 0 | 8 | 1 | 0
515 | 979081121R00 | Příplatek k odvozu za každý další 1 km | t | 11369.1704 | 0 | 0 |  | 2 | 8 | 1 | 3 | 1 | 0 | 0 | 0 | 0 | 0 | 8 | 1 | 0
516 | 979082111R00 | Vnitrostaveništní doprava suti do 10 m | t | 1263.2412 | 0 | 0 |  | 2 | 8 | 1 | 3 | 1 | 0 | 0 | 0 | 0 | 0 | 8 | 1 | 0
517 | 979082121R00 | Příplatek k vnitrost. dopravě suti za dalších 5 m | t | 3789.7235 | 0 | 0 |  | 2 | 8 | 1 | 3 | 1 | 0 | 0 | 0 | 0 | 0 | 8 | 1 | 0
518 | 979990001R00 | Poplatek za skládku stavební suti | t | 1263.2412 | 0 | 0 |  | 2 | 8 | 1 | 3 | 1 | 0 | 0 | 0 | 0 | 0 | 8 | 1 | 0
|  | 2395,98 |  | 2395.98 |  |  | 2395,98
| Celkem za | D96 Přesuny suti a vybouraných hmot |  |  |  | 0 |  | 4 |  |  |  |  | 0 | 0 | 0 | 0 | 0