## Krycí list
POLOŽKOVÝ ROZPOČET
Rozpočet |  | 1 | PLYN | JKSO
Objekt |  | Název objektu |  | SKP
D4a |  | PLYNOINSTALACE |  | Měrná jednotka
Stavba |  | Název stavby |  | Počet jednotek | 0
20006012 |  | VUVEL-REKONSTRUKCE STÁJE Č.1 ZMĚNA STAVBY PŘED DOK |  | Náklady na m.j. | 0
Projektant |  |  |  | Typ rozpočtu
Zpracovatel projektu |  | 0
Objednatel
Dodavatel |  |  |  | Zakázkové číslo | 20006012
Rozpočtoval |  |  |  | Počet listů
ROZPOČTOVÉ NÁKLADY
Základní rozpočtové náklady |  |  | Ostatní rozpočtové náklady
| HSV celkem | 25316.2755 | Ztížené výrobní podmínky |  | 0
Z | PSV celkem | 58072.073 | Zařízení staveniště |  | 0
R | M práce celkem | 0 | Provoz investora |  | 0
N | M dodávky celkem | 0 | Kompletační činnost (IČD) |  | 0
ZRN celkem |  | 83388.3484 | Rezerva rozpočtu |  | 0
HZS |  | 0
ZRN+HZS |  | 83388.3484 | Ostatní náklady neuvedené |  | 0
ZRN+ost.náklady+HZS |  | 83388.3484 | Ostatní náklady celkem |  | 0
Vypracoval |  |  | Za zhotovitele | Za objednatele
Jméno : |  |  | Jméno : | Jméno :
Datum : |  |  | Datum : | Datum :
Podpis : |  |  | Podpis: | Podpis:
Základ pro DPH |  | 19 | % | 83388
DPH |  | 19 | % | 15843.7
Základ pro DPH |  | 0 | % | 0
DPH |  | 0 | % | 0
CENA ZA OBJEKT CELKEM |  |  |  | 99232
Poznámka :

## Rekapitulace
Stavba : |  | 20006012 VUVEL-REKONSTRUKCE STÁJE Č.1 ZMĚNA STAVBY PŘED DOK |  |  | Rozpočet : | 1
Objekt : |  | D4a PLYNOINSTALACE |  |  | PLYN
REKAPITULACE STAVEBNÍCH DÍLŮ
| Stavební díl |  | HSV | PSV | Dodávka | Montáž | HZS
9 | Ostatní konstrukce, bourání |  | 1988.6284 | 0 | 0 | 0 | 0
723 | Vnitřní plynovod |  | 0 | 58072.073 | 0 | 0 | 0
D96 | Přesuny suti a vybouraných hmot |  | 23327.6471 | 0 | 0 | 0 | 0
| CELKEM OBJEKT |  | 25316.2755 | 58072.073 | 0 | 0 | 0
VEDLEJŠÍ ROZPOČTOVÉ NÁKLADY
Název VRN |  |  | Kč | % | Základna |  | Kč
Ztížené výrobní podmínky |  |  | 0 | 0 | 83388.3484 |  | 0 | 0
Zařízení staveniště |  |  | 0 | 0 | 83388.3484 |  | 0 | 1
Provoz investora |  |  | 0 | 0 | 83388.3484 |  | 0 | 1
Kompletační činnost (IČD) |  |  | 0 | 0 | 83388.3484 |  | 0 | 2
Rezerva rozpočtu |  |  | 0 | 0 | 83388.3484 |  | 0 | 2
| CELKEM VRN |  |  |  |  | 0

## Položky
Položkový rozpočet
Stavba : |  | 20006012 VUVEL-REKONSTRUKCE STÁJE Č.1 ZMĚNA STAVBY PŘED DOK |  | Rozpočet: | 1
Objekt : |  | D4a PLYNOINSTALACE |  | PLYN
P.č. | Číslo položky | Název položky | MJ | množství | cena / MJ | celkem (Kč)
Díl: | 9 | Ostatní konstrukce, bourání |  |  |  |  | 1
1 | 612403384R00 | Hrubá výplň rýh ve stěnách do 7x7 cm maltou ze SMS | m | 5 | 75.3 | 376.5 | 2 | 1 | 1 | 1 | 1 | 376.5 | 0 | 0 | 0 | 0 | 1 | 1 | 0.00849
2 | 973041511R00 | Vysekání výklenků zeď beton. pl. nad 0,25 m2 | m3 | 0.11 | 11200 | 1232 | 2 | 1 | 1 | 1 | 1 | 1232 | 0 | 0 | 0 | 0 | 1 | 1 | 0.00249
3 | 974031142R00 | Vysekání rýh ve zdi cihelné 7 x 7 cm | m | 5 | 69.6 | 348 | 2 | 1 | 1 | 1 | 1 | 348 | 0 | 0 | 0 | 0 | 1 | 1 | 0
4 | 999281111R00 | Přesun hmot pro opravy a údržbu do výšky 25 m | t | 0.042724 | 752 | 32.1284 | 2 | 7 | 1 | 2 | 1 | 32.1284 | 0 | 0 | 0 | 0 | 7 | 1 | 0
| Celkem za | 9 Ostatní konstrukce, bourání |  |  |  | 1988.6284 | 4 |  |  |  |  | 1988.6284 | 0 | 0 | 0 | 0
Díl: | 723 | Vnitřní plynovod |  |  |  |  | 1
5 | 723120204R00 | Potrubí ocelové závitové černé svařované DN 25 | m | 2 | 398 | 796 | 2 | 1 | 7 | 7 | 2 | 0 | 796 | 0 | 0 | 0 | 1 | 7 | 0.01208
6 | 723120205R00 | Potrubí ocelové závitové černé svařované DN 32 | m | 1 | 427 | 427 | 2 | 1 | 7 | 7 | 2 | 0 | 427 | 0 | 0 | 0 | 1 | 7 | 0.01426
7 | 723120206R00 | Potrubí ocelové závitové černé svařované DN 40 | m | 20 | 496 | 9920 | 2 | 1 | 7 | 7 | 2 | 0 | 9920 | 0 | 0 | 0 | 1 | 7 | 0.02153
8 | 723120804R00 | Demontáž potrubí svařovaného závitového do DN 25 | m | 50 | 30.7 | 1535 | 2 | 1 | 7 | 7 | 2 | 0 | 1535 | 0 | 0 | 0 | 1 | 7 | 0.00011
9 | 723120805R00 | Demontáž potrubí svařovaného závitového DN 25-50 | m | 25 | 89.4 | 2235 | 2 | 1 | 7 | 7 | 2 | 0 | 2235 | 0 | 0 | 0 | 1 | 7 | 0.00039
10 | 723150367R00 | Potrubí ocel. černé svařované - chráničky D 57/2,9 | m | 1 | 370.5 | 370.5 | 2 | 1 | 7 | 7 | 2 | 0 | 370.5 | 0 | 0 | 0 | 1 | 7 | 0.00429
11 | 723160205R00 | Přípojka k plynoměru, závitová bez ochozu G 5/4 | soubor | 1 | 1568 | 1568 | 2 | 1 | 7 | 7 | 2 | 0 | 1568 | 0 | 0 | 0 | 1 | 7 | 0.0045
12 | 723160336R00 | Rozpěrka přípojky plynoměru G 6/4 | soubor | 1 | 290 | 290 | 2 | 1 | 7 | 7 | 2 | 0 | 290 | 0 | 0 | 0 | 1 | 7 | 0.00025
13 | 723190204R00 | Přípojka plynovodu, trubky závitové černé DN 25 | soubor | 1 | 1373 | 1373 | 2 | 1 | 7 | 7 | 2 | 0 | 1373 | 0 | 0 | 0 | 1 | 7 | 0.00637
14 | 723190907R00 | Odvzdušnění a napuštění plynového potrubí | m | 23 | 19.7 | 453.1 | 2 | 1 | 7 | 7 | 2 | 0 | 453.1 | 0 | 0 | 0 | 1 | 7 | 0
15 | 723190909R00 | Zkouška tlaková plynového potrubí | kus | 1 | 178 | 178 | 2 | 1 | 7 | 7 | 2 | 0 | 178 | 0 | 0 | 0 | 1 | 7 | 0
16 | 723190914R00 | Navaření odbočky na plynové potrubí DN 25 | kus | 1 | 179.5 | 179.5 | 2 | 1 | 7 | 7 | 2 | 0 | 179.5 | 0 | 0 | 0 | 1 | 7 | 0.00025
17 | 723221112R00 | Armatura s 1závitem-kohout hadicový K 858,G 1/2 | soubor | 1 | 190 | 190 | 2 | 1 | 7 | 7 | 2 | 0 | 190 | 0 | 0 | 0 | 1 | 7 | 0.0003
18 | 723239101RT2 | Montáž plynovodních armatur, 2 závity, G 1/2 včetně kulového kohoutu | kus | 2 | 199 | 398 | 2 | 1 | 7 | 7 | 2 | 0 | 398 | 0 | 0 | 0 | 1 | 7 | 3e-05
19 | 723239103RT2 | Montáž plynovodních armatur, 2 závity, G 1 včetně kulového kohoutu | kus | 2 | 415 | 830 | 2 | 1 | 7 | 7 | 2 | 0 | 830 | 0 | 0 | 0 | 1 | 7 | 3e-05
20 | 723239104R00 | Montáž plynovodních armatur, 2 závity, G 5/4 | kus | 1 | 102 | 102 | 2 | 1 | 7 | 7 | 2 | 0 | 102 | 0 | 0 | 0 | 1 | 7 | 3e-05
21 | 723239105RT2 | Montáž plynovodních armatur, 2 závity, G 6/4 včetně kulového kohoutu | kus | 1 | 876 | 876 | 2 | 1 | 7 | 7 | 2 | 0 | 876 | 0 | 0 | 0 | 1 | 7 | 3e-05
22 | 723239211R00 | Montáž regulátoru středotl. jednod. závitového | soubor | 1 | 218.5 | 218.5 | 2 | 1 | 7 | 7 | 2 | 0 | 218.5 | 0 | 0 | 0 | 1 | 7 | 0.0006
23 | 723261913R00 | Montáž plynoměru | kus | 1 | 106.5 | 106.5 | 2 | 1 | 7 | 7 | 2 | 0 | 106.5 | 0 | 0 | 0 | 1 | 7 | 0.00017
24 | 731200826R00 | Demontáž kotle ocel.,kapal./plyn, do 60 kW | kus | 25 | 936 | 23400 | 2 | 1 | 7 | 7 | 2 | 0 | 23400 | 0 | 0 | 0 | 1 | 7 | 0.0002
25 | 783425150R00 | Nátěr syntetický potrubí do DN 100 mm Z + 2x | m | 23 | 40.6 | 933.8 | 2 | 1 | 7 | 7 | 2 | 0 | 933.8 | 0 | 0 | 0 | 1 | 7 | 0.0001
26 | pc | Rám s dvířky 600x600mm,bílý | kus | 1 | 975 | 975 | 2 | 12 | 0 | 7 | 2 | 0 | 975 | 0 | 0 | 0 | 12 | 0 | 0.005
27 | 21101 | Manometr 312 spodní;0-4kPa;D100/M20x1,5 | kus | 1 | 1610.07 | 1610.07 | 2 | 3 | 7 | 21101 | 2 | 0 | 1610.07 | 0 | 0 | 0 | 3 | 7 | 0.001
28 | 21104 | Kohout tlakoměrový M20x1,5 | kus | 1 | 565.49 | 565.49 | 2 | 3 | 7 | 21104 | 2 | 0 | 565.49 | 0 | 0 | 0 | 3 | 7 | 0.001
29 | 21105 | Návarek pro tlakoměr | kus | 1 | 99.48 | 99.48 | 2 | 3 | 7 | 21105 | 2 | 0 | 99.48 | 0 | 0 | 0 | 3 | 7 | 0.0005
30 | 2120221 | STL-NTL regulátor B10 | kus | 1 | 3878.63 | 3878.63 | 2 | 3 | 7 | 2120221 | 2 | 0 | 3878.63 | 0 | 0 | 0 | 3 | 7 | 0.002
31 | 21214 | Plynoměr G6 | kus | 1 | 3592.78 | 3592.78 | 2 | 3 | 7 | 21214 | 2 | 0 | 3592.78 | 0 | 0 | 0 | 3 | 7 | 0.02
32 | 998723201R00 | Přesun hmot pro vnitřní plynovod, výšky do 6 m | % | 571.0135 | 1.7 | 970.7229 | 2 | 7 | 1002 | 5 | 2 | 0 | 970.7229 | 0 | 0 | 0 | 7 | 1002 | 0
| Celkem za | 723 Vnitřní plynovod |  |  |  | 58072.073 | 4 |  |  |  |  | 0 | 58072.073 | 0 | 0 | 0
Díl: | D96 | Přesuny suti a vybouraných hmot |  |  |  |  | 1
33 | 979011111R00 | Svislá doprava suti a vybour. hmot za 1. podlaží | t | 9.3862 | 216.5 | 2032.1231 | 2 | 8 | 1 | 3 | 1 | 2032.1231 | 0 | 0 | 0 | 0 | 8 | 1 | 0
34 | 979011121R00 | Příplatek za každé další podlaží | t | 56.3175 | 151.5 | 8532.1012 | 2 | 8 | 1 | 3 | 1 | 8532.1012 | 0 | 0 | 0 | 0 | 8 | 1 | 0
35 | 979081111R00 | Odvoz suti a vybour. hmot na skládku do 1 km | t | 9.3862 | 262.5 | 2463.8906 | 2 | 8 | 1 | 3 | 1 | 2463.8906 | 0 | 0 | 0 | 0 | 8 | 1 | 0
36 | 979081121R00 | Příplatek k odvozu za každý další 1 km | t | 178.3387 | 14.8 | 2639.4135 | 2 | 8 | 1 | 3 | 1 | 2639.4135 | 0 | 0 | 0 | 0 | 8 | 1 | 0
37 | 979082111R00 | Vnitrostaveništní doprava suti do 10 m | t | 9.3862 | 218.5 | 2050.8956 | 2 | 8 | 1 | 3 | 1 | 2050.8956 | 0 | 0 | 0 | 0 | 8 | 1 | 0
38 | 979082121R00 | Příplatek k vnitrost. dopravě suti za dalších 5 m | t | 37.545 | 24.4 | 916.098 | 2 | 8 | 1 | 3 | 1 | 916.098 | 0 | 0 | 0 | 0 | 8 | 1 | 0
39 | 979999996R00 | Poplatek za skládku suti a vybouraných hmot | t | 9.3862 | 500 | 4693.125 | 2 | 8 | 1 | 3 | 1 | 4693.125 | 0 | 0 | 0 | 0 | 8 | 1 | 0
| Celkem za | D96 Přesuny suti a vybouraných hmot |  |  |  | 23327.6471 | 4 |  |  |  |  | 23327.6471 | 0 | 0 | 0 | 0