## Rozvadec RP
ROZVODNICE RP
VÚVEL BRNO - REKONSTRUKCE STÁJE Č.1 - 1. etapa
OBJEDNATEL: |  |  | ZHOTOVITEL:
Ing. Karel Boudný
Tel.: |  |  | Tel:
FAX: |  |  | FAX:
Kontaktní osoba: |  |  | Kontaktní osoba:
Vypracoval:
Materiál
Přístrojová náplň
Držák sběrny | 10 68 70 | 77 | 4ks | 308
Zemnící sběrnnice | 17 46 13 | 132 | 1ks | 132
Nulová sběrnnice | 17 46 13 | 132 | 1ks | 132
ŘADOVÁ SVORKA RSA 2,5 | T30510087 | 14.3 | 20ks | 286
ŘADOVÁ SVORKA RSA 6 | T30510120 | 11.7 | 3ks | 35.1
Celkem za: Přístrojová náplň |  |  |  | 893.1
Rozvaděče,přístrojová náplň HAGER
Jistič MX 316-16A |  | 440 | 1ks | 440
Jistič MX 116-16A |  | 154 | 8ks | 1232
Jistič MX 110-10A |  | 154 | 7ks | 1078
Jistič ND 102T-2A |  | 302.5 | 2ks | 605
Celkem za: Rozvaděče,přístrojová náplň HAGER |  |  |  | 3355
Rozvaděčové skříně, příslušenství
Vypínač 3 pól. 32A | SB332 | 401.5 | 1ks | 401.5
Krycí rám pro skříně FW41 | FZ306 | 1815 | 1ks | 1815
Rozvaděč 4řadý, 300x650x140 mm, 48 mod. | FW41 | 3610.2 | 1ks | 3610.2
Proudový chránič CD 426J - 30mA |  | 1540 | 1ks | 1540
Elektromech. hodiny denní | EH011 | 1969 | 1ks | 1969
Celkem za: Rozvaděčové skříně, příslušenství |  |  |  | 9335.7
Celkem za: Materiál |  |  |  | 13583.8
Montáž
Montáž relé |  | 123.2 | 1ks | 123.2
Montáž jističe 3-pól. |  | 96.2 | 1ks | 96.2
Montáž jističe 1-pól. |  | 65.5 | 17ks | 1113.5
Montáž vypínače |  | 96.2 | 1ks | 96.2
Úpravy,pomocný materiál |  | 385 | 2 | 770
Kompletace rozvaděče (hod) |  | 231 | 10hod | 2310
Zapojení pomocných obvodů |  | 231 | 3ks | 693
Montáž chrániče |  | 80.8 | 1ks | 80.8
Celkem za: Montáž |  |  |  | 5282.9
CELKEM CENA:
| Cena bez DPH: |  |  | 18866.7