## Elektroinstalace rozpocet
ELEKTROINSTALACE
VÚVEL BRNO - REKONSTRUKCE STÁJE Č.1 - 2. ETAPA
OBJEDNATEL: |  |  |  | ZHOTOVITEL:
Ing. Karel Boudný
Tel.: |  |  |  | Tel:
FAX: |  |  |  | FAX:
Kontaktní osoba: |  |  |  | Kontaktní osoba:
Vypracoval:
Materiál svítidla
Svítidla
Svítidla dle přiložené specifikace vč. světel. zdrojů |  |  | 63658 | 1 | 63658
Celkem za: Svítidla |  |  |  |  | 63658
Celkem za: Materiál svítidla |  |  |  |  | 63658
Materiál
Elektroinstalační materiál
EI HMOŽDINKA + VRUT 8 X 60 |  | 057000120 | 3.3 | 20ks | 66
EI HMOŽDINKA + VRUT 6 X 40 |  | 057000070 | 2.1 | 40ks | 84
Celkem za: Elektroinstalační materiál |  |  |  |  | 150
Instalační krabice
Krabice rozbočovací KR 97/5 |  | T30320020 | 81.9 | 25ks | 2047.5
Krabice KOPOS 8102 vč. svork.S-66 |  |  | 75 | 10ks | 750
KO KRABICE KU 68 - 1902 |  | 175000770 | 5.1 | 8ks | 40.8
Celkem za: Instalační krabice |  |  |  |  | 2838.3
Nosné prvky pro uložení vodičů
Oc.profil L 35x35x3 |  |  | 25 | 20kg | 500
Oc.profil 30x3 |  |  | 20 | 20kg | 400
Oc.profil L 25x25x3 |  |  | 25 | 30kg | 750
LIŠTA 40 X 20 2m |  | 192000220 | 17.8 | 30m | 534
Celkem za: Nosné prvky pro uložení vodičů |  |  |  |  | 2184
Vodiče
KABEL CYKY 5C X 6 |  | 167004300 | 71.5 | 10m | 715
KABEL CYKY 5C X 2.5 |  | 167004280 | 31.5 | 35m | 1102.5
KABEL CYKY 5C X 1.5 |  | 167004260 | 19.5 | 20m | 390
KABEL CYKY 3C X 6 |  | 167004090 | 29.2 | 30m | 876
KABEL CYKY 3C X 4 |  | 167004080 | 30.5 | 10m | 305
KABEL CYKY 3C X 2.5 |  | 167004060 | 19.1 | 130m | 2483
KABEL CYKY 3C X 1.5 |  | 167004040 | 10.7 | 100m | 1070
KABEL CYKY 3A X 1.5 |  | 167003960 | 10.7 | 110m | 1177
KABEL CYKY 2A X 1.5 |  | 167003860 | 7.7 | 20m | 154
VODIC HO7 V-U 4 ZL/Z (CY) |  | 383004500 | 5.5 | 40m | 220
Prořez kabelů 5% |  |  | 8492.5 | 0.05 | 424.6
Celkem za: Vodiče |  |  |  |  | 8917.1
Vypínače
Vypínač 06 typ POLO řada HERMETICA IP55 bílý |  |  | 85 | 10ks | 850
Vypínač 01 typ POLO řada HERMETICA IP55 bílý |  |  | 85 | 3ks | 255
Vypínač 01 typ POLO řada OPTIMA (komplet) bílý |  |  | 95 | 2ks | 190
Celkem za: Vypínače |  |  |  |  | 1295
Zásuvky
Zásuvka pod om.400V/16A/5pól. IP44 CEPEX 4125 |  | 034004810 | 325 | 4ks | 1300
Zásuvka nást.IP44 typ POLO řada HERMETICA bílá |  |  | 70 | 16ks | 1120
Zásuvka dvojnásob.typ POLO OPTIMA (komplet) bílá |  |  | 120 | 6ks | 720
Celkem za: Zásuvky |  |  |  |  | 3140
Celkem za: Materiál |  |  |  |  | 18524.4
Montáž
Montáže
Položení kabelu do 5x4 pevně |  |  | 17.5 | 55m | 962.5
Natažení kabelu nad 5x4 pod omítku |  |  | 14 | 10m | 140
Položení kabelu do 5x16 pevně |  |  | 28 | 30m | 840
Zatažení kabelu CYKY-CYKYm 3Cx4 mm2 750V (VU) |  |  | 10.5 | 10m | 105
Natažení kabelu do 5x4 pod omítku |  |  | 10.5 | 360m | 3780
Montáž svítidla - žárovkové |  |  | 168 | 1ks | 168
Položení jednožilového vodiče do 16 mm2 pevně |  |  | 17.5 | 40m | 700
Zapojení zásuvky nástěnné vč.zap. 400V/ 3P+N+Z |  |  | 105 | 4ks | 420
Ukončení kabelové smrště zákl.do 5x4 mm2 |  |  | 73.5 | 19ks | 1396.5
Ukončení kabelové smrště zákl.do 5x10 mm2 |  |  | 87.5 | 6ks | 525
Montáž krabice pancéřové vč.svorky a zap. vodičů |  |  | 129.5 | 10ks | 1295
Upevnění konstrukce klasické |  |  | 28 | 70kg | 1960
Převzetí pracoviště |  |  | 210 | 8hod | 1680
pomocné práce,kompletace |  |  | 210 | 20hod | 4200
Označení kabelu popisným štítkem |  |  | 35 | 19ks | 665
Koordinace s profesemi |  |  | 210 | 15hod | 3150
Celková prohlídka elektrorozvodu do 1mil. Kč |  |  | 6685 | 0,5ks | 3342.5
Montáž oceloplechových rozvodnic do 50kg |  |  | 182 | 3ks | 546
Zhotovení protipož.ucpávky, průchod stěnou tl. 30cm |  |  | 5180 | 1m3 | 5180
Upevnění nosné konstrukce pro zař.o váze do 10 kg |  |  | 94.5 | 20ks | 1890
Zapojení ventilátoru do 3 kW |  |  | 80.5 | 1ks | 80.5
Montáž svítidla - zářivkové přisazené |  |  | 182 | 19ks | 3458
Montáž svítidla - zářivkové vestavné |  |  | 224 | 7ks | 1568
Montáž svítidla - nouzové |  |  | 122.5 | 4ks | 490
Zapojení zásuvky v krabici venkovní 10/16A 250V 2P+Z |  |  | 98 | 16ks | 1568
Zapojení zásuvky polozap./zap.10/16A 250V 2P+Z |  |  | 70 | 6ks | 420
Zapojení spínače nástěnného |  |  | 105 | 13ks | 1365
Zapojení vypínače zapuštěného |  |  | 55 | 2ks | 110
Montáž lišty vkládací 40mm |  |  | 28 | 30m | 840
Montáž přístrojové krabice bez zapojení |  |  | 38.5 | 8ks | 308
Celkem za: Montáže |  |  |  |  | 43153
Stavební práce
Vysekání rýhy do stěny, omítka-cem.š.do 30mm |  |  | 24.5 | 370m | 9065
Průraz zdi tvrdá cihla/kámen tl.30cm |  |  | 549.5 | 7ks | 3846.5
Sekání zdi cihlové, kapsy-krab.<100x100x50mm |  |  | 31.5 | 8ks | 252
Celkem za: Stavební práce |  |  |  |  | 13163.5
Celkem za: Montáž |  |  |  |  | 56316.5
CELKEM CENA:
|  | Cena bez DPH: |  |  | 138498.9
STRUKTURA FAKTURACE:
Základ bez DPH
Fakturovaný materiál: | 82182.4
Fakturovaná práce: | 56316.5
Fakturované % položky: | 0
Fakturované v.náklady: | 0
CELKEM: | 138498.9