## Elektroinstalace
ELEKTROINSTALACE + HROMOSVOD
VÚVEL BRNO - REKONSTRUKCE STÁJE Č.1 - 1. ETAPA
OBJEDNATEL: |  | ZHOTOVITEL:
Ing. Karel Boudný
Tel.: |  | Tel:
FAX: |  | FAX:
Kontaktní osoba: |  | Kontaktní osoba:
Vypracoval:
Materiál svítidla
Svítidla
Svítidla dle přiložené specifikace včetně světelných zdrojů |  | 1
Materiál
Elektroinstalační materiál
EI HMOZDINKA + VRUT 6 X 40 |  | 80ks
EI HMOZDINKA + VRUT 8 X 60 |  | 20ks
GARES s.r.o.
Snímač pohybu ABB, typ 3299A-A22180B 180 st |  | 1ks
Hlavní uzemňovací sběrnice
EKVIP.SVORKOV.EPS 1 + KRYT (Bečov) | 40055100 | 1ks
Instalační krabice
KO KRABICE KU 68 - 1902 |  | 27ks
Krabice přístrojová KAISER 1055-02 |  | 8ks
Krabice KOPOS 8102 vč. svork.S-66 |  | 20ks
Krabice rozbočovací KR 97/5 |  | 60ks
Nosné prvky pro uložení vodičů
LISTA 40 X 20 2m |  | 30m
Oc.profil L 25x25x3 |  | 30kg
Oc.profil 30x3 |  | 20kg
Oc.profil L 35x35x3 |  | 20kg
KO TRUBKA 2323/LPE-1 OHEBNA |  | 30m
KO TRUBKA 2329/LPE-1 OHEBNA |  | 20m
Pojistkové skříně
Rozpojovací skříň DCK SR502/NKW5 |  | 1ks
Vodiče
Prořez kabelů 5% |  | 0.05
KABEL AYKY 3 X 240 +120 |  | 23m
KL SPOJKA SVZK 185/240 |  | 1ks
KABEL CYKY 3 X 70 + 50 |  | 8m
VODIC HO7 V-U 4 ZL/Z (CY) |  | 50m
VODIC HO7 V-U 16 ZL/Z (CY) |  | 40m
VODIC HO7 V-K 25 ZL/Z (CYA) |  | 5m
KABEL CYKY 2A X 1.5 |  | 70m
KABEL CYKY 3A X 1.5 |  | 70m
KABEL CYKY 3C X 1.5 |  | 300m
KABEL CYKY 3C X 2.5 |  | 230m
KABEL CYKY 3C X 4 |  | 10m
KABEL CYKY 3C X 6 |  | 20m
KABEL CYKY 4B X10 |  | 15m
KABEL CYKY 4B X25 |  | 40m
KABEL CYKY 5C X 1.5 |  | 30m
KABEL CYKY 5C X 2.5 |  | 40m
KABEL CYKY 5C X 6 |  | 30m
Vypínače
Vypínač 01 typ POLO řada OPTIMA (komplet) bílý |  | 6ks
Vypínač 05 typ POLO řada OPTIMA (komplet) bílý |  | 2ks
Vypínač 01 typ POLO řada HERMETICA IP55 bílý |  | 5ks
Tlačítko 1/0 s orientací typ POLO řada OPTIMA (komplet) bílé |  | 6ks
Vypínač 06 typ POLO řada HERMETICA IP55 bílý |  | 14ks
Zásuvky
Zásuvka dvojnásobná typ POLO řada OPTIMA (komplet) bílá |  | 13ks
Zásuvka nástěnná IP44 typ POLO řada HERMETICA bílá |  | 23ks
Zásuvkový trojrámeček POLO bílý |  | 1ks
Zásuvka jednonásobná typ POLO řada OPTIMA (komplet) bílá |  | 3ks
Zásuvkový pětirámeček POLO modrý pro PC s přep.ochranou |  | 1ks
Zásuvka nezáměnná pro PC typ POLO řada OPTIMA (komplet) |  | 3ks
Zásuvka s přep.ochranou typ POLO řada OPTIMA (komplet) šedá |  | 1ks
Zásuvka pod omítku 400V/16A/5pól. IP44 CEPEX 4125 |  | 4ks
Zemnění, hromosvod
Svorka ZS 4 pro dopl.pospojování na plast. rozvody |  | 5ks
VO-30/4 FeZn pasovina |  | 80m
VO-FeZn drát pr.10 |  | 25m
VO-FeZn drát pr.8 |  | 95m
VO-ochranný úhelník OU1,7 |  | 5ks
VO-označovací štítek |  | 10ks
VO-podpěra vedení do zdi na hmoždinku PVh |  | 20ks
VO-svorka okapová SOc |  | 5ks
VO-svorka spojovací SS |  | 20ks
VO-svorka zemní pásek-drát SR3b |  | 12ks
VO-svorka zkušební SZa |  | 5ks
PV 23 podpěra na plechové střechy | 18003150 | 60ks
ST10 svorka na potrubí pr. 100-150 mm |  | 1ks
Montáž
Montáž hromosvodu a uzemnění
Zapojení ochranného pospojení v prádelně, apod. Cu 4-16mm2 (pu) | 210220452 | 5ks
Práce na uzemnění v zemi FeZn do 120 mm2 vč.svorek aj. | 210220021 | 80m
Položení svodového vodiče FeZn do 10mm | 210220101 | 120m
Montáž ochranného úhelníku nebo trubky s držáky do zdiva | 210220372 | 5ks
Tvarováni montážního dílu-jímače, ochran.trubky, úhelníky | 210220431 | 5ks
Montáž svorky hromosvodové nad 2 šrouby(ST;SJ;SK;SZ;SR01;02) | 210220302 | 10ks
Montáž svorky hromosvodové do 2 šroubů (SS;SR 03); | 210220301 | 33ks
Montáže
Montáž přístrojové krabice bez zapojení | 210010331 | 27ks
Montáž lišty vkládací 40mm | 215012220 | 30m
Zapojení vypínače zapuštěného |  | 14ks
Zapojení spínače nástěnného | 210110022 | 19ks
Zapojení zásuvky polozap./zapuštěné 10/16A 250V 2P+Z | 210111012 | 13ks
Zapojení zásuvky v krabici venkovní 10/16A 250V 2P+Z | 210111031 | 23ks
Montáž svítidla - nouzové | 211200101 | 9ks
Montáž svítidla - zářivkové vestavné | 215201144 | 6ks
Montáž svítidla - zářivkové přisazené | 210201039 | 37ks
Zapojení ventilátoru do 3 kW |  | 3ks
Upevnění nosné konstrukce pro zařízení o váze do 10 kg | 210020652 | 20ks
Zhotovení protipožární ucpávky, průchod stěnou tl. 30cm | 210020922 | 1m2
Montáž oceloplechových rozvodnic do 50kg | 210190002 | 3ks
Celková prohlídka elektrorozvodu do 1mil. Kč | 214322903 | 1ks
Oživení rozvaděče se složitou výstrojí | 215996100 | 1ks
Koordinace s profesemi |  | 10hod
Označení kabelu popisným štítkem |  | 35ks
pomocné práce,kompletace |  | 20hod
Převzetí pracoviště |  | 8hod
Zapojení zásuvky v krabici prost.obyč. 10/16A 250V 2P+Z průb.m. | 210111022 | 7ks
Upevnění konstrukce klasické | 210020671 | 70kg
Montáž krabice pancéřové z PH typ 8111-vč.svorky a zapojení vodičů | 210010453 | 20ks
Montáž trubky ohebná el.instalační (pod) typ 23 23mm | 210010003 | 30m
Ukončení kabelové smrště zákl.do 4x25 mm2 | 210100252 | 4ks
Ukončení kabelové smrště zákl.do 5x10 mm2 | 210100259 | 4ks
Ukončení kabelové smrště zákl.do 5x4 mm2 | 210100258 | 28ks
Zapojení zásuvky nástěnné vč.zap. 400V/ 3P+N+Z | 210111062 | 4ks
Montáž čidla |  | 1ks
Položení kabelu do 4x240 volně | 210810097 | 23m
Položení kabelu 4x120 mm pevně | 210810105 | 48m
Položení jednožilového vodiče do 16 mm2 pevně | 210800549 | 90m
Položení jednožilového vodiče do 95 mm2 pevně | 210800653 | 5m
Montáž elektrárenské skříně | 210191012 | 1ks
Montáž svítidla - žárovkové | 210200109 | 4ks
Ukončení kabelové smrště zákl.do 4x240 mm2 | 210100257 | 2ks
Ukončení kabelové smrště zákl.do 4x95 mm2 | 210100254 | 2ks
Ukončení kabelové smrště zákl.do 7x4 mm2 | 210100260 | 4ks
Natažení kabelu do 5x4 pod omítku | 210800033 | 670m
Zatažení kabelu CYKY-CYKYm 3Cx4 mm2 750V (VU) | 210810007 | 10m
Položení kabelu do 5x16 pevně | 210810054 | 20m
Natažení kabelu nad 5x4 pod omítku | 210800117 | 45m
Položení kabelu do 5x4 pevně | 210810042 | 70m
Stavební práce
Sekání zdi cihlové, kapsy-krab.<100x100x50mm | 97303-1616 | 27ks
Průraz zdi tvrdá cihla/kámen tl.30cm | 0680032 | 7ks
Vrtání otvoru 12mm do betonové konstrukce srtopu | 97102-5481 | 30ks
Sekání zdi cihlové, kapsy-krab.<150x150x100mm | 97303-1619 | 1ks
Vysekání rýhy do cihlového zdiva do hl.30mm š.do 30mm | 97403-1121 | 30m
Vysekání rýhy do cihlového zdiva do hl.50mm š.do 70mm | 97403-1132 | 20m
Vysekání rýhy do stìny, omítka-cem.š.do 30mm | 97408-2212 | 715m
Zemní práce
Zajistění otvoru ve zdi proti vniknutí vody | 0520201 | 1ks
Vyhotovení betonového základu do bednění | 0080002 | 1ks
Zazdění skříně SP a SR s SP 3,4,5 | 0270061 | 1ks
Zřízení kabelového lože z kop.písku tl.10cm | 0420022 | 30m
Položení fólie výstražné z PVC šířky 22cm | 0490011 | 30m
Vyhloubení kabelové rýhy 50cm/šíř. 80cm/hl. zem.tř.4 | 0200264 | 40m
Ruční zához kabelové rýhy 50cm šíř.80cm hl.zem.tř.4 | 0560264 | 40m
Provizorní úprava terénu zem.tř.4 | 0620014 | 20m