## souhrn
Akce: | REKONSTRUKCE STÁJE Č.1 - 2. ETAPA
Část: ELEKTRO | D.6. SILNOPROUDÁ ELEKTROINSTALACE
Zpracovatel: Ing.Karel Boudný
REKAPITULACE NÁKLADŮ
|  |  | MONTÁŽ | MATERIÁL | DODÁVKA
|  |  | bez DPH | bez DPH | bez DPH
| hod. | Kč/hod | Kč |  | Kč
Demontáže | 30 |  | 0
Montážní práce
Materiál nosný
PPV z montáže |  | 6% | 0
PPV z materiálu |  | 6% |  | 0
DODÁVKA
Rozvaděč R1
Rozvaděč R2
Rozvaděč RS2
Přesun |  | 1% |  |  | 0
Dopravné |  | 3.6% | 0
MONTÁŽ SOUČET |  |  | 0
rezerva (rekonstrukce,vícepráce.pod.) |  | 0% | 0
MATERIÁL NOSNÝ SOUČET |  |  |  | 0
rezerva(změna cen,jiný výrobce) |  | 0% |  | 0
DODÁVKA |  |  |  |  | 0
rezerva(změna cen,jiný výrobce) |  | 0% |  |  | 0
ZRN bez rezervy |  |  |  | 0
ZRN včetně rezervy |  |  |  | 0
HZS | hod. |  | Kč/hod |  | Kč
Výchozí revize | 16 |  |  |  | 0
Pomocné práce | 40 |  |  |  | 0
Připojovací poplatek RZ

## Elektroinstalace vypis
ELEKTROINSTALACE
VÚVEL BRNO - REKONSTRUKCE STÁJE Č.1 - 2. ETAPA
OBJEDNATEL: |  | ZHOTOVITEL:
Ing. Karel Boudný
Tel.: |  | Tel:
FAX: |  | FAX:
Kontaktní osoba: |  | Kontaktní osoba:
Vypracoval:
Materiál svítidla
Svítidla
Svítidla dle přiložené specifikace vč. světel. zdrojů |  | 1
Materiál
Elektroinstalační materiál
EI HMOŽDINKA + VRUT 8 X 60 | 057000120 | 20ks
EI HMOŽDINKA + VRUT 6 X 40 | 057000070 | 40ks
Instalační krabice
Krabice rozbočovací KR 97/5 | T30320020 | 25ks
Krabice KOPOS 8102 vč. svork.S-66 |  | 10ks
KO KRABICE KU 68 - 1902 | 175000770 | 8ks
Nosné prvky pro uložení vodičů
Oc.profil L 35x35x3 |  | 20kg
Oc.profil 30x3 |  | 20kg
Oc.profil L 25x25x3 |  | 30kg
LIŠTA 40 X 20 2m | 192000220 | 30m
Vodiče
KABEL CYKY 5C X 6 | 167004300 | 10m
KABEL CYKY 5C X 2.5 | 167004280 | 35m
KABEL CYKY 5C X 1.5 | 167004260 | 20m
KABEL CYKY 3C X 6 | 167004090 | 30m
KABEL CYKY 3C X 4 | 167004080 | 10m
KABEL CYKY 3C X 2.5 | 167004060 | 130m
KABEL CYKY 3C X 1.5 | 167004040 | 100m
KABEL CYKY 3A X 1.5 | 167003960 | 110m
KABEL CYKY 2A X 1.5 | 167003860 | 20m
VODIC HO7 V-U 4 ZL/Z (CY) | 383004500 | 40m
Prořez kabelů 5% |  | 0.05
Vypínače
Vypínač 06 typ POLO řada HERMETICA IP55 bílý |  | 10ks
Vypínač 01 typ POLO řada HERMETICA IP55 bílý |  | 3ks
Vypínač 01 typ POLO řada OPTIMA (komplet) bílý |  | 2ks
Zásuvky
Zásuvka pod om.400V/16A/5pól. IP44 CEPEX 4125 | 034004810 | 4ks
Zásuvka nást.IP44 typ POLO řada HERMETICA bílá |  | 16ks
Zásuvka dvojnásob.typ POLO OPTIMA (komplet) bílá |  | 6ks
Montáž
Montáže
Položení kabelu do 5x4 pevně |  | 55m
Natažení kabelu nad 5x4 pod omítku |  | 10m
Položení kabelu do 5x16 pevně |  | 30m
Zatažení kabelu CYKY-CYKYm 3Cx4 mm2 750V (VU) |  | 10m
Natažení kabelu do 5x4 pod omítku |  | 360m
Montáž svítidla - žárovkové |  | 1ks
Položení jednožilového vodiče do 16 mm2 pevně |  | 40m
Zapojení zásuvky nástěnné vč.zap. 400V/ 3P+N+Z |  | 4ks
Ukončení kabelové smrště zákl.do 5x4 mm2 |  | 19ks
Ukončení kabelové smrště zákl.do 5x10 mm2 |  | 6ks
Montáž krabice pancéřové vč.svorky a zap. vodičů |  | 10ks
Upevnění konstrukce klasické |  | 70kg
Převzetí pracoviště |  | 8hod
pomocné práce,kompletace |  | 20hod
Označení kabelu popisným štítkem |  | 19ks
Koordinace s profesemi |  | 15hod
Celková prohlídka elektrorozvodu do 1mil. Kč |  | 0,5ks
Montáž oceloplechových rozvodnic do 50kg |  | 3ks
Zhotovení protipož.ucpávky, průchod stěnou tl. 30cm |  | 1m3
Upevnění nosné konstrukce pro zař.o váze do 10 kg |  | 20ks
Zapojení ventilátoru do 3 kW |  | 1ks
Montáž svítidla - zářivkové přisazené |  | 19ks
Montáž svítidla - zářivkové vestavné |  | 7ks
Montáž svítidla - nouzové |  | 4ks
Zapojení zásuvky v krabici venkovní 10/16A 250V 2P+Z |  | 16ks
Zapojení zásuvky polozap./zap.10/16A 250V 2P+Z |  | 6ks
Zapojení spínače nástěnného |  | 13ks
Zapojení vypínače zapuštěného |  | 2ks
Montáž lišty vkládací 40mm |  | 30m
Montáž přístrojové krabice bez zapojení |  | 8ks
Stavební práce
Vysekání rýhy do stěny, omítka-cem.š.do 30mm |  | 370m
Průraz zdi tvrdá cihla/kámen tl.30cm |  | 7ks
Sekání zdi cihlové, kapsy-krab.<100x100x50mm |  | 8ks

## svitidla vypis
TABULKA SVÍTIDEL PRO VÚVEL BRNO - REKONSTRUKCE STÁJE Č.1 - 2. ETAPA
POZICE | KÓD | POPIS | KS
A |  | Sv. zářivkové vestavné 4x18W, IP54 - dodávka GEA | 7
Az |  | Zářivka 18W | 28
C | 5236307004 | Sv. zářivkové 2x36W. | 19
Cz |  | Zářivka 36W | 38
N | EU 0810 | Nouzové svítidlo 1x8W, 1h, IP20 | 4
P | 321453241 | Sv. žárovkové 1x100W, IP65. | 1
Pz |  | Žárovka 100W | 1

## Rozvadec R1 vypis
ROZVODNICE R1
VÚVEL BRNO - REKONSTRUKCE STÁJE Č.1 - 2. etapa
OBJEDNATEL: |  | ZHOTOVITEL:
Ing. Karel Boudný
Tel.: |  | Tel:
FAX: |  | FAX:
Kontaktní osoba: |  | Kontaktní osoba:
Vypracoval:
Materiál
Přístrojová náplň
ŘADOVÁ SVORKA RSA 25 | T30510120 | 3ks
ŘADOVÁ SVORKA RSA 2,5 | T30510087 | 20ks
Nulová sběrnice | 17 46 13 | 1ks
Zemnící sběrnice | 17 46 13 | 1ks
Držák sběrny | 10 68 70 | 4ks
ŘADOVÁ SVORKA RSA 4 | T30510100 | 3ks
Celkem za: Přístrojová náplň
Rozvaděče,přístrojová náplň HAGER
Jistič MX 110-10A |  | 5ks
Jistič MX 116-16A |  | 8ks
Jistič MX 316-16A |  | 1ks
Jistič MX 325-25A |  | 1ks
Jistič MX 120-20A |  | 1ks
Celkem za: Rozvaděče,přístrojová náplň HAGER
Rozvaděčové skříně, příslušenství
Proudový chránič CD 426J - 30mA |  | 1ks
Rozvaděč 4řadý, 300x650x161 mm, 48 mod. | FWB41 | 1ks
Vypínač 3 pól. 80A | SB380D | 1ks
Montáž
Zapojení pomocných obvodů |  | 3ks
Kompletace rozvaděče (hod) |  | 10hod
Úpravy,pomocný materiál |  | 2
Montáž jističe 1-pól. |  | 14ks
Montáž jističe 3-pól. |  | 1ks
Montáž chrániče |  | 1ks
Montáž vypínače |  | 1ks
Montáž jističe 3-pólový bez krytu |  | 1ks

## Rozvadec R2 vypis
ROZVODNICE R2
VÚVEL BRNO - REKONSTRUKCE STÁJE Č.1 - 2. etapa
OBJEDNATEL: |  | ZHOTOVITEL:
Ing. Karel Boudný
Tel.: |  | Tel:
FAX: |  | FAX:
Kontaktní osoba: |  | Kontaktní osoba:
Vypracoval:
Materiál
Přístrojová náplň
Držák sběrny | 10 68 70 | 4ks
Zemnící sběrnice | 17 46 13 | 1ks
Nulová sběrnice | 17 46 13 | 1ks
ŘADOVÁ SVORKA RSA 2,5 | T30510087 | 20ks
ŘADOVÁ SVORKA RSA 25 | T30510120 | 6ks
ŘADOVÁ SVORKA RSA 6 | T30510120 | 9ks
Rozvaděče,přístrojová náplň HAGER
Jistič MX 325-25A |  | 1ks
Jistič MX 316-16A |  | 2ks
Jistič MX 116-16A |  | 5ks
Jistič MX 110-10A |  | 4ks
Jistič NDN 125-25A |  | 2ks
Jistič MX 332-32A |  | 1ks
Rozvaděčové skříně, příslušenství
Vypínač 3 pól. 80A | SB380D | 1ks
Rozvaděč 4řadý, 300x650x161 mm, 48 mod. | FWB41 | 1ks
Proudový chránič CD 426J - 30mA |  | 1ks
Montáž
Montáž vypínače |  | 1ks
Montáž chrániče |  | 1ks
Montáž jističe 3-pól. |  | 2ks
Montáž jističe 1-pól. |  | 11ks
Úpravy,pomocný materiál |  | 2
Kompletace rozvaděče (hod) |  | 10hod
Zapojení pomocných obvodů |  | 1ks
Montáž jističe 3-pólový bez krytu |  | 2ks

## Rozvadec RS2 vypis
ROZVODNICE RS2
VÚVEL BRNO - REKONSTRUKCE STÁJE Č.1 - 2. etapa
OBJEDNATEL: |  | ZHOTOVITEL:
Ing. Karel Boudný
Tel.: |  | Tel:
FAX: |  | FAX:
Kontaktní osoba: |  | Kontaktní osoba:
Vypracoval:
Materiál
Přístrojová náplň
Nulová sběrnice | 17 46 13 | 1ks
Zemnící sběrnice | 17 46 13 | 1ks
Držák sběrny | 10 68 70 | 4ks
Rozvaděče,přístrojová náplň HAGER
Jistič MX 116-16A |  | 1ks
Jistič MX 110-10A |  | 2ks
Rozvaděčové skříně, příslušenství
Proudový chránič CD 226J - 30mA |  | 1ks
Elektromech. hodiny denní | EH011 | 3ks
Rozvodnice s DIN lištou, 1 řadá 12 mod. IP54 | VE112L | 1ks
Vypínač 1 pól. 25A | SB125 | 1ks
Montáž
Zapojení pomocných obvodů |  | 2ks
Kompletace rozvaděče (hod) |  | 8hod
Úpravy,pomocný materiál |  | 1
Montáž jističe 1-pól. |  | 3ks
Montáž chrániče |  | 1ks
Montáž vypínače |  | 1ks
Montáž relé |  | 3ks