## SSZ
NABÍDKA
Poz. číslo | CPV SKP | Název | Měrná jednotka | Počet | Cena dodávky jednotková | Montáž% | Cena montáže jednotková | Cena dodávky celkem | Cena montáže celkem | Rabat % | Cena dodávky jednotková | Cena dodávky celkem | Koeficient | Cena dodávky jednotková | Montáž% | Cena montáže jednotková | Cena dodávky celkem | Cena montáže celkem
Zař.č. 1 - větrání otevřeného chovu - přívod
1.1 | 45331210-1 | Vzduchotechnická jednotka s rekuperací např.GEA CAIRplus | ks | 1 | 527000 |  |  | 527000
panelová konstrukce obvodového pláště,
| 291243 | plášť izolovaný tl.50 mm, izol.výplň bez obsahu škodlivin
revizní dveře zajišťující kontrolu a čištění veškerých dílů,
součástí je rám v.200mm
vč.prodloužená komora pro vlhčení -osazení dle schematu
2st.filtrace EU 4 a EU 9
POZOR - vnitřní provedení nerez !!
Vp = 2.610 m3/h
Vo = 2.700 m3/h
Qt = 21 kW voda 80/60°C
Qch = 18 kW ekol.chladivo
vč. sifonů pro odvod kondenzátu
vč.PTC termistory , FM dodá MaR
|  | dle nabídky GEA Brno |  |  |  | 5 | 26350 |  | 26350
1.2 | 45331210-1 | kondenzační jednotka GEA GCA 140BD4 | kpl | 1 | 145200 |  |  | 145200
| 291243 | Qch = 18 kW 230V 50 Hz
vč. expanzní ventil, řídící box pro externí připojení
vč. rozvody chladu do cca 14bm, náplň chladiva, izolace ,
propojovací kabeláž, uvedení do provozu ve spolupráci s MaR
rozsah chlazení od -5°C do +43°C
|  | dle nabídky GEA Brno |  |  |  | 10 | 14520 |  | 14520
1.3 | 45331210-1 | zvlhčovač Defensor Mk 5 Visual o výkonu 20kg/h | kpl | 1 | 110492 |  |  | 110492
P = 14,9 kW 3x400 V 50 Hz
vč. příslušenství
- parní hadice 3m, kondenzační hadice , relé Defensor,trubice
| 292391 | dle nabídky Flair |  |  |  | 5 | 5525 |  | 5525
1.10 | 45331210-1 | Protidešťová žaluzie se sítem proti hmyzu | kpl | 1 | 5400 |  |  | 5400
800x500
| 292391 | nátěr dle požadavku stavby - bílý |  |  |  | 15 | 810 |  | 810
1.15 | 45331210-1 | Tlumič hluku 500 x 500 - 2000 | kpl | 1 | 3600 |  |  | 3600
| 292391 | standartně buňkový tlumič G, krytí děrovaným plechem |  |  |  | 15 | 540 |  | 540
1.16 | 45331210-1 | Tlumič hluku 500 x 500 - 1200 | kpl | 1 | 2800 |  |  | 2800
| 292391 | standartně buňkový tlumič G, krytí děrovaným plechem |  |  |  | 15 | 420 |  | 420
1.20 | 45331210-1 | regulační klapka DN 160 | ks | 2 | 460 |  |  | 920
| 292391 | včetně ručního ovládání |  |  |  | 15 | 69 |  | 138
1.21 | 45331210-1 | regulační klapka DN 200 | ks | 3 | 520 |  |  | 1560
| 292391 | včetně ručního ovládání |  |  |  | 15 | 78 |  | 234
1.22 | 45331210-1 | uzavírací klapka | ks | 1 | 1520 |  |  | 1520
| 292391 | 500x500
|  | ovládání servo - dodávkou MaR |  |  |  | 15 | 228 |  | 228
1.24 | 45331210-1 | regulátor průtoku vzduchu DN 200 - TROX | ks | 3 | 6050 |  |  | 18150
pro malé rychlosti serie VFC
| 292391 | vč. servopohon s potenciometrem |  |  |  | 15 | 908 |  | 2724
1.40 | 45331210-1 | přívodní ventil DN 160 | ks | 4 | 448 |  |  | 1792
|  | vč. zděře |  |  |  | 15 | 67 |  | 268
1.41 | 45331210-1 | přívodní výustka VK 2.0 425 x 325 | ks | 2 | 732 |  |  | 1464
[6 empty] | 15 | 110 |  | 220
1.42 | 45331210-1 | přívodní výustka VK 2.0 325 x 325 | ks | 1 | 532 |  |  | 532
[6 empty] | 15 | 80 |  | 80
1.43 | 45331210-1 | přívodní vířivá výusť TROX VDW 400 | ks | 6 | 4670 |  |  | 28020
Vp = 205m3/h
|  | vč. regulační klapky- DN 200 |  |  |  | 15 | 701 |  | 4206
1.50 | 45331210-1 | Hadice ohebná DN 160 | bm | 5 | 74 |  |  | 370
| 292391 |  |  |  |  | 15 | 11 |  | 55
1.51 | 45331210-1 | Hadice ohebná DN 200 | bm | 12 | 92 |  |  | 1104
| 292391 |  |  |  |  | 15 | 14 |  | 168
1.70 | 25212000-0 | Potrubí čtyřhranné sk.I - pozinkovaný plech | m2 | 30 | 420 |  |  | 12600
|  | rovné a tvarové potrubní díly - 30% |  |  |  | 25 | 105 |  | 3150
1.80 | 25212000-0 | Potrubí kruhové SPIRO do DN 200 | bm | 40 | 240 |  |  | 9600
| 292391 | vč. tvarovek a příslušenství |  |  |  | 25 | 60 |  | 2400
1.85 | 45331210-1 | Spojovací a těsnící materiál | kg | 25 | 150 |  |  | 3750
| 292391 |  |  |  |  | 25 | 38 |  | 950
1.90 | 45331210-1 | Podpěry, závěsy, konzoly | kg | 35 | 100 |  |  | 3500
| 292391 |  |  |  |  | 15 | 15 |  | 525
|  | Celkem: | [5 empty] | 879374 | 63511
Zař.č. 4A - větrání otevřeného chovu - odtah
1A.10 | 45331210-1 | protidešťová žaluzie 1000 x 200 | kpl | 1 | 1420 |  |  | 1420
| 292391 | nátěr dle požadavku |  |  |  | 15 | 213 |  | 213
1A.15 | 45331210-1 | Tlumič hluku 500 x 500 - 1000 | kpl | 4 | 2500 |  |  | 10000
| 292391 | standartně buňkový tlumič G, krytí děrovaným plechem |  |  |  | 15 | 375 |  | 1500
1A.20 | 45331210-1 | regulační klapka DN 160 | ks | 2 | 460 |  |  | 920
| 292391 | včetně ručního ovládání |  |  |  | 15 | 69 |  | 138
1A.21 | 45331210-1 | regulační klapka DN 200 | ks | 3 | 520 |  |  | 1560
| 292391 | včetně ručního ovládání |  |  |  | 15 | 78 |  | 234
1A.22 | 45331210-1 | uzavírací klapka | ks | 1 | 1520 |  |  | 1520
| 292391 | 500x500
|  | ovládání servo - dodávkou MaR |  |  |  | 15 | 228 |  | 228
1A.24 | 45331210-1 | regulátor průtoku vzduchu DN 200 - TROX | ks | 3 | 6800 |  |  | 20400
pro malé rychlosti serie VFC
| 292391 | vč. servopohon s potenciometrem |  |  |  | 15 | 1020 |  | 3060
1A.40 | 45331210-1 | Ventil odtahový DN 160 | ks | 2 | 425 |  |  | 850
| 292391 | vč. zděře |  |  |  | 30 | 128 |  | 256
1A.41 | 45331210-1 | odtahová mřížka 200x300 | ks | 2 | 420 |  |  | 840
| 292391 |  |  |  |  | 30 | 126 |  | 252
1A.42 | 45331210-1 | odtahová výustka VK 1.0 325 x 325 | ks | 1 | 488 |  |  | 488
| 292391 |  |  |  |  | 30 | 146 |  | 146
1A.43 | 45331210-1 | odtahová výustka VK 1.0 400 x 200 | ks | 1 | 465 |  |  | 465
| 292391 |  |  |  |  | 30 | 140 |  | 140
1A.44 | 45331210-1 | odtahová vířivá výusť TROX VDW 625 x 24 | ks | 3 | 4670 |  |  | 14010
Vo = 300 ( 400) m3/h
vč. předfiltr - atyp tahokov
|  | vč. regulační klapky - DN 250 |  |  |  | 15 | 701 |  | 2103
1A.44 | 45331210-1 | odtahová výustka VK 1.0 325 x 325 | ks | 1 | 488 |  |  | 488
| 292391 |  |  |  |  | 30 | 146 |  | 146
1A.50 | 45331210-1 | Hadice ohebná DN 160 | bm | 3 | 74 |  |  | 222
| 292391 |  |  |  |  | 30 | 22 |  | 66
1A.51 | 45331210-1 | Hadice ohebná DN 250 | bm | 12 | 112 |  |  | 1344
| 292391 |  |  |  |  | 15 | 17 |  | 204
1A.70 | 25212000-0 | Potrubí čtyřhranné sk.I - pozink. | m2 | 40 | 420 |  |  | 16800
| 292391 | rovné a tvarové potrubní díly - 50% |  |  |  | 30 | 126 |  | 5040
1A.80 | 25212000-0 | Potrubí kruhové SPIRO do DN 200 | bm | 20 | 240 |  |  | 4800
| 292391 | vč. tvarovek a příslušenství |  |  |  | 30 | 72 |  | 1440
1A.85 | 45331210-1 | Spojovací a těsnící materiál | kg | 20 | 150 |  |  | 3000
| 292391 |  |  |  |  | 15 | 23 |  | 460
1A.90 | 45331210-1 | Podpěry, závěsy, konzoly | kg | 30 | 100 |  |  | 3000
| 292391 |  |  |  |  | 15 | 15 |  | 450
|  | Celkem: | [5 empty] | 82127 | 16076
Zař.č. 5A - odtah WC, úklid, sklad, strojovna
2A.1 | 45331210-1 | Odtahový ventilátor nástěný axial. a stropní radiální | ks | 2 | 2950 |  |  | 5900
Vo = 50m3/h P = 0,03 W 230 V 50 Hz p = 40 Pa 39dB(A)
vč. zpětná klapka, stavitelný doběh
|  | vč. venkovní žaluzie - barva bílá |  |  |  | 15 | 443 |  | 886
2A.2 | 45331210-1 | Odtahový ventilátor radiální potrubní CK 200 A | ks | 1 | 7500 |  |  | 7500
Vo = 500m3/h P = 0,1 W 230 V 50 Hz p = 100 Pa
| 291243 | vč. tl.manžeta, zpětná klapka |  |  |  | 15 | 1125 |  | 1125
2A.3 | 45331210-1 | Odtahový ventilátor nástěný axiální ( m.myčky) | ks | 1 | 5800 |  |  | 5800
Vo = 400 m3/h P = 0,07 W 230 V 50 Hz p = 50 Pa
| 291243 | vč. zpětná klapka, vestavěný doběh, protidešťová žaluzie |  |  |  | 15 | 870 |  | 870
2A.10 | 45331210-1 | Protidešťová žaluzie 400 x 200 | kpl | 1 | 850 |  |  | 850
| 292391 | nátěr dle požadavku |  |  |  | 15 | 128 |  | 128
2A.11 | 45331210-1 | ochranná mřížka DN 200 | kpl | 1 | 450 |  |  | 450
| 292391 |  |  |  |  | 15 | 68 |  | 68
2A.15 | 45331210-1 | Tlumič hluku DN 200 - 600 | ks | 2 | 2400 |  |  | 4800
| 292391 |  |  |  |  | 15 | 360 |  | 720
2A.70 | 25212000-0 | Potrubí čtyřhranné sk.I - pozink. plech, | m2 | 1 | 420 |  |  | 420
| 292391 | rovné a tvarové potrubní díly - 40% |  |  |  | 30 | 126 |  | 126
2A.80 | 25212000-0 | Potrubí kruhové SPIRO do DN 200 | bm | 4 | 240 |  |  | 960
| 292391 | vč. tvarovek a příslušenství |  |  |  | 30 | 72 |  | 288
2A.81 | 45331210-1 | Spojovací a těsnící materiál | kg | 5 | 150 |  |  | 750
| 292391 |  |  |  |  | 15 | 23 |  | 115
2A.90 | 45331210-1 | Podpěry, závěsy, konzoly | kg | 10 | 100 |  |  | 1000
| 292391 |  |  |  |  | 15 | 15 |  | 150
|  | Celkem: | [5 empty] | 28430 | 4476
IZOLACE, NÁTĚRY,
| 45320000-6 | Izolace tepelné a protihlukové | m2 | 58 | 380 |  |  | 22040
| 292391 | TL.40mm |  |  |  | 0 | 0 |  | 0
| 45320000-6 | Izolace tepelné | m2 | 60 | 340 |  |  | 20400
| 292391 | TL.25mm |  |  |  | 0 | 0 |  | 0
| 28813330-6 | Nátěry potrubí a elementů | m2 | 15 | 200 |  |  | 3000
| 292391 | podpěrných konstrukcí |  |  |  | 0 | 0 |  | 0
|  | Celkem: | [5 empty] | 42440 | 0

## REKAPITULACE
VZDUCHOTECHNICKÁ ZAŘÍZENÍ
REKAPITULACE NÁKLADŮ |  |  | - | PROJEKT |  | NETTO |  | NABÍDKA
|  |  |  | Dodávka | Montáž | Dodávka | Montáž | Dodávka | Montáž
Zař.č. 1 - větrání otevřeného chovu - přívod |  |  |  | 879374 | 63511
Zař.č. 4A - větrání otevřeného chovu - odtah |  |  |  | 82127 | 16076
Zař.č. 5A - odtah WC, úklid, sklad, strojovna |  |  |  | 28430 | 4476
MEZISOUČET |  |  |  | 989931 | 84063
Náklady na dopravu | 2% |  |  | 19798.62
ZÁKLADNÍ ROZPOČTOVÉ NÁKLADY |  |  |  | 1009729.62 | 84063
| 3% | 0 |  |  | 0
Komplexní vyzkoušení | 32 | 300 | hod |  | 9600
Zaregulování zařízení |  |  |  |  | 0
Zaregulování zařízení | 32 | 300 | hod |  | 9600
Zaškolení obsluhy | 16 | 300 | hod |  | 4800
DOPLŇKOVÉ ROZPOČTOVÉ NÁKLADY |  |  |  |  | 24000
IZOLACE, NÁTĚRY, |  |  |  | 42440 | 0
MEZISOUČET |  |  |  | 1052169.62 | 108063
C E L K E M |  |  |  | 1160232.62