## Rozpočet
P. č. | Popis položky | mj. | Počet | cena | celkem
Rozvaděč DTS 5
1. | Skříňový rozvadeč 800x2000x400, oceloplechový, včetně soklu 800x100x400 | ks | 1 | 48510
2. | Montážní panel | ks | 1 | 8900
3. | Náplň rozvaděče | ks | 1 | 5240
4. | Pomocný montážní materiál a práce | ks | 1 | 2500
| Dodávka celkem : |  |  | 65150
Rozvaděč DT 5
5. | Skříňový rozvadeč 800x2000x400, oceloplechový, včetně soklu 800x100x400 | ks | 1 | 48510
6. | Montážní panel | ks | 1 | 8900
7. | Náplň rozvaděče | ks | 1 | 5240
8. | Pomocný montážní materiál a práce | ks | 1 | 2500
| Dodávka celkem : |  |  | 65150
Rozvaděč DT 6
9. | Skříňový rozvadeč 800x2000x400, oceloplechový, včetně soklu 800x100x400 | ks | 1 | 48510
10. | Montážní panel | ks | 1 | 8900
11. | Náplň rozvaděče | ks | 1 | 5240
12. | Pomocný montážní materiál a práce | ks | 1 | 2500
| Dodávka celkem : |  |  | 65150
Rozvaděč DT 7
13. | Skříňový rozvadeč 800x1800x400, oceloplechový, | ks | 1 | 48510
14. | Montážní panel | ks | 1 | 8900
15. | Náplň rozvaděče | ks | 1 | 5240
16. | Pomocný montážní materiál a práce | ks | 1 | 2500
| Dodávka celkem : |  |  | 65150
| Rozvaděče celkem: |  |  | 260600
Montážní materiál
17. | Snímač teploty, Ni1000/5000 - venkovní | ks | 3 | 682
18. | Snímač teploty, Ni1000/5000 - prostorový | ks | 30 | 312
19. | Snímač teploty, Ni1000/5000 - jímkový, l=100 mm, s jímkou | ks | 6 | 911
20. | Snímač teploty, Ni1000/5000 - jímkový, l=150 mm, s jímkou | ks | 3 | 942
21. | Snímač teploty, Ni1000/5000 - jímkový, l=400 mm | ks | 16 | 962
22. | Snímač teploty, Ni1000/5000 - příložný | ks | 17 | 712
23. | Ovladač s čidlem tepl. a kor. žád. hodn. | ks | 13 | 849
24. | Kombinovaný snímač teploty a vlhkosti pro VZT, 0-10V | ks | 14 | 4170
25. | Komb. snímač tepl. a vlhkosti prostor., 0-10V, vys. přesnosti | ks | 6 | 6350
26. | Kombinovaný snímač teploty a vlhkosti prostorové, 0-10V | ks | 13 | 4010
27. | Snímač tlaku, 0-1MPa, 0-10V | ks | 3 | 5105
28. | Snímač diferenčního tlaku, 0-100Pa, 0-10V | ks | 29 | 3341
29. | Regulátor tlaku, 63-630KPa | ks | 2 | 1495
30. | Termostat stonkový, rozs. :40-120°C, vč. jímky | ks | 3 | 1804
31. | Dvoustupňový detektor úniku plynu | ks | 4 | 1152
32. | Ústředna pro detektor plynu | ks | 2 | 560
33. | Snímač zaplavení | ks | 2
34. | Protimrazová ochrana vzt - kapil. 6 m | ks | 12
35. | Dif. manostat vzduch., 50-500 Pa | ks | 35
36. | Dif. manostat vzduch., 20-300 Pa | ks | 23
37. | Trojc. reg. ventil, Kv 1, DN 10 | ks | 1
38. | Trojc. reg. ventil, Kv 1,6, DN 10 | ks | 2
39. | Trojc. reg. ventil, Kv 2,5, DN 10 | ks | 6
40. | Trojc. reg. ventil, Kv 4, DN 20 | ks | 6
41. | Trojc. reg. ventil, Kv 6,3, DN 25 | ks | 1
42. | Trojc. reg. ventil, Kv 10, DN 25 | ks | 1
43. | Servopohon 24V, 5.5mm, 0..10V | ks | 17
44. | Klapkový servopohon s hav. funkci - 24V, 2P | ks | 16
45. | Klapkový servopohon, 24V, 2P | ks | 33
46. | Klapkový servopohon, 24V, 0-10V | ks | 7
47. | Magnetický dveřní kontakt | ks | 5
48. | Světelný nápis:"NEVSTUPOVAT/VSTUP VOLNÝ" | ks | 5
49. | Ovládací tlačítko v plast. krabici | ks | 5
50. | Spínač řazení 1 - strojek | ks | 4
51. | Kryt spínače barva bordo | ks | 4
52. | Rámeček spínače jednoduch. - bordo | ks | 4
Dodávka celkem :
Frekvenční měniče
53. | Frekvenční měnič pro ventilátor 4KW | ks | 2
54. | Frekvenční měnič pro ventilátor 2,2KW | ks | 1
55. | Frekvenční měnič pro ventilátor 1,5KW | ks | 2
56. | Frekvenční měnič pro ventilátor 0,75KW, IP54 | ks | 17
Dodávka celkem :
Řídící systém
57. | Řídící podstanice PXC200.D , 350 I/O | ks | 1
58. | Řídící podstanice PXC128-U , 128 BE | ks | 1
59. | Řídící podstanice PXC64-U , 64BE | ks | 2
60. | Univerzální modul, 8 I/O bodů - TXM1.8U | ks | 38
61. | Modul digitálních vstupů, 16 I/O bodů - TXM1.16D | ks | 13
62. | Modul digitálních výstupů, 6 I/O bodů - TXM1.6R | ks | 38
63. | Modul rozhraní P-Bus 1.2A, pojistka 10A - TXB1.PBUS | ks | 6
64. | Napájecí modul 1.2 A, pojistka 10A -TXS1.12F10 | ks | 7
65. | Modul pro PXC..-U, BACnet/IP - PXA30-N | ks | 1
66. | PX - rozhraní pro Ethernet a DESIGO INSIGHT | ks | 1
67. | Systémový integrátor PX OPEN (PowerPC), v.2.36 | ks | 1
68. | Rozšířující karta pro M-bus | ks | 1
69. | Ukončovač sběrnice - RXZ02.1 | ks | 1
70. | Adresové količky kolíčky - TXA1.K24 | ks | 6
71. | Adresové količky kolíčky - TXA1.K48 | ks | 6
72. | Ovládací panel podstanice PXM20 | ks | 1
73. | Kabel 3m pro panel PXM20 - PXA-C1 | ks | 1
74. | SW za jeden datový bod | ks | 662
75. | SW dispečinku | ks | 662
76. | Zpracování obrazovek dispečinku | ks | 20
77. | CMO-PV.023 - grafické zobrazení schemat | ks | 1
78. | CMP-LSL.023 - 100 datových bodů | ks | 7
Dodávka celkem :
Kabeláž + kabel. trasy
79. | JYTY-O 2x1 | m | 6406
80. | JYTY-O 3x1 | m | 4295
81. | JYTY-O 4x1 | m | 3478
82. | Belden 4P cat.5 (pro LON) | m | 267
83. | CYKY-O 2x1,5 | m | 672
84. | CYKY-J 3x1,5 | m | 2552
85. | CYKY-J 4x1,5 | m | 278
86. | CMFM - J 4x1,5 | m | 264
87. | HO5VVF 2x1 | m | 2298
88. | CY 6 | m | 426
89. | Žlab ocel. 125/50 + víko | m | 48
90. | Žlab ocel. 62/50 + víko | m | 326
91. | Koleno 90° - 62/50 | ks | 12
92. | Víko kolena 90° - 62/50 | ks | 12
93. | Nosník žlabu 125 mm | ks | 60
94. | Nosník žlabu 62 mm | ks | 350
95. | Spojovací sada (šroub, matka, podložka) | sada | 18
96. | Lišta vkládací LV 40x40 | m | 146
97. | Lišta vkládací LV 24x22 | m | 124
98. | Trubka pancéřová D 16 mm | m | 216
99. | Krabic. rozvodka | ks | 40
100. | Svorkovnice krabicová | ks | 200
101. | Servisní vypínač 1f, 10A | ks | 16
102. | Servisní vypínač 3f, 16A | ks | 6
103. | Pomocný montážní materiál | ks | 1
Kabeláže celkem :
Montážní práce
104. | Teplotní čidla | ks | 124
105. | Dif. manostat vzduch. | ks | 79
106. | Klapkový servopohon s hav. funkci | ks | 16
107. | Klapkový servopohon, 24V | ks | 40
108. | Pohon ventilu DN 15-65 | ks | 17
109. | Detektory CO | ks | 4
110. | Kabel JYTY - volně | m | 14179
111. | Belden 4P cat.5 (pro LON) | m | 267
112. | Kabel CYKY - volně | m | 3766
113. | Kabel HO5VVF | m | 2298
114. | Uzemnění | m | 426
115. | Žlab ocel. | m | 374
116. | Koleno 90° - 62/50 | ks | 12
117. | Lišta vkládací | m | 270
118. | Trubka pancéřová D 16 mm | m | 216
119. | Ukončení vodičů v rozvaděči do 2,5 mm² | ks | 458
120. | Ukončení a zapojení stínění | ks | 396
121. | Řídící systém | ks | 4
122. | Montáž pomocných modulů ŘS | ks | 92
123. | Protipožární ucpávky | ks | 3
124. | Pomocné montážní práce | ks | 1
Celkem :
Hodinové zúčtovací sazby
125. | Výrobní dokumentace | ks | 1
126. | Doprava a přesun osob a materiálu v době zakázky | set | 1
127. | Přesun materiálu v místě stavby | set | 1
128. | Oživení systému MaR (, HW, prvky měření, akční členy) | hod | 250
129. | Zaučeni obsluhy | hod | 8
130. | Zkušební provoz | hod | 72
131. | Pomocné stavební práce (drážky, vrtání děr) | hod | 16
132. | Koordinace s ostatními profesemi | hod | 10
133. | Revizní technik | hod | 54
134. | Dokumentace skutečného provedení | hod | 16
Celkem :
Jako řídící systém je nutné zvolit řídící systém plně kompatibilní s řídícím systémem
již v areálu VÚVeL používaným - řídící systém SIEMENS
Celkové součty :
Rozvaděče :
Montážní materiál :
Frekvenční měniče
Kabeláže + trasy :
Řídící systém + SW :
Podružný materiál :
Montážní práce :
Hodinové sazby :
CELKOVÉ NÁKLADY :
Uvedené ceny nezahrnují DPH

## Kryt
KRYCÍ LIST ROZPOČTU
| Název stavby | [10 empty] | JKSO
| Název objektu |  |  | VÚVeL - stáj č. 4, 5 | [7 empty] | EČO
| Název části |  |  | D.8. - Měření a regulace | [7 empty] | Místo | Brno
[12 empty] | IČO |  | DIČ
| Objednavatel |  |  | VÚVeL, Hudcova 70, Brno
| Projektant |  |  | Ing. Hruška Josef
Zhotovitel
|  |  |  | Rozpočet číslo | Zpracoval | [6 empty] | Dne |  | Položek
|  |  |  | .1022 | Ing. Hruška Josef | [6 empty] | 02/2010 |  | 134
Měrné a účelové jednotky
Počet |  |  |  | Náklady / 1 m.j. | Počet |  |  | Náklady/1 m.j. | Počet |  |  |  | Náklady / 1 m.j.
|  |  |  | Rozpočtové náklady v |  |  | Kč
A |  | Základní rozp. náklady |  |  | B |  | Doplňkové náklady |  | C |  | Náklady na umístění stavby
1 | Rozvaděče |  |  | #REF! | 8 |  |  |  | 13 | Zařízení staveniště
2 | Mont. materiál | Mont. materiál | Montáž | #REF! | 9 | HZS |  | #REF! | 14 | Mimostav. doprava
3 | Kabely + trasy |  | Dodávky | #REF! | 10 | Kulturní památka |  |  | 15 | Územní vlivy
4 | Řídící systém |  | Montáž | #REF! | 11 |  |  |  | 16 | Provozní vlivy
5 | Montážní práce |  | Dodávky | #REF! |  |  |  |  | 17 | Ostatní
6 | Frekven. měniče |  |  | #REF! |  |  |  |  | 18 | NUS z rozpočtu |  |  |  | 0
7 | ZRN (r. 1-6) |  |  | #REF! | 12 | DN (ř. 8-11) |  | #REF! | 19 | NUS (ř. 13-18) |  |  |  | 0
20 | Podruž. Mat. |  |  | #REF! | 21 | Kompl. činnost |  |  | 22 | Ostatní náklady |  |  |  | 0
Projektant | [8 empty] | D |  | Celkové náklady
[9 empty] | 23 | Součet 7, 12, 19-22 |  |  |  | #REF!
Datum a podpis |  |  |  |  | Razítko |  |  |  | 24 |  |  |  | DPH
Objednavatel | [8 empty] | 25 | 19 | % | #REF! | DPH | #REF!
[9 empty] | 26 | Cena s DPH (ř. 23-25) |  |  |  | #REF!
Datum a podpis |  |  |  |  | Razítko |  |  |  | E |  | Přípočty a odpočty
Zhotovitel | [8 empty] | 27 | Dodávky objednavatele
[9 empty] | 28 | Klouzavá doložka |  |  |  | 0
Datum a podpis |  |  |  |  | Razítko |  |  |  | 29 | Zvýhodnění |  |  |  | 0