## Náklady
Stavba
Objekt |  | DESINFEKČNÍ JÍMKA
[5 empty] | 1 | 2 | 3 | 4 | 5 | 6 | 7 | 8 | 9 | C
Poř.č. | Číslo položky |  | MJ | Množství | Materiál | Mzdy | Stroje | Odvody | OPN | Režie | Zisk | Montáž | Nh | Cena celkem
Název
96 | Bourání konstrukcí
1 | 962 05-2211.R00 |  | m3 | 0.04
Bourání zdiva železobetonového
Celkem za : 96 Bourání konstrukcí
97 | Prorážení otvorů
2 | 970 04-1030.R00 |  | m | 0.9
Vrtání jádrové do prostého betonu d 30 mm
3 | 970 04-3030.R00 |  | m | 0.9
Příp. za jádr. vrt. ve výšce nad 1,5 m B d 30 mm
4 | 974 04-1113.R00 |  | m | 2
Vysekání cementové zálivky ze spár průřezu 4x7 cm
Celkem za : 97 Prorážení otvorů
M21 | Elektromontáže
5 | 210 01-0022.R00 |  | m | 50
Montáž-Trubka tuhá z PVC uložená pevně, 23 mm
6 | 345-71092 |  | m | 50
Trubka elektroinstalační tuhá z PVC 1523
7 | 210 01-0063.R00 |  | m | 14
MontážTrubka ocelová závitová uložená pevně, 21 mm
8 | 345-71123 |  | m | 14
Trubka elektro.ocelová závitová 6021 závit d 21 mm
9 | 210 01-0353.R00 |  | kus | 2
rozvodka krabicová z lis. izol. 6454-30 do 10 mm2-
10 | 345-71590.A |  | kus | 2
Krabice 6455-11
11 | 210 01-0361.R00 |  | kus | 2
Rozvodka krabicová kovová, 7116-4xP 16
12 | 345-64030 |  | kus | 4
Rozvodka krabicová 6455-26 6 mm2 500 V
13 | 210 01-0402.R00 |  | kus | 2
Krabice protah. kovová přímá, 9016, bez zapojení
14 | 210 01-0521.R00 |  | kus | 6
Odvíč./zavíčkování krabic - víčko na závit
15 | 211 01-0010.R00 |  | kus | 100
Osazení hmoždinky do tvrd.kamene/betonu, HM 8
16 | 210 10-0001.R00 |  | kus | 42
Ukončení vodičů v rozvaděči + zapojení do 2,5 mm2
17 | 210 10-0101.R00 |  | kus | 20
Ukončení drátů a lan Cu, Al - 1 žíla do 16 mm2
18 | 210 10-0201.R00 |  | kus | 8
Ukončení šňůry v gumové hadici do 2 x 4 mm2
19 | 210 10-0355.R00 |  | kus | 13
Ucpávka pro kabely do 4 žil, 2 x P 16/21
20 | 210 19-0002.R00 |  | kus | 1
Montáž celoplechových rozvodnic do váhy 50 kg
21 | 357-13850 |  | kus | 1
Rozvodnice R ocep dle výkresu
22 | 210 22-0391.R00 |  | kus | 6
Vodivé spojení ochranné trubky s vodičem, oboustr.
23 | 210 22-0003.R00 |  | m | 40
Vedení uzemňovací na povrchu Cu do 50 mm2
24 | 210 80-0508.R00 |  | m | 40
Vodič nn a vn CY 10 mm2 uložený v trubkách zz
25 | 341-40967 |  | m | 40
Vodič silový CY zelenožlutý 10,00 mm2 - drát
26 | 210 81-0206.R00 |  | m | 15
Kabel silový CYKY 750 V 3 x 1,,5 mm2 pevně ulož.
27 | 341-11031 |  | m | 15
Kabel silový s Cu jádrem 750 V CYKY 3 A x 1,5 mm2
28 | 210 81-0209.R00 |  | m | 15
Kabel silový CYKY 750 V 4 x 1,5 mm2 pevně ulož.
29 | 341-11060 |  | m | 15
Kabel silový s Cu jádrem 750 V CYKY 4B x 1,5 mm2
30 | 210 81-0218.R00 |  | m | 35
Kabel silový CYKY 750 V 7 x 1,5 mm2 pevně ulož.
31 | 341-11110 |  | m | 35
Kabel silový s Cu jádrem 750 V CYKY 7 Cx 1,5 mm2
32 | 210 81-0221.R00 |  | m | 30
Kabel silový CYKY 750 V 12 x 1,5 mm2 pevně ulož.
33 | 341-11130 |  | m | 30
Kabel silový s Cu jádrem 750 V CYKY 12 x 1,5 mm2
34 | 210 11-0023.R00 |  | kus | 4
Montáž plovákového spinače
35 | 345-71568 |  | kus | 4
Plovákový spínač LR8 CPE Merecom 10m 250V,10A
36 | 210 02-0952.R00 |  | kus | 2
Tabulka výstražná z polystyrénu formát A2 - A5
37 | 210 02-0651.R00 |  | kus | 2
Konstrukce ocelová nosná pro zařízení do 5 kg
38 | 154-11585 |  | T | 0.02
Profil L rovnoramenný 11373 20x20x3 mm
39 | R |  | hod | 32
Práce nezahrnuté v ceník.položkách
Celkem za : M21 Elektromontáže
Celkem za objekt
[15 empty] | 0 | 0 | 0 | 0 | 0 | 0