## Krycí list
SLEPÝ ROZPOČET
Rozpočet |  | 1 | Vytápění | JKSO
Objekt |  | Název objektu |  | SKP
0002 |  | Stáj č. 4 a 5 |  | Měrná jednotka
Stavba |  | Název stavby |  | Počet jednotek
0245 |  | Areál VUVeL |  | Náklady na m.j. | 0
Projektant |  |  |  | Typ rozpočtu
Zpracovatel projektu |  | 0
Objednatel
Dodavatel |  |  |  | Zakázkové číslo | 245
Rozpočtoval |  |  |  | Počet listů
ROZPOČTOVÉ NÁKLADY
Základní rozpočtové náklady |  |  | Ostatní rozpočtové náklady
| HSV celkem | 0 | Ztížené výrobní podmínky |  | 0
Z | PSV celkem | 0 | Oborová přirážka |  | 0
R | M práce celkem | 0 | Přesun stavebních kapacit |  | 0
N | M dodávky celkem | 0 | Mimostaveništní doprava |  | 0
ZRN celkem |  | 0 | Zařízení staveniště |  | 0
|  |  | Provoz investora |  | 0
HZS |  | 0 | Kompletační činnost (IČD) |  | 0
ZRN+HZS |  | 0 | Ostatní náklady neuvedené |  | 0
ZRN+ost.náklady+HZS |  | 0 | Ostatní náklady celkem |  | 0
Vypracoval |  |  | Za zhotovitele | Za objednatele
Jméno : |  |  | Jméno : | Jméno :
Datum : |  |  | Datum : | Datum :
Podpis : |  |  | Podpis: | Podpis:
Základ pro DPH |  | 20 | % | 0
DPH |  | 20 | % | 0
Základ pro DPH |  | 0 | % | 0
DPH |  | 0 | % | 0
CENA ZA OBJEKT CELKEM |  |  |  | 0
Poznámka :

## Rekapitulace
Stavba : |  | 0245 Areál VUVeL |  |  | Rozpočet : | 1
Objekt : |  | 0002 Stáj č. 4 a 5 |  |  | Vytápění
REKAPITULACE STAVEBNÍCH DÍLŮ
| Stavební díl |  | HSV | PSV | Dodávka | Montáž | HZS
713 | Izolace tepelné |  | 0 | 0 | 0 | 0 | 0
731 | Kotelny |  | 0 | 0 | 0 | 0 | 0
732 | Strojovny |  | 0 | 0 | 0 | 0 | 0
733 | Rozvod potrubí |  | 0 | 0 | 0 | 0 | 0
734 | Armatury |  | 0 | 0 | 0 | 0 | 0
735 | Otopná tělesa |  | 0 | 0 | 0 | 0 | 0
736 | Podlahové vytápění |  | 0 | 0 | 0 | 0 | 0
767 | Konstrukce zámečnické |  | 0 | 0 | 0 | 0 | 0
783 | Nátěry |  | 0 | 0 | 0 | 0 | 0
| CELKEM OBJEKT |  | 0 | 0 | 0 | 0 | 0
VEDLEJŠÍ ROZPOČTOVÉ NÁKLADY
Název VRN |  |  | Kč | % | Základna |  | Kč
Ztížené výrobní podmínky |  |  |  |  | 0 |  | 0 | 0
Oborová přirážka |  |  |  |  | 0 |  | 0 | 0
Přesun stavebních kapacit |  |  |  |  | 0 |  | 0 | 0
Mimostaveništní doprava |  |  |  |  | 0 |  | 0 | 0
Zařízení staveniště |  |  |  |  | 0 |  | 0 | 1
Provoz investora |  |  |  |  | 0 |  | 0 | 1
Kompletační činnost (IČD) |  |  |  |  | 0 |  | 0 | 2
Rezerva rozpočtu |  |  |  |  | 0 |  | 0 | 2
| CELKEM VRN |  |  |  |  | 0

## Položky
Slepý rozpočet
Stavba : |  | 0245 Areál VUVeL |  | Rozpočet: | 1
Objekt : |  | 0002 Stáj č. 4 a 5 |  | Vytápění
P.č. | Číslo položky | Název položky | MJ | množství | cena / MJ | celkem (Kč)
Díl: | 713 | Izolace tepelné | [5 empty] | 1
1 | 71360 | Izolace MIRELON vnitřní prům. 15mm, tloušťka 20mm | bm | 1216 | 0 | 0 |  | 2 | 1 | 7 | 7 | 2 | 0 | 0 | 0 | 0 | 0 | 1 | 7 | 0.00147
2 | 71360 | Izolace MIRELON montáž hadic | bm | 1216 | 0 | 0 |  | 2 | 1 | 7 | 7 | 2 | 0 | 0 | 0 | 0 | 0 | 1 | 7 | 0.00147
3 | 71360 | Izolace MIRELON Spony | ks | 6100 | 0 | 0 |  | 2 | 1 | 7 | 7 | 2 | 0 | 0 | 0 | 0 | 0 | 1 | 7 | 0.00147
4 | 71360 | Izolace potrubí Montáž potrubních pouzder z min. vlny | bm | 756 | 0 | 0 |  | 2 | 1 | 7 | 7 | 2 | 0 | 0 | 0 | 0 | 0 | 1 | 7 | 0.00147
5 | 713-01 | Potrubní pouzdra s Al-polepem prům.18 tl.30 ROCKWOOL FLEXOROCK 18/30 | bm | 195 | 0 | 0 |  | 2 | 12 | 0 | 189 | 2 | 0 | 0 | 0 | 0 | 0 | 12 | 0 | 0
6 | 713-02 | Potrubní pouzdra s Al-polepem prům.21, tl.30 ROCKWOOL PIPO ALS 21/30 | bm | 85 | 0 | 0 |  | 2 | 12 | 0 | 194 | 2 | 0 | 0 | 0 | 0 | 0 | 12 | 0 | 0
7 | 713-03 | Potrubní pouzdra s Al-polepem prům.27, tl.30 ROCKWOOL PIPO ALS 27/30 | bm | 22 | 0 | 0 |  | 2 | 12 | 0 | 190 | 2 | 0 | 0 | 0 | 0 | 0 | 12 | 0 | 0
8 | 713-04 | Potrubní pouzdra s Al-polepem prům.34, tl.40 ROCKWOOL PIPO ALS 34/40 | bm | 372 | 0 | 0 |  | 2 | 12 | 0 | 191 | 2 | 0 | 0 | 0 | 0 | 0 | 12 | 0 | 0
9 | 713-05 | Potrubní pouzdra s Al-polepem prům.50, tl.40 ROCKWOOL PIPO ALS 49/40 | bm | 38 | 0 | 0 |  | 2 | 12 | 0 | 195 | 2 | 0 | 0 | 0 | 0 | 0 | 12 | 0 | 0
10 | 713-06 | Potrubní pouzdra s Al-polepem prům.63, tl.40 ROCKWOOL PIPO ALS 60/40 | bm | 41 | 0 | 0 |  | 2 | 12 | 0 | 196 | 2 | 0 | 0 | 0 | 0 | 0 | 12 | 0 | 0
11 | 713-07 | Potrubní pásy s Al-polepem tl.60 ROCKWOOL LAROCK 40 ALS, šířka 1000mm | bm | 5 | 0 | 0 |  | 2 | 12 | 0 | 192 | 2 | 0 | 0 | 0 | 0 | 0 | 12 | 0 | 0
12 | 713-10 | Izolační pouzdro čerpadel | kus | 28 | 0 | 0 |  | 2 | 12 | 0 | 94 | 2 | 0 | 0 | 0 | 0 | 0 | 12 | 0 | 0
13 | 713-11 | Izolační pouzdro vyvažovacích armatur | kus | 19 | 0 | 0 |  | 2 | 12 | 0 | 95 | 2 | 0 | 0 | 0 | 0 | 0 | 12 | 0 | 0
14 | 998713201 | Přesun hmot pro izolace tepelné, výšky do 6 m | % |  | 0 | 0 |  | 2 | 7 | 1002 | 5 | 2 | 0 | 0 | 0 | 0 | 0 | 7 | 1002 | 0
| Celkem za | 713 Izolace tepelné |  |  |  | 0 |  | 4 |  |  |  |  | 0 | 0 | 0 | 0 | 0
Díl: | 731 | Kotelny | [5 empty] | 1
15 | 731249312 | Montáž závěsných kotlů turbo bez TUV, odkouření | soubor | 7 | 0 | 0 |  | 2 | 1 | 7 | 7 | 2 | 0 | 0 | 0 | 0 | 0 | 1 | 7 | 0.0008
16 | 731-01 | Kotel VAILLANT VU 466/4-5 ecoTEC plus | kus | 7 | 0 | 0 |  | 2 | 12 | 0 | 1 | 2 | 0 | 0 | 0 | 0 | 0 | 12 | 0 | 0
17 | 731-02 | Připojovací modul VR34 - ovládání kotle 0-10V | kus | 7 | 0 | 0 |  | 2 | 12 | 0 | 2 | 2 | 0 | 0 | 0 | 0 | 0 | 12 | 0 | 0
18 | 731-04 | Sestava přívodu vzduchu a odvodu spalin 80/125 | soubor | 7 | 0 | 0 |  | 2 | 12 | 0 | 3 | 2 | 0 | 0 | 0 | 0 | 0 | 12 | 0 | 0
|  | Svislé odkouření vč. střešního nástavce 80/125; Prodlužovací kus odkouření 1,0m 80/125 |  |  |  |  | Svislé odkouření vč. střešního nástavce 80/125; Prodlužovací kus odkouření 1,0m 80/125 | 3
19 | 731-05 | Montáž kouřovodů a komínů | bm | 14 | 0 | 0 |  | 2 | 12 | 0 | 4 | 2 | 0 | 0 | 0 | 0 | 0 | 12 | 0 | 0
20 | 998731201 | Přesun hmot pro kotelny, výšky do 6 m | % |  | 0 | 0 |  | 2 | 7 | 1002 | 5 | 2 | 0 | 0 | 0 | 0 | 0 | 7 | 1002 | 0
21 | 912 T00 | Hzs - oživení kotle | hod | 7 | 0 | 0 |  | 2 | 10 | 0 | 8 | 5 | 0 | 0 | 0 | 0 | 0 | 10 | 0 | 0
| Celkem za | 731 Kotelny |  |  |  | 0 |  | 4 |  |  |  |  | 0 | 0 | 0 | 0 | 0
Díl: | 732 | Strojovny | [5 empty] | 1
22 | 732111312 | Trubková hrdla rozděl. a sběr. bez přírub, DN 20 | kus | 8 | 0 | 0 |  | 2 | 1 | 7 | 7 | 2 | 0 | 0 | 0 | 0 | 0 | 1 | 7 | 0.00056
23 | 732111314 | Trubková hrdla rozděl. a sběr. bez přírub, DN 25 | kus | 26 | 0 | 0 |  | 2 | 1 | 7 | 7 | 2 | 0 | 0 | 0 | 0 | 0 | 1 | 7 | 0.00066
24 | 732111316 | Trubková hrdla rozděl. a sběr. bez přírub, DN 40 | kus | 4 | 0 | 0 |  | 2 | 1 | 7 | 7 | 2 | 0 | 0 | 0 | 0 | 0 | 1 | 7 | 0.00113
25 | 732111318 | Trubková hrdla rozděl. a sběr. bez přírub, DN 50 | kus | 4 | 0 | 0 |  | 2 | 1 | 7 | 7 | 2 | 0 | 0 | 0 | 0 | 0 | 1 | 7 | 0.00158
26 | 732119190 | M. rozdělovačů a sběračů DN 80 (80x80mm) dl 1m | kus | 1 | 0 | 0 |  | 2 | 1 | 7 | 7 | 2 | 0 | 0 | 0 | 0 | 0 | 1 | 7 | 0.06503
27 | 732119191 | M. rozdělovačů a sběračů DN 100 (100x100mm) dl 1m | kus | 2 | 0 | 0 |  | 2 | 1 | 7 | 7 | 2 | 0 | 0 | 0 | 0 | 0 | 1 | 7 | 0.06515
28 | 732119290 | Mont. přípl. za dalšího 0,5 m tělesa rozděl.,DN 80 | kus | 1 | 0 | 0 |  | 2 | 1 | 7 | 7 | 2 | 0 | 0 | 0 | 0 | 0 | 1 | 7 | 0.00221
29 | 732119291 | Mont.přípl. za dalšího 0,5 m tělesa rozděl.,DN 100 | kus | 4 | 0 | 0 |  | 2 | 1 | 7 | 7 | 2 | 0 | 0 | 0 | 0 | 0 | 1 | 7 | 0.00223
30 | 732199100 | Montáž orientačního štítku včetně dodávky štítku | soubor | 42 | 0 | 0 |  | 2 | 1 | 7 | 7 | 2 | 0 | 0 | 0 | 0 | 0 | 1 | 7 | 0.00113
31 | 732219301 | Montáž ohříváků vody stojatých do 200 l | soubor | 3 | 0 | 0 |  | 2 | 1 | 7 | 7 | 2 | 0 | 0 | 0 | 0 | 0 | 1 | 7 | 0.00628
32 | 732331512 | Nádoby expanzní tlak.REFLEX NG8/3 | soubor | 7 | 0 | 0 |  | 2 | 1 | 7 | 7 | 2 | 0 | 0 | 0 | 0 | 0 | 1 | 7 | 0.0062
33 | 732331514 | Nádoby expanzní tlak. REFLEX NG35/6 | soubor | 1 | 0 | 0 |  | 2 | 1 | 7 | 7 | 2 | 0 | 0 | 0 | 0 | 0 | 1 | 7 | 0.00623
34 | 732331515 | Nádoby expanzní tlak.REFLEX NG50/6 | soubor | 2 | 0 | 0 |  | 2 | 1 | 7 | 7 | 2 | 0 | 0 | 0 | 0 | 0 | 1 | 7 | 0.01144
35 | 732339101 | Montáž nádoby expanzní tlakové 8 l | soubor | 7 | 0 | 0 |  | 2 | 1 | 7 | 7 | 2 | 0 | 0 | 0 | 0 | 0 | 1 | 7 | 0.00054
36 | 732339103 | Montáž nádoby expanzní tlakové 35 l | soubor | 1 | 0 | 0 |  | 2 | 1 | 7 | 7 | 2 | 0 | 0 | 0 | 0 | 0 | 1 | 7 | 0.00053
37 | 732339104 | Montáž nádoby expanzní tlakové 50 l | soubor | 2 | 0 | 0 |  | 2 | 1 | 7 | 7 | 2 | 0 | 0 | 0 | 0 | 0 | 1 | 7 | 0.00474
38 | 732349101 | Montáž anuloidu - průtok do 4 m3/hod | soubor | 1 | 0 | 0 |  | 2 | 1 | 7 | 7 | 2 | 0 | 0 | 0 | 0 | 0 | 1 | 7 | 0.01254
39 | 732349102 | Montáž anuloidu - průtok do 8 m3/hod | soubor | 2 | 0 | 0 |  | 2 | 1 | 7 | 7 | 2 | 0 | 0 | 0 | 0 | 0 | 1 | 7 | 0.0165
40 | 732421151 | Čerpadlo oběhové GRUND Alpha2 25-40 | soubor | 15 | 0 | 0 |  | 2 | 1 | 0 | 0 | 2 | 0 | 0 | 0 | 0 | 0 | 1 | 0 | 0.0042
41 | 732421151V1 | Čerpadlo oběhové GRUND Alpha2 25-60 | soubor | 9 | 0 | 0 |  | 2 | 1 | 7 | 7 | 2 | 0 | 0 | 0 | 0 | 0 | 1 | 7 | 0.0042
42 | 732421312 | Čerpadlo oběhové Grundfos UPS 25-40 | soubor | 3 | 0 | 0 |  | 2 | 1 | 7 | 7 | 2 | 0 | 0 | 0 | 0 | 0 | 1 | 7 | 0.00671
43 | 732421312 | Čerpadlo oběhové Grundfos MAGNA 25-40 | soubor | 1 | 0 | 0 |  | 2 | 1 | 7 | 7 | 2 | 0 | 0 | 0 | 0 | 0 | 1 | 7 | 0.00071
44 | 732429111 | Montáž čerpadel oběhových spirálních, DN 25 | soubor | 28 | 0 | 0 |  | 2 | 1 | 7 | 7 | 2 | 0 | 0 | 0 | 0 | 0 | 1 | 7 | 0
45 | 732 33-1518.R01 | Odplyň. zařízení Reflex servitec magcontrol 15 | soub | 3 | 0 | 0 |  | 2 | 12 | 0 | 40 | 2 | 0 | 0 | 0 | 0 | 0 | 12 | 0 | 0
46 | 732 33-1518.R02 | Příslušenství Reflex fillset-s vodoměrem | soub. | 3 | 0 | 0 |  | 2 | 12 | 0 | 41 | 2 | 0 | 0 | 0 | 0 | 0 | 12 | 0 | 0
47 | 732-01 | Zásobníkový ohřívač vody VAILLANT VIH R120/5 | kus | 3 | 0 | 0 |  | 2 | 12 | 0 | 5 | 2 | 0 | 0 | 0 | 0 | 0 | 12 | 0 | 0
48 | 732-02 | Těleso rozdělovače/sběrače v K1-203 modul 80, délka 1,2m, detail viz. výkresy | kus | 1 | 0 | 0 |  | 2 | 12 | 0 | 11 | 2 | 0 | 0 | 0 | 0 | 0 | 12 | 0 | 0.06842
49 | 732-03 | Těleso rozdělovače/sběrače v T4-211 modul 100, délka 1,75, detail viz. výkresy | kus | 1 | 0 | 0 |  | 2 | 12 | 0 | 27 | 2 | 0 | 0 | 0 | 0 | 0 | 12 | 0 | 0.06842
50 | 732-04 | Těleso rozdělovače/sběrače v T5-219 modul 100, délka 1,75, detail viz. výkresy | kus | 1 | 0 | 0 |  | 2 | 12 | 0 | 28 | 2 | 0 | 0 | 0 | 0 | 0 | 12 | 0 | 0.06842
51 | 732-05 | Nástěnná konzola pro RS-kombi, NK 80/150 | kus | 6 | 0 | 0 |  | 2 | 12 | 0 | 31 | 2 | 0 | 0 | 0 | 0 | 0 | 12 | 0 | 0.06842
52 | 732-06 | Anuloid WH40 vč. izolačního pouzdra | kus | 1 | 0 | 0 |  | 2 | 12 | 0 | 32 | 2 | 0 | 0 | 0 | 0 | 0 | 12 | 0 | 0
53 | 732-07 | Anuloid WH95 vč. izolačního pouzdra | kus | 2 | 0 | 0 |  | 2 | 12 | 0 | 33 | 2 | 0 | 0 | 0 | 0 | 0 | 12 | 0 | 0
54 | 998732201 | Přesun hmot pro strojovny, výšky do 6 m | % |  | 0 | 0 |  | 2 | 7 | 1002 | 5 | 2 | 0 | 0 | 0 | 0 | 0 | 7 | 1002 | 0
| Celkem za | 732 Strojovny |  |  |  | 0 |  | 4 |  |  |  |  | 0 | 0 | 0 | 0 | 0
Díl: | 733 | Rozvod potrubí | [5 empty] | 1
55 | 733113113 | Příplatek za zhotovení přípojky DN 15 | kus | 46 | 0 | 0 |  | 2 | 1 | 7 | 7 | 2 | 0 | 0 | 0 | 0 | 0 | 1 | 7 | 0
56 | 733113114 | Příplatek za zhotovení přípojky DN 20 | kus | 6 | 0 | 0 |  | 2 | 1 | 7 | 7 | 2 | 0 | 0 | 0 | 0 | 0 | 1 | 7 | 0
57 | 733113115 | Příplatek za zhotovení přípojky DN 25 | kus | 16 | 0 | 0 |  | 2 | 1 | 7 | 7 | 2 | 0 | 0 | 0 | 0 | 0 | 1 | 7 | 0
58 | 733113117 | Příplatek za zhotovení přípojky DN 40 | kus | 2 | 0 | 0 |  | 2 | 1 | 7 | 7 | 2 | 0 | 0 | 0 | 0 | 0 | 1 | 7 | 0
59 | 733174211 | Montáž potrubí z plastů DN 16 | m | 195 | 0 | 0 |  | 2 | 1 | 7 | 7 | 2 | 0 | 0 | 0 | 0 | 0 | 1 | 7 | 0.00028
60 | 733174212 | Montáž potrubí z plastů DN 20 | m | 88 | 0 | 0 |  | 2 | 1 | 7 | 7 | 2 | 0 | 0 | 0 | 0 | 0 | 1 | 7 | 0.00028
61 | 733174213 | Montáž potrubí z plastů DN 25 | m | 22 | 0 | 0 |  | 2 | 1 | 7 | 7 | 2 | 0 | 0 | 0 | 0 | 0 | 1 | 7 | 0.00028
62 | 733174214 | Montáž potrubí z plastů DN 32 | m | 372 | 0 | 0 |  | 2 | 1 | 7 | 7 | 2 | 0 | 0 | 0 | 0 | 0 | 1 | 7 | 0.00028
63 | 733174217 | Montáž potrubí z plastů DN 63 | m | 79 | 0 | 0 |  | 2 | 1 | 7 | 7 | 2 | 0 | 0 | 0 | 0 | 0 | 1 | 7 | 0.0003
64 | 733391101 | Zkouška těs potrubí plast -D 32 | m | 677 | 0 | 0 |  | 2 | 1 | 7 | 7 | 2 | 0 | 0 | 0 | 0 | 0 | 1 | 7 | 0
65 | 733391103 | Zkouška těs potrubí plast -D 75 | m | 79 | 0 | 0 |  | 2 | 1 | 7 | 7 | 2 | 0 | 0 | 0 | 0 | 0 | 1 | 7 | 0
66 | 733-12769 | Potrubí Gabotherm GT-MV 32x3 | m | 372 | 0 | 0 |  | 2 | 12 | 0 | 133 | 2 | 0 | 0 | 0 | 0 | 0 | 12 | 0 | 0
67 | 733-12773 | Potrubí Gabotherm GT-MV 16x2 | m | 195 | 0 | 0 |  | 2 | 12 | 0 | 127 | 2 | 0 | 0 | 0 | 0 | 0 | 12 | 0 | 0
68 | 733-12811 | Potrubí Gabotherm GT-MV 50x4 | m | 38 | 0 | 0 |  | 2 | 12 | 0 | 130 | 2 | 0 | 0 | 0 | 0 | 0 | 12 | 0 | 0
69 | 733-12812 | Potrubí Gabotherm GT-MV 63x4,5 | m | 41 | 0 | 0 |  | 2 | 12 | 0 | 131 | 2 | 0 | 0 | 0 | 0 | 0 | 12 | 0 | 0
70 | 733-12886 | Potrubí Gabotherm GT-MV 18x2 | m | 3 | 0 | 0 |  | 2 | 12 | 0 | 128 | 2 | 0 | 0 | 0 | 0 | 0 | 12 | 0 | 0
71 | 733-12887 | Potrubí Gabotherm GT-MV 20x2 | m | 85 | 0 | 0 |  | 2 | 12 | 0 | 129 | 2 | 0 | 0 | 0 | 0 | 0 | 12 | 0 | 0
72 | 733-12889 | Potrubí Gabotherm GT-MV 26x3 | m | 22 | 0 | 0 |  | 2 | 12 | 0 | 132 | 2 | 0 | 0 | 0 | 0 | 0 | 12 | 0 | 0
73 | 733-Gabo1 | Lisovací tvarovky Gabotherm | soubor | 1 | 0 | 0 |  | 2 | 12 | 0 | 134 | 2 | 0 | 0 | 0 | 0 | 0 | 12 | 0 | 0
74 | 733-Gabo2 | Lisovací tvarovky GT-M-PLCU 16/300 | kus | 46 | 0 | 0 |  | 2 | 12 | 0 | 149 | 2 | 0 | 0 | 0 | 0 | 0 | 12 | 0 | 0
75 | 998733201 | Přesun hmot pro rozvody potrubí, výšky do 6 m | % |  | 0 | 0 |  | 2 | 7 | 1002 | 5 | 2 | 0 | 0 | 0 | 0 | 0 | 7 | 1002 | 0
76 | 911 T00 | Hzs - zednické výpomoci | hod | 24 | 0 | 0 |  | 2 | 10 | 0 | 8 | 5 | 0 | 0 | 0 | 0 | 0 | 10 | 0 | 0
| Celkem za | 733 Rozvod potrubí |  |  |  | 0 |  | 4 |  |  |  |  | 0 | 0 | 0 | 0 | 0
Díl: | 734 | Armatury | [5 empty] | 1
77 | 734209102 | Montáž armatur závitových,s 1závitem, G 3/8 včetně ventilu odvzdušňovacího automatického | kus | 31 | 0 | 0 |  | 2 | 1 | 7 | 7 | 2 | 0 | 0 | 0 | 0 | 0 | 1 | 7 | 3e-05
78 | 734209103 | Montáž armatur závitových,s 1závitem, G 1/2 | kus | 7 | 0 | 0 |  | 2 | 1 | 7 | 7 | 2 | 0 | 0 | 0 | 0 | 0 | 1 | 7 | 3e-05
79 | 734209103 | Montáž armatur závitových,s 1závitem, G 1/2 včetně kul.kohoutu vypouštěcího | kus | 93 | 0 | 0 |  | 2 | 1 | 7 | 7 | 2 | 0 | 0 | 0 | 0 | 0 | 1 | 7 | 3e-05
80 | 734209112 | Montáž armatur závitových,se 2závity, G 3/8 | kus | 1 | 0 | 0 |  | 2 | 1 | 7 | 7 | 2 | 0 | 0 | 0 | 0 | 0 | 1 | 7 | 3e-05
81 | 734209113 | Montáž armatur závitových,se 2závity, G 1/2 | kus | 48 | 0 | 0 |  | 2 | 1 | 7 | 7 | 2 | 0 | 0 | 0 | 0 | 0 | 1 | 7 | 3e-05
82 | 734209113 | Montáž armatur závitových,se 2závity, G 1/2 včetně kulového kohoutu | kus | 1 | 0 | 0 |  | 2 | 1 | 7 | 7 | 2 | 0 | 0 | 0 | 0 | 0 | 1 | 7 | 0.00019
83 | 734209114 | Montáž armatur závitových,se 2závity, G 3/4 | kus | 34 | 0 | 0 |  | 2 | 1 | 7 | 7 | 2 | 0 | 0 | 0 | 0 | 0 | 1 | 7 | 3e-05
84 | 734209114 | Montáž armatur závitových,se 2závity, G 3/4 včetně Hydrolux DN 20 5501-03 | kus | 10 | 0 | 0 |  | 2 | 1 | 7 | 7 | 2 | 0 | 0 | 0 | 0 | 0 | 1 | 7 | 3e-05
85 | 734209114 | Montáž armatur závitových,se 2závity, G 3/4 včetně kulového kohoutu | kus | 23 | 0 | 0 |  | 2 | 1 | 7 | 7 | 2 | 0 | 0 | 0 | 0 | 0 | 1 | 7 | 0.00028
86 | 734209114 | Montáž armatur závitových,se 2závity, G 3/4 včetně klapky zpětné | kus | 7 | 0 | 0 |  | 2 | 1 | 7 | 7 | 2 | 0 | 0 | 0 | 0 | 0 | 1 | 7 | 0.00028
87 | 734209114V5 | Montáž armatur závitových,se 2závity, G 3/4 vč. kulového kohoutu s filtrem | kus | 7 | 0 | 0 |  | 2 | 1 | 7 | 7 | 2 | 0 | 0 | 0 | 0 | 0 | 1 | 7 | 3e-05
88 | 734209115 | Montáž armatur závitových,se 2závity, G 1 | kus | 15 | 0 | 0 |  | 2 | 1 | 7 | 7 | 2 | 0 | 0 | 0 | 0 | 0 | 1 | 7 | 3e-05
89 | 734209115 | Montáž armatur závitových,se 2závity, G 1 včetně kulového kohoutu s filtrem | kus | 19 | 0 | 0 |  | 2 | 1 | 7 | 7 | 2 | 0 | 0 | 0 | 0 | 0 | 1 | 7 | 3e-05
90 | 734209115 | Montáž armatur závitových,se 2závity, G 1 včetně kulového kohoutu | kus | 55 | 0 | 0 |  | 2 | 1 | 7 | 7 | 2 | 0 | 0 | 0 | 0 | 0 | 1 | 7 | 0.00039
91 | 734209115 | Montáž armatur závitových,se 2závity, G 1 včetně klapky zpětné | kus | 19 | 0 | 0 |  | 2 | 1 | 7 | 7 | 2 | 0 | 0 | 0 | 0 | 0 | 1 | 7 | 0.00043
92 | 734209115V5 | Montáž armatur závitových,se 2závity, G 1 včetně Hydrolux DN25 5501-04 | kus | 1 | 0 | 0 |  | 2 | 1 | 7 | 7 | 2 | 0 | 0 | 0 | 0 | 0 | 1 | 7 | 3e-05
93 | 734209116 | Montáž armatur závitových,se 2závity, G 5/4 | kus | 1 | 0 | 0 |  | 2 | 1 | 7 | 7 | 2 | 0 | 0 | 0 | 0 | 0 | 1 | 7 | 4e-05
94 | 734209117 | Montáž armatur závitových,se 2závity, G 6/4 | kus | 1 | 0 | 0 |  | 2 | 1 | 7 | 7 | 2 | 0 | 0 | 0 | 0 | 0 | 1 | 7 | 4e-05
95 | 734209117 | Montáž armatur závitových,se 2závity, G 6/4 včetně kulového kohoutu s filtrem | kus | 9 | 0 | 0 |  | 2 | 1 | 7 | 7 | 2 | 0 | 0 | 0 | 0 | 0 | 1 | 7 | 4e-05
96 | 734209117 | Montáž armatur závitových,se 2závity, G 6/4 včetně kulového kohoutu | kus | 19 | 0 | 0 |  | 2 | 1 | 7 | 7 | 2 | 0 | 0 | 0 | 0 | 0 | 1 | 7 | 0.00119
97 | 734209117 | Montáž armatur závitových,se 2závity, G 6/4 včetně klapky zpětné | kus | 2 | 0 | 0 |  | 2 | 1 | 7 | 7 | 2 | 0 | 0 | 0 | 0 | 0 | 1 | 7 | 0.00084
98 | 734209118 | Montáž armatur závitových,se 2závity, G 2 | kus | 2 | 0 | 0 |  | 2 | 1 | 7 | 7 | 2 | 0 | 0 | 0 | 0 | 0 | 1 | 7 | 4e-05
99 | 734209118 | Montáž armatur závitových,se 2závity, G 2 včetně kulového kohoutu | kus | 12 | 0 | 0 |  | 2 | 1 | 7 | 7 | 2 | 0 | 0 | 0 | 0 | 0 | 1 | 7 | 0.00174
100 | 734209122 | Montáž armatur závitových,se 3závity, G 3/8 | kus | 3 | 0 | 0 |  | 2 | 1 | 7 | 7 | 2 | 0 | 0 | 0 | 0 | 0 | 1 | 7 | 5e-05
101 | 734209123 | Montáž armatur závitových,se 3závity, G 1/2 | kus | 7 | 0 | 0 |  | 2 | 1 | 7 | 7 | 2 | 0 | 0 | 0 | 0 | 0 | 1 | 7 | 5e-05
102 | 734209124 | Montáž armatur závitových,se 3závity, G 3/4 | kus | 5 | 0 | 0 |  | 2 | 1 | 7 | 7 | 2 | 0 | 0 | 0 | 0 | 0 | 1 | 7 | 5e-05
103 | 734209125 | Montáž armatur závitových,se 3závity, G 1 | kus | 2 | 0 | 0 |  | 2 | 1 | 7 | 7 | 2 | 0 | 0 | 0 | 0 | 0 | 1 | 7 | 5e-05
104 | 734251115 | Ventil pojistný DUKO 1/2"-3/4", 3bar | kus | 7 | 0 | 0 |  | 2 | 1 | 7 | 7 | 2 | 0 | 0 | 0 | 0 | 0 | 1 | 7 | 0.00123
105 | 734411111 | Teploměr přímý s pouzdrem typ 160 | kus | 32 | 0 | 0 |  | 2 | 1 | 7 | 7 | 2 | 0 | 0 | 0 | 0 | 0 | 1 | 7 | 0.0006
106 | 734411142 | Teploměr dvoukovový DTR,pevný stonek 100 mm | kus | 18 | 0 | 0 |  | 2 | 1 | 7 | 7 | 2 | 0 | 0 | 0 | 0 | 0 | 1 | 7 | 0.00067
107 | 734419111 | Montáž teploměru s pouzdrem nebo stonkem a jímkou | kus | 50 | 0 | 0 |  | 2 | 1 | 7 | 7 | 2 | 0 | 0 | 0 | 0 | 0 | 1 | 7 | 0.00027
108 | 734421130 | Tlakoměr deformační 0-10 MPa č. 03313, D 160 | kus | 9 | 0 | 0 |  | 2 | 1 | 7 | 7 | 2 | 0 | 0 | 0 | 0 | 0 | 1 | 7 | 0.00267
109 | 734429101 | Montáž tlakoměru deformačního 0-10 MPa | kus | 9 | 0 | 0 |  | 2 | 1 | 7 | 7 | 2 | 0 | 0 | 0 | 0 | 0 | 1 | 7 | 0.00267
110 | 734-01 | Vekolux - rohový | kus | 11 | 0 | 0 |  | 2 | 12 | 0 | 78 | 2 | 0 | 0 | 0 | 0 | 0 | 12 | 0 | 0
111 | 734-02 | Ventily Heimeier V-exakt DN15, rohové | kus | 12 | 0 | 0 |  | 2 | 12 | 0 | 79 | 2 | 0 | 0 | 0 | 0 | 0 | 12 | 0 | 0
112 | 734-03 | Šroubení Heimeier Regulux DN15, rohové | kus | 12 | 0 | 0 |  | 2 | 12 | 0 | 80 | 2 | 0 | 0 | 0 | 0 | 0 | 12 | 0 | 0
113 | 734-04 | Heimeier termohlavice K- "pro veřejné prostory" | kus | 23 | 0 | 0 |  | 2 | 12 | 0 | 81 | 2 | 0 | 0 | 0 | 0 | 0 | 12 | 0 | 0
114 | 734-05 | regulátor průtoku TACO SETTER IN-LINE DN20, 2-8 l/min. | kus | 1 | 0 | 0 |  | 2 | 12 | 0 | 83 | 2 | 0 | 0 | 0 | 0 | 0 | 12 | 0 | 0
115 | 734-06 | regulátor průtoku TACO SETTER IN-LINE DN20, 4-15 l/min. | kus | 6 | 0 | 0 |  | 2 | 12 | 0 | 72 | 2 | 0 | 0 | 0 | 0 | 0 | 12 | 0 | 0
116 | 734-07 | regulátor průtoku TACO SETTER IN-LINE DN25, 8-30 l/min. | kus | 4 | 0 | 0 |  | 2 | 12 | 0 | 73 | 2 | 0 | 0 | 0 | 0 | 0 | 12 | 0 | 0
117 | 734-08 | Regul. ventil TA-STAD DN10, s vypouštěním | kus | 1 | 0 | 0 |  | 2 | 12 | 0 | 74 | 2 | 0 | 0 | 0 | 0 | 0 | 12 | 0 | 0
118 | 734-09 | Regul. ventil TA-STAD DN15, s vypouštěním | kus | 1 | 0 | 0 |  | 2 | 12 | 0 | 75 | 2 | 0 | 0 | 0 | 0 | 0 | 12 | 0 | 0
119 | 734-10 | Regul. ventil TA-STAD DN20, s vypouštěním | kus | 5 | 0 | 0 |  | 2 | 12 | 0 | 76 | 2 | 0 | 0 | 0 | 0 | 0 | 12 | 0 | 0
120 | 734-11 | Regul. ventil TA-STAD DN25, s vypouštěním | kus | 11 | 0 | 0 |  | 2 | 12 | 0 | 82 | 2 | 0 | 0 | 0 | 0 | 0 | 12 | 0 | 0
121 | 734-12 | Regul. ventil TA-STAD DN32, s vypouštěním | kus | 1 | 0 | 0 |  | 2 | 12 | 0 | 84 | 2 | 0 | 0 | 0 | 0 | 0 | 12 | 0 | 0
122 | 734-13 | Kulový kohout se zajištěním REFLEX MK 3/4" pro připojení exp. nádoby | kus | 10 | 0 | 0 |  | 2 | 12 | 0 | 42 | 2 | 0 | 0 | 0 | 0 | 0 | 12 | 0 | 0
123 | 734-14 | Měřič tepla SIEMENS MEGATRON2 WFN21 B111/CZ | kus | 3 | 0 | 0 |  | 2 | 12 | 0 | 96 | 2 | 0 | 0 | 0 | 0 | 0 | 12 | 0 | 0
124 | 734-15 | Měřič tepla SIEMENS MEGATRON2 WFN21 D111/CZ | kus | 5 | 0 | 0 |  | 2 | 12 | 0 | 97 | 2 | 0 | 0 | 0 | 0 | 0 | 12 | 0 | 0
125 | 734-16 | Souprava pro připojení měřiče tepla na M-BUS WFZ.MBUSSET | kus | 8 | 0 | 0 |  | 2 | 12 | 0 | 98 | 2 | 0 | 0 | 0 | 0 | 0 | 12 | 0 | 0
126 | 734-17 | Kulový kohout se závitem M10x1 pro čidlo WFZ.K18 | kus | 1 | 0 | 0 |  | 2 | 12 | 0 | 99 | 2 | 0 | 0 | 0 | 0 | 0 | 12 | 0 | 0
127 | 734-18 | Kulový kohout se závitem M10x1 pro čidlo WFZ.K22 | kus | 4 | 0 | 0 |  | 2 | 12 | 0 | 100 | 2 | 0 | 0 | 0 | 0 | 0 | 12 | 0 | 0
128 | 734-19 | odkalovací zařízení REFLEX EXDIRT D6/4" | KUS | 1 | 0 | 0 |  | 2 | 12 | 0 | 43 | 2 | 0 | 0 | 0 | 0 | 0 | 12 | 0 | 0
129 | 734-20 | odkalovací zařízení REFLEX EXDIRT D2 | KUS | 2 | 0 | 0 |  | 2 | 12 | 0 | 44 | 2 | 0 | 0 | 0 | 0 | 0 | 12 | 0 | 0
130 | 998734201 | Přesun hmot pro armatury, výšky do 6 m | % |  | 0 | 0 |  | 2 | 7 | 1002 | 5 | 2 | 0 | 0 | 0 | 0 | 0 | 7 | 1002 | 0
131 | 921 T00 | Hzs - Hydraulické vyvážení soustavy | hod | 24 | 0 | 0 |  | 2 | 10 | 0 | 8 | 5 | 0 | 0 | 0 | 0 | 0 | 10 | 0 | 0
| Celkem za | 734 Armatury |  |  |  | 0 |  | 4 |  |  |  |  | 0 | 0 | 0 | 0 | 0
Díl: | 735 | Otopná tělesa | [5 empty] | 1
132 | 735151260 | Tělesa Radik Klasik11 v/l 500/1400 | kus | 3 | 0 | 0 |  | 2 | 1 | 7 | 7 | 2 | 0 | 0 | 0 | 0 | 0 | 1 | 7 | 0.02614
133 | 735151291 | Tělesa Radik Klasik11 v/l 900/400 | kus | 2 | 0 | 0 |  | 2 | 1 | 7 | 7 | 2 | 0 | 0 | 0 | 0 | 0 | 1 | 7 | 0.0084
134 | 735151292 | Tělesa Radik Klasik11 v/l 900/500 | kus | 6 | 0 | 0 |  | 2 | 1 | 7 | 7 | 2 | 0 | 0 | 0 | 0 | 0 | 1 | 7 | 0.01075
135 | 735151493 | Tělesa Radik Klasik21 v/l 900/600 | kus | 1 | 0 | 0 |  | 2 | 1 | 7 | 7 | 2 | 0 | 0 | 0 | 0 | 0 | 1 | 7 | 0.0304
136 | 735152598 | Těleso Ventil Kompakt22 v/l900/1100 | kus | 11 | 0 | 0 |  | 2 | 1 | 7 | 7 | 2 | 0 | 0 | 0 | 0 | 0 | 1 | 7 | 0.0602
137 | 735156910 | Tlakové zkoušky otopných těles Radik 10-11 | kus | 11 | 0 | 0 |  | 2 | 1 | 7 | 7 | 2 | 0 | 0 | 0 | 0 | 0 | 1 | 7 | 0
138 | 735156920 | Tlakové zkoušky otopných těles Radik 20-22 | kus | 12 | 0 | 0 |  | 2 | 1 | 7 | 7 | 2 | 0 | 0 | 0 | 0 | 0 | 1 | 7 | 0
139 | 735159110 | Montáž panelových těles 1řadých do délky 1500 mm | kus | 11 | 0 | 0 |  | 2 | 1 | 7 | 7 | 2 | 0 | 0 | 0 | 0 | 0 | 1 | 7 | 0
140 | 735159210 | Montáž panelových těles 2řadých do délky 1140 mm | kus | 12 | 0 | 0 |  | 2 | 1 | 7 | 7 | 2 | 0 | 0 | 0 | 0 | 0 | 1 | 7 | 0
141 | 998735201 | Přesun hmot pro otopná tělesa, výšky do 6 m | % |  | 0 | 0 |  | 2 | 7 | 1002 | 5 | 2 | 0 | 0 | 0 | 0 | 0 | 7 | 1002 | 0
142 | 913 T00 | Hzs - topná zkouška | hod | 24 | 0 | 0 |  | 2 | 10 | 0 | 8 | 5 | 0 | 0 | 0 | 0 | 0 | 10 | 0 | 0
| Celkem za | 735 Otopná tělesa |  |  |  | 0 |  | 4 |  |  |  |  | 0 | 0 | 0 | 0 | 0
Díl: | 736 | Podlahové vytápění | [5 empty] | 1
143 | 735531001 | Pod vyt DEVI vysek drážky pro čidlo | m | 66 | 0 | 0 |  | 2 | 1 | 7 | 7 | 2 | 0 | 0 | 0 | 0 | 0 | 1 | 7 | 0
144 | 735531002 | Podl vyt DEVI pol top roh Devim 100 | m2 | 57 | 0 | 0 |  | 2 | 1 | 7 | 7 | 2 | 0 | 0 | 0 | 0 | 0 | 1 | 7 | 0
145 | 735531004 | Pod vyt DEVI opatř plochy penetrací | m2 | 57 | 0 | 0 |  | 2 | 1 | 7 | 7 | 2 | 0 | 0 | 0 | 0 | 0 | 1 | 7 | 0
146 | 735531005 | Pod vyt DEVI polož chrán termočidla | kus | 22 | 0 | 0 |  | 2 | 1 | 7 | 7 | 2 | 0 | 0 | 0 | 0 | 0 | 1 | 7 | 0
147 | 735531006 | Podl vyt DEVI nanesení nivel tmelu | m2 | 57 | 0 | 0 |  | 2 | 1 | 7 | 7 | 2 | 0 | 0 | 0 | 0 | 0 | 1 | 7 | 0
148 | 735531008 | Podl vyt DEVI napoj top roh na síť | kus | 22 | 0 | 0 |  | 2 | 1 | 7 | 7 | 2 | 0 | 0 | 0 | 0 | 0 | 1 | 7 | 0
149 | 735531009 | Podl vyt DEVI instal a napoj čidla | kus | 22 | 0 | 0 |  | 2 | 1 | 7 | 7 | 2 | 0 | 0 | 0 | 0 | 0 | 1 | 7 | 0
150 | 735531010 | Pod vyt DEVI inst a nap term na zeď | kus | 22 | 0 | 0 |  | 2 | 1 | 7 | 7 | 2 | 0 | 0 | 0 | 0 | 0 | 1 | 7 | 0
151 | 736211100 | Vytápění DEVI, rohože 100 W/m2, plocha 1-2 m2 | m2 | 9 | 0 | 0 |  | 2 | 1 | 7 | 7 | 2 | 0 | 0 | 0 | 0 | 0 | 1 | 7 | 0.00021
152 | 736211102 | Vytápění DEVI, rohože 100 W/m2, plocha 2-3 m2 | m2 | 48 | 0 | 0 |  | 2 | 1 | 7 | 7 | 2 | 0 | 0 | 0 | 0 | 0 | 1 | 7 | 0.00011
153 | 736 21-01 | Termostat DEVIREG 610, IP44 | kus | 22 | 0 | 0 |  | 2 | 12 | 0 | 111 | 2 | 0 | 0 | 0 | 0 | 0 | 12 | 0 | 0
154 | 736 21-02 | Podlahové čidlo NTC, IP65 | kus | 22 | 0 | 0 |  | 2 | 12 | 0 | 112 | 2 | 0 | 0 | 0 | 0 | 0 | 12 | 0 | 0
155 | 736 22-01 | Montaz rozdelovaci stanice | kus | 7 | 0 | 0 |  | 2 | 12 | 0 | 155 | 2 | 0 | 0 | 0 | 0 | 0 | 12 | 0 | 0
156 | 736 22-02 | Montaz plast. potrubÍ | m | 6894 | 0 | 0 |  | 2 | 12 | 0 | 159 | 2 | 0 | 0 | 0 | 0 | 0 | 12 | 0 | 0
157 | 736-00193 | Dilatační pás GTF-RDS | bm | 303 | 0 | 0 |  | 2 | 12 | 0 | 153 | 2 | 0 | 0 | 0 | 0 | 0 | 12 | 0 | 0
158 | 736-00341 | Systémové desky 1.2.3-deska přívodu 35/32 3 balíky | m2 | 7.5 | 0 | 0 |  | 2 | 12 | 0 | 154 | 2 | 0 | 0 | 0 | 0 | 0 | 12 | 0 | 0
159 | 736-00458 | Souprava pro opravu poškozené trubky gabolite | soubor | 3 | 0 | 0 |  | 2 | 12 | 0 | 198 | 2 | 0 | 0 | 0 | 0 | 0 | 12 | 0 | 0
160 | 736-00488 | Vodící oblouk GTH-RFB 6/8 | kus | 262 | 0 | 0 |  | 2 | 12 | 0 | 163 | 2 | 0 | 0 | 0 | 0 | 0 | 12 | 0 | 0
161 | 736-00548 | Připojovací press T-kus GTH-PTR 15/8/15 | kus | 262 | 0 | 0 |  | 2 | 12 | 0 | 185 | 2 | 0 | 0 | 0 | 0 | 0 | 12 | 0 | 0
162 | 736-00904 | Press koleno 90° GT-M-PW 90 | kus | 60 | 0 | 0 |  | 2 | 12 | 0 | 187 | 2 | 0 | 0 | 0 | 0 | 0 | 12 | 0 | 0
163 | 736-01012 | Press-spojka GT-M-PK 15/15 | KUS | 9 | 0 | 0 |  | 2 | 12 | 0 | 156 | 2 | 0 | 0 | 0 | 0 | 0 | 12 | 0 | 0
164 | 736-01021 | Press uzávěr (záslepka) GT-M-PE 15 | kus | 60 | 0 | 0 |  | 2 | 12 | 0 | 186 | 2 | 0 | 0 | 0 | 0 | 0 | 12 | 0 | 0
165 | 736-01732 | Uzavírací kohout GT-AVR 1" | kus | 14 | 0 | 0 |  | 2 | 12 | 0 | 157 | 2 | 0 | 0 | 0 | 0 | 0 | 12 | 0 | 0
166 | 736-01823 | Ochranná trubka GT-SR 25 | bm | 124 | 0 | 0 |  | 2 | 12 | 0 | 158 | 2 | 0 | 0 | 0 | 0 | 0 | 12 | 0 | 0
167 | 736-04840 | Sada pro měřič tepla GTF-WMZ 1" | soubor | 3 | 0 | 0 |  | 2 | 12 | 0 | 199 | 2 | 0 | 0 | 0 | 0 | 0 | 12 | 0 | 0
168 | 736-07152 | Plastifikátor GTF-EZ 10 | balení | 5 | 0 | 0 |  | 2 | 12 | 0 | 160 | 2 | 0 | 0 | 0 | 0 | 0 | 12 | 0 | 0
169 | 736-08188 | Termický servopohon GTF-TS 22z/230V | kus | 36 | 0 | 0 |  | 2 | 12 | 0 | 161 | 2 | 0 | 0 | 0 | 0 | 0 | 12 | 0 | 0
170 | 736-09940 | Nástěnná lišta GTH-WKS 8 | m | 632 | 0 | 0 |  | 2 | 12 | 0 | 182 | 2 | 0 | 0 | 0 | 0 | 0 | 12 | 0 | 0
171 | 736-10123 | Systémová deska 1.2.3 35/32 103 balíků | m2 | 626 | 0 | 0 |  | 2 | 12 | 0 | 162 | 2 | 0 | 0 | 0 | 0 | 0 | 12 | 0 | 0
172 | 736-10412 | Zatloukací hmoždinka GTH-SD 35 | kus | 3141 | 0 | 0 |  | 2 | 12 | 0 | 184 | 2 | 0 | 0 | 0 | 0 | 0 | 12 | 0 | 0
173 | 736-10433 | Držák oblouku GTH-RBH 8 | kus | 1676 | 0 | 0 |  | 2 | 12 | 0 | 183 | 2 | 0 | 0 | 0 | 0 | 0 | 12 | 0 | 0
174 | 736-10759 | Teploměrná folie GTH-TF | kus | 1 | 0 | 0 |  | 2 | 12 | 0 | 181 | 2 | 0 | 0 | 0 | 0 | 0 | 12 | 0 | 0
175 | 736-12018 | Trubka Gabolite HR-PB DD 8x1 | bm | 3648 | 0 | 0 |  | 2 | 12 | 0 | 174 | 2 | 0 | 0 | 0 | 0 | 0 | 12 | 0 | 0
176 | 736-12715 | Trubka Gabotherm HR-PB DD 15x1,5 | bm | 3246 | 0 | 0 |  | 2 | 12 | 0 | 165 | 2 | 0 | 0 | 0 | 0 | 0 | 12 | 0 | 0
177 | 736-12717 | Opěrné pouzdro GT-SH 15 | kus | 118 | 0 | 0 |  | 2 | 12 | 0 | 166 | 2 | 0 | 0 | 0 | 0 | 0 | 12 | 0 | 0
178 | 736-12739 | Rozdělovač GTF-VSS 4; 1" | soub | 1 | 0 | 0 |  | 2 | 12 | 0 | 175 | 2 | 0 | 0 | 0 | 0 | 0 | 12 | 0 | 0
179 | 736-12741 | Rozdělovač GTF-VSS 6; 1" | soub | 1 | 0 | 0 |  | 2 | 12 | 0 | 176 | 2 | 0 | 0 | 0 | 0 | 0 | 12 | 0 | 0
180 | 736-12743 | Rozdělovač GTF-VSS 8; 1" | soub | 2 | 0 | 0 |  | 2 | 12 | 0 | 167 | 2 | 0 | 0 | 0 | 0 | 0 | 12 | 0 | 0
181 | 736-12745 | Rozdělovač GTF-VSS 10; 1" | soub | 1 | 0 | 0 |  | 2 | 12 | 0 | 168 | 2 | 0 | 0 | 0 | 0 | 0 | 12 | 0 | 0
182 | 736-12746 | Rozdělovač GTF-VSS 11; 1" | soub | 1 | 0 | 0 |  | 2 | 12 | 0 | 177 | 2 | 0 | 0 | 0 | 0 | 0 | 12 | 0 | 0
183 | 736-12747 | Rozdělovač GTF-VSS 12; 1" | soub | 1 | 0 | 0 |  | 2 | 12 | 0 | 178 | 2 | 0 | 0 | 0 | 0 | 0 | 12 | 0 | 0
184 | 736-12764 | Press spojka GTH-PK 8/8 | bm | 5 | 0 | 0 |  | 2 | 12 | 0 | 197 | 2 | 0 | 0 | 0 | 0 | 0 | 12 | 0 | 0
185 | 736-20007 | Skříně rozdělovače GT-VKM 7 | kus | 1 | 0 | 0 |  | 2 | 12 | 0 | 164 | 2 | 0 | 0 | 0 | 0 | 0 | 12 | 0 | 0
186 | 736-20010 | Skříně rozdělovače GT-VKM 10 | kus | 2 | 0 | 0 |  | 2 | 12 | 0 | 179 | 2 | 0 | 0 | 0 | 0 | 0 | 12 | 0 | 0
187 | 736-20012 | Skříně rozdělovače GT-VKM 12 | kus | 4 | 0 | 0 |  | 2 | 12 | 0 | 180 | 2 | 0 | 0 | 0 | 0 | 0 | 12 | 0 | 0
188 | 998733201 | Přesun hmot pro rozvody potrubí, výšky do 6 m | % |  | 0 | 0 |  | 2 | 7 | 1002 | 5 | 2 | 0 | 0 | 0 | 0 | 0 | 7 | 1002 | 0
189 | 913 T00 | Hzs - topná zkouška | hod | 72 | 0 | 0 |  | 2 | 10 | 0 | 8 | 5 | 0 | 0 | 0 | 0 | 0 | 10 | 0 | 0
| Celkem za | 736 Podlahové vytápění |  |  |  | 0 |  | 4 |  |  |  |  | 0 | 0 | 0 | 0 | 0
Díl: | 767 | Konstrukce zámečnické | [5 empty] | 1
190 | 767998105 | Montáž atypických konstrukcí hmotnosti do 5 kg | kg | 500 | 0 | 0 |  | 2 | 1 | 7 | 7 | 2 | 0 | 0 | 0 | 0 | 0 | 1 | 7 | 8e-05
191 | 767998106 | Montáž atypických konstrukcí hmotnosti do 10 kg | kg | 250 | 0 | 0 |  | 2 | 1 | 7 | 7 | 2 | 0 | 0 | 0 | 0 | 0 | 1 | 7 | 7e-05
192 | 553429852083 | Doplnkove kce. slozene z ocel.mat. | kg | 750 | 0 | 0 |  | 2 | 12 | 0 | 169 | 2 | 0 | 0 | 0 | 0 | 0 | 12 | 0 | 0
193 | 998767201 | Přesun hmot pro zámečnické konstr., výšky do 6 m | % |  | 0 | 0 |  | 2 | 7 | 1002 | 5 | 2 | 0 | 0 | 0 | 0 | 0 | 7 | 1002 | 0
| Celkem za | 767 Konstrukce zámečnické |  |  |  | 0 |  | 4 |  |  |  |  | 0 | 0 | 0 | 0 | 0
Díl: | 783 | Nátěry | [5 empty] | 1
194 | 783125530 | Nátěr syntetický OK "C" nebo "CC" 2x + 1x email | m2 | 7.5 | 0 | 0 |  | 2 | 1 | 7 | 7 | 2 | 0 | 0 | 0 | 0 | 0 | 1 | 7 | 0.00047
| Celkem za | 783 Nátěry |  |  |  | 0 |  | 4 |  |  |  |  | 0 | 0 | 0 | 0 | 0