## Rekapitulace
STÁJ Č. 4-5 V AREÁLU VUVEL,UL. HUDCOVA 70, BRNO
Dokumentace pro provedení stavby
D.7. SLABOPROUDÉ ROZVODY
REKAPITULACE ROZPOČTU
Pol. | Část |  | Celkem
1. | Venkovní kabelové trasy |  | 500118.4
2. | Společné kabelové trasy |  | 52651.2
3. | Rozvody lokální administrativní sítě (LAN) |  | 217474.335
4. | Elektrická zabezpečovací signalizace (EZS) a přístupový systém (EKV) |  | 624623.79
5. | Kamerový systém (CCTV) |  | 240562.11
| Celkem bez DPH |  | 1635429.835
| Daň z přidané hodnoty (DPH) | 20% | 327085.967
| Celkem s DPH |  | 1962515.802
V Brně dne: 5.3.2010
Zpracovala: Eva Lobpreisová

## VENKOVNÍ TRASY
Venkovní kabelové trasy, dodávka
No. | Číslo položky | Popis položky | Jednotka | Počet | Jedn. cena | Celkem
Instalační materiál
1. | 460 680032 | Kabelová chránička HDPE 40/32 | m | 300 | 42 | 12600
2. |  | Spojka Plasson 40 | ks | 2 | 440 | 880
3. |  | Koncovka Plasson 40 | ks | 1 | 270 | 270
4. |  | Kabelová chránička D110 | m | 30 | 56 | 1680
5. | 460 680032 | Magnet vyhledávací Marker | m | 4 | 500 | 2000
6. |  | Betonový kabelový žlab k pokládce kabelů do zemně. 1 m | ks | 20 | 125 | 2500
7. |  | Výstražná folie 33 cm do výkopu | m | 300 | 3 | 900
Kabely
8. | 460 680032 | Kabel TCEPKPFLE 3XN0,8 (pro EZS) | m | 600 | 42 | 25200
9. |  | Kabel TCEPKPFLE 5XN0,8 (telefon) | m | 300 | 67 | 20100
10. | 460 680042 | Kabel optický XG s 8 vlákny 50/125 MM universální, OM3 (pro LAN a CCTV) | m | 300 | 72 | 21600
11. |  | Pigtail ST 50/125 900um 1m MM | ks | 48 | 90 | 4320
Rozvaděče, spojky, ukončovací hw
12. |  | Rozvaděč optický nástěnný pro 12xST duplex, komplet osazený | ks | 1 | 2590 | 2590
13. |  | Rozvaděč MIS 1a pod omítku, vč. nosníku a zemnící sady | ks | 2 | 1500 | 3000
14. |  | Držák přepěťové ochrany pro 10 párů včetně bleskojistek | ks | 4 | 1215 | 4860
15. |  | Svorkovnice propojovací na zeď pro 10 párů | ks | 4 | 96 | 384
16. |  | Spojka pro telekomunikační kabel gelová, průhozí, pro dva kabely, do 30párů | ks | 6 | 1550 | 9300
17. |  | Drobný montážní materiál | kpl | 1 | 2500 | 2500
|  | Celkem |  |  |  | 114684
Kabelové trasy, montáž
No. | Číslo položky | Popis položky | Počet |  | Jedn. cena | Celkem
1. |  | Vytyčení trati kabel.ved.v zast.prostoru, vytyčení stáv. sítí | kpl | 1 | 5000 | 5000
2. |  | Zemní práce, hloubení kabelové rýhy do 50cm šir.,do110cm hlub.,zem.tř.4, kabel.lože, záhozy, úprava povrchů | kpl | 1 | 200000 | 240000
3. |  | Instalace kabelových chráníček, žlabů, kabelových prostupů do 110 cm včetně obetonování | kpl | 1 | 18000 | 18000
4. | 460 680032 | Pokládka/zatažení kabelů | kpl | 1 | 35542 | 35542
5. | 460 680042 | Instalace a montáž rozvaděčů, spojek, ukončovací hw | kpl | 1 | 11892.4 | 11892.4
6. | 460 680025/S1 | Demontáž stávajících kabelových tras, úpravy a montáže na stávajících zařízeních | kpl | 1 | 30000 | 30000
7. |  | Měření optické a metalické kabeláže, vyhotovení měřícího protokolu | kpl | 1 | 25000 | 25000
8. | 460 680025/S1 | Zaměření skutečného vedení, projektová dokumentace | kpl | 1 | 15000 | 15000
9. |  | Mimostaveništní doprava | kpl | 1 | 10000 | 10000
|  | Celkem |  |  |  | 385434.4
|  | Celkem |  |  |  | 500118.4
|  | Sazba DPH | % | 20 |  | 100023.68

## SPOLEČNÉ TRASY
KABELOVÉ TRASY, dodávka
No. | Číslo položky | Popis položky | Jednotka | Počet | Jedn. cena | Celkem
Instalační materiál
1. |  | Žlab 125x50 Mars, vč. Spojek, závěsu a víka žlabu 50 Mars | m | 100 | 87 | 8700
2. |  | Víko žlabu 125 Mars | m | 100 | 50 | 5000
3. |  | Koleno vnitřní /vnější 125x50 Mars | ks | 10 | 82 | 820
4. |  | Víko kolena 125 Mars | ks | 10 | 82 | 820
5. |  | Přepážka do žlabu v. 50 mm Mars | m | 100 | 46 | 4600
6. |  | Nosník/závěs žlabu 125 Mars | ks | 200 | 52 | 10400
7. | 220 260027 | Drobný instalační materiál | kplt. | 1 | 1000 | 1000
|  | Celkem |  |  |  | 31340
KABELOVÉ TRASY, montáž
No. | Číslo položky | Popis položky | Počet |  | Jedn. cena | Celkem
1. | 220 280227 | Instalace kabelových tras | kpl | 1 | 20371 | 20371
2. |  | Mimostaveništní doprava | kpl | 1 | 940.2 | 940.2
|  | Celkem |  |  |  | 21311.2
|  | Náklady celkem |  |  |  | 52651.2
|  | Sazba DPH | % | 20 |  | 10530.24

## LAN
LAN, dodávka
No. | Číslo položky | Popis položky | Jednotka | Počet | Jedn. cena | Celkem
Instalační materiál
1. | 460 680032 | Trubka PVC ohebná 32 pod omítku | m | 100 | 19 | 1900
2. | 460 680032 | Trubka PVC ohebná 23 pod omítku | m | 100 | 12 | 1200
3. |  | Chránička 32 750 N PP ohebná, do podhledu | m | 100 | 29 | 2900
4. | 460 680010 | Krabice instalační přístrojová, pod omítku | ks | 13 | 7.5 | 97.5
5. | 220 260027 | Drobný instalační materiál | kplt. | 1 | 1000 | 1000
Kabely
6. | 460 680032 | Kabel SYKFY10x2x0,5 | m | 100 | 29 | 2900
7. | 460 680025/S1 | Kabel UTP kat. 5E, LSZH plášť, 4 páry, cívka 500m | m | 1300 | 12 | 15600
8. | 460 680010 | Patch Cord UTP kat.5E, 3 metry | ks | 26 | 105 | 2730
Rozvaděče, zásuvky, ukončovací hw
9. | 220 260024 | RACK 19" 27U 800x890, skl. dveře, svař. rám | ks | 1 | 14550 | 14550
10. | PID-00059 | Telefonní panel 19", 25xRJ45, 1U | ks | 1 | 2300 | 2300
11. | PC0094460 | Vyvazovací panel 19", 5 úchytů, šedý | ks | 4 | 750 | 3000
12. |  | Rozvaděč optický 19" neosázený pro 24 SC | ks | 1 | 1100 | 1100
13. |  | Kazeta samolepící pro uložení optických svárů | ks | 2 | 118.7 | 237.4
14. |  | Záslepka PVC do optického panelu ST | ks | 8 | 20 | 160
15. |  | Organizér kabelů do optického rozvaděče | pár | 2 | 159.6 | 319.2
16. |  | Spojka pro optický konektor ST/ST, OM3 | ks | 16 | 189.6 | 3033.6
17. |  | Ochrana optického spoje smršťovací | ks | 16 | 15 | 240
18. |  | Panel rozvodný 19", 24xRJ45, UTP, kat.5E, 1U | ks | 1 | 3100 | 3100
19. |  | Lišta zásuvková 19", 230V, pro 5 vidlic, 1U | ks | 1 | 1342.2 | 1342.2
20. |  | Vent. jednotka 2 vent. a termost. pro rozv. 800x800 | ks | 1 | 6200 | 6200
21. | 220 260532 | Zásuvka datová neosázená bílá, vč. rámečku | ks | 13 | 75 | 975
22. | 220 260534 | Nosná maska 2xRJ45 pro datovou zásuvku | ks | 13 | 25 | 325
23. |  | Modul nestíněný "keystone" 1xRJ45, kat.5E | ks | 48 | 90 | 4320
24. |  | Pomocný instalační materiál | kplt. | 1 | 5000 | 5000
Aktivní prvky, UPS, dorozumívací zařízení
25. |  | Switch 10/100/1000 Mbit/s 24-port, 2xGE/miniGBIC | ks | 1 | 25000 | 25000
26. |  | Smart - UPS 750VA, RM, 1U | ks | 1 | 12000 | 12000
27. |  | Dveřní komunikátor - audiopanel 3x1 tlačítko, klávesnice, venkovní provedení | ks | 3 | 7500 | 22500
|  | Celkem |  |  |  | 134029.9
LAN, montáž
No. | Číslo položky | Popis položky | Počet |  | Jedn. cena | Celkem
1. | 220 280227 | Instalace kabelových tras | kpl | 1 | 4613.375 | 4613.375
2. |  | Instalace kabelů, vč. ukončení | kpl | 1 | 13799.5 | 13799.5
3. |  | Instalace rackových rozvaděčů, ukončovacího a propojovacího hw, zásuvek | kpl | 1 | 30031.56 | 30031.56
4. |  | Měření optické a metalické kabeláže, revize systému | kpl | 1 | 10000 | 10000
5. |  | Mimostaveništní doprava | kpl | 1 | 10000 | 10000
6. |  | Výchozí revize, uvedení do provozu, zaškolení, projektová dokumentace | kpl | 1 | 15000 | 15000
|  | Celkem |  |  |  | 83444.435
|  | Náklady celkem |  |  |  | 217474.335
|  | Sazba DPH | % | 20 |  | 43494.867

## EZS_EKV
EZS, EKV dodávka
No. | Číslo položky | Popis položky | Jednotka | Počet | Jedn. cena | Celkem
Instalační materiál
1. | 460 680032 | Trubka PVC ohebná 32 pod omítku | m | 300 | 19 | 5700
2. | 460 680032 | Trubka PVC ohebná 23 pod omítku | m | 300 | 12 | 3600
3. |  | Chránička 32 750 N PP ohebná, do podhledu | m | 200 | 29 | 5800
4. |  | Příchytka kabelová plechová 2031 M/30, vč. hmoždinky | ks | 300 | 22 | 6600
5. |  | Krabice instalační KO125 , pod om. | ks | 2 | 59 | 118
6. | 460 680010 | Plastová krabice pro zápustnou montáž, barva šedá, rozměry 94 x 58 x 76 mm (v x š x h) | ks | 20 | 55 | 1100
7. |  | Instalační krabice 93x93x47 mm na povrch | ks | 20 | 35 | 700
8. | 220 260027 | Pomocný montážní a instalační materiál | kplt. | 1 | 2650 | 2650
Kabely
9. |  | Stíněný kabel pro sběrnici EZS LAM 2x0,6+4x0,4, drát | m | 1000 | 18 | 18000
10. |  | Stíněný kabel pro smyčky EZS LAM 2x0,6+2x0,4, drát | m | 5500 | 15 | 82500
11. |  | Stíněný kabel pro EKV LAM 2x0,6+6x0,4, drát | m | 2000 | 19 | 38000
Komponenty EZS
12. |  | Rozšiření stávající ústředny DOMINUS MILENIUM (karta sběrnice, signalizační tablo) | kplt. | 1 | 10995 | 10995
13. | 220 260024 | Ovládací klávesnice s podsvětleným LCD 2x16 znaků, 9x LED signalizace, pro linku DN-BUS, pouze pro rozšíření systému DOMINUS | ks | 1 | 6280 | 6280
14. |  | Přídavný napájecí modul na linku DN-BUS, k posílení napájecí soustavy systému vč. plechové skříně, síťového bloku, zdrojové části a linkového modulu | ks | 2 | 10441 | 20882
15. |  | Akumulátor 12V (až 65Ah) | ks | 2 | 4450 | 8900
16. | 220 260027 | Modul na linku DN--BUS v plechovém boxu, 8 dvojitě vyváženými vstupů, 8 reléové výstupy, obsazuje 2 adresy na lince, rozšíření systému DOMINUS | ks | 8 | 3897 | 31176
17. |  | Dveřní modul na linku DN-BUS, pro oboustranné ovládání dveří, rozšíření systému DOMINUS | ks | 13 | 8397 | 109161
18. | 220 260111 | Modul tlačítka pro ovládání dveří s optickým indikátorem pro zobrazení stavu zóny, IP53 | ks | 2 | 435 | 870
19. | 220 260113 | Modul pro ovládání dveří s bezkontaktní čtečkou venkovní | ks | 13 | 2095 | 27235
20. |  | Elektromagnetický zámek | ks | 2 | 1029 | 2058
21. |  | Elektromagnetický zámek reverzní | ks | 11 | 1385 | 15235
22. |  | Digitální PIR detektor, půlkulová čočka, pohled pod sebe, dosah vějíř 12m | ks | 18 | 645 | 11610
23. |  | Digitální PIR detektor, půlkulová čočka, pohled pod sebe, dlouhý dosah 18m. | ks | 3 | 725 | 2175
24. |  | Digitální PIR detektor, půlkulová čočka, pohled pod sebe, dosah vějíř 12m, IP53 | ks | 2 | 2750 | 5500
25. |  | Digitální PIR detektor, půlkulová čočka, pohled pod sebe, dlouhý dosah 18m, IP53 | ks | 2 | 2960 | 5920
26. |  | Opticko-kouřový detektor pro zabezpečovací systém | ks | 16 | 1168 | 18688
27. |  | Čtyř drátový plastový kombinovaný magnetický kontakt pro zápustnou montáž se sabotážní smyčkou, rozměry 45 x 16,5 x 15 mm, pracovní mezera max. 15 mm, barva bílá, délka přívodního kabelu 4 m. | ks | 18 | 195 | 3510
28. |  | Venkovní zálohovaná siréna s majákem | ks | 1 | 1585 | 1585
29. |  | Přepěťová ochrana, dvojitá | ks | 1 | 1545 | 1545
30. |  | Signalizační LED dioda v plastovém bílém krytu pro vnitřní použití, včetně bzučáku, 12 Vss, průměr diody 25 mm, barva diody zelená, rozměry 50 x 45 x 25 mm (š x v x h). | ks | 5 | 300 | 1500
31. |  | Signalizační LED dioda v plastovém bílém krytu pro vnitřní použití, 12 Vss, průměr diody 25 mm, barva diody červená, rozměry 50 x 45 x 25 mm (š x v x h). | ks | 5 | 250 | 1250
32. |  | Drobný montážní materiál | kplt. | 1 | 2850 | 2850
|  | Celkem |  |  |  | 453693
EZS, EKV montáž
No. | Číslo položky | Popis položky | Počet |  | Jedn. cena | Celkem
1. |  | Odpojení a demontáž stávajících zařízení, kabelových tras a kabeláže | kpl | 1 | 14950 | 14950
2. |  | Instalace kabelových tras a kabeláže | kpl | 1 | 65450 | 65450
3. |  | Montáž a zapojení zařízení EZS | kpl | 1 | 57220 | 57220
4. |  | Výchozí revize, uvedení do provozu, zaškolení ,projektová dokumentace | kpl | 1 | 11450 | 11450
5. |  | Pomocné montážní práce | kpl | 1 | 5500 | 5500
6. |  | Mimostaveništní doprava | kpl | 1 | 13610.79 | 13610.79
7. |  | Nezměřitelné pracovní výkony | kpl | 1 | 2750 | 2750
|  | Celkem |  |  |  | 170930.79
|  | Celkem |  |  |  | 624623.79
|  | Sazba DPH | % | 20 |  | 124924.758

## CCTV
CCTV, dodávka
No. | Číslo položky | Popis položky | Jednotka | Počet | Jedn. cena | Celkem
Instalační materiál
1. |  | Chránička 32 750 N PP ohebná, do podhledu | m | 100 | 29 | 2900
2. |  | Chránička 25 750 N PP ohebná , do podhledu | m | 100 | 25 | 2500
3. |  | Příchytka kabelová plechová 2031 M/30, vč. hmoždinky | ks | 300 | 22 | 6600
3. | 460 680010 | Krabice KO 97 s víčkem, pod om. | ks | 5 | 25 | 125
4. |  | Krabice instalační KO125 , pod om. | ks | 2 | 59 | 118
5. |  | Pomocný montážní a instalační materiál | kplt. | 1 | 1000 | 1000
Kabely
6. | 460 680032 | Kabel koaxiální 75 Ohm | m | 300 | 15 | 4500
Komponenty CCTV
7. |  | Doplnění stávající pracoviště dohledu (záznamové zařízení) | kpl | 1 | 40534 | 40534
8. |  | Barevný LCD TFT monitor, 21", 1280x1024, 2x průchozí video vstup (BNC), 1x S-Video vstup (Din jack), 1x VGA vstup (D-sub 15pin), 2x RCA audio vstup, jas 300cd/m2, kontrast 1000:1, odezva 5 ms, úhel pohledu 160° 160° ,230V AC | ks | 1 | 7850 | 7850
9. |  | Videoserver pro 4 kamery s připojením k LAN | ks | 1 | 21050 | 21050
10. |  | Venkovní barevná D/N antivandal kamera s IR přisvětlením, dosvit 30m, rozlišení 540 TV řádek , obrazový senzor Sony Color CCD 1/3", min. osvětlení 0.05 Lux , 12VDC/500mA,integrovaná detekce pohybu, vč. Krytu | ks | 3 | 21295 | 63885
11. |  | Univerz.spínaný zdroj 12/24V=(volitelné), více způsobů zapojení, "samostatně pracující"-připojí se trafo+AKKU a 6A zdroj lze rozdělit: 6A pro AUX bez AKKU, 3A-AUX+3A pro dob. AKKU,nebo 6A pro AKKU "připojení k ústředně EZS"- připojuje se k ústředně přímo do svorek pro AKKU, není nutné použít AKKU v ústředně, zdroj lze umístit do BOXu ústředny a na výstup připojit velký AKKU,který zálohuje celek;proud lze opět dělit dle potřeby,AKKU je pak lépe umístit do krytu | ks | 1 | 2650 | 2650
12. |  | Venkovní stěnový držák kamery, délka 165 mm | ks | 3 | 1440 | 4320
13. |  | Gigabit media konvertor Ethernet/Optika (multi-mode) | ks | 2 | 1490 | 2980
14. |  | Optický patch kabel | ks | 2 | 345 | 690
15. |  | Přepěťová ochrana na koax. Kabel | ks | 3 | 2980 | 8940
16. |  | Pomocný montážní materiál | sada | 1 | 2695 | 2695
|  | Celkem |  |  |  | 173337
CCTV, montáž
No. | Číslo položky | Popis položky | Počet |  | Jedn. cena | Celkem
1. |  | Odpojení a demontáž stávajících zařízení, kabelových tras a kabeláže | kpl | 1 | 6450 | 6450
2. |  | Instalace kabelových tras a kabeláže | kpl | 1 | 12910 | 12910
3. |  | Montáž, oživení zařízení CCTV | kpl | 1 | 21515 | 21515
4. |  | Výchozí revize, uvedení do provozu, zaškolení ,projektová dokumentace | kpl | 1 | 16450 | 16450
5. |  | Pomocné montážní práce | kpl | 1 | 2950 | 2950
6. |  | Mimostaveništní doprava | kpl | 1 | 5200.11 | 5200.11
7. |  | Nezměřitelné pracovní výkony | kpl | 1 | 1750 | 1750
|  | Celkem |  |  |  | 67225.11
|  | Celkem |  |  |  | 240562.11
|  | Sazba DPH | % | 20 |  | 48112.422