## Rekapitulace stavby
Export Komplet | [27 empty] | 2.0 | ZAMOK |  |  |  |  | False | False | {32bc13e7-20e0-47fc-a306-a59295f4030f}
[33 empty] | 0,01 | 21
[33 empty] | 0,01 | 15
|  | REKAPITULACE STAVBY | [17 empty] | v --- níže se nacházejí doplnkové a pomocné údaje k sestavám --- v | [11 empty] | Návod na vyplnění | 0,001
|  | Kód: |  |  |  |  | 223548 | [24 empty] | Měnit lze pouze buňky se žlutým podbarvením! 1) na prvním listu Rekapitulace stavby vyplňte v sestavě a) Souhrnný list - údaje o Uchazeči (přenesou se do ostatních sestav i v jiných listech) b) Rekapitulace objektů - potřebné Ostatní náklady 2) na vybraných listech vyplňte v sestavě a) Krycí list - údaje o Uchazeči, pokud se liší od údajů o Uchazeči na Souhrnném listu (údaje se přenesou do ostatních sestav v daném listu) b) Rekapitulace rozpočtu - potřebné Ostatní náklady c) Celkové náklady za stavbu - ceny u položek - množství, pokud má žluté podbarvení - a v případě potřeby poznámku (ta je ve skrytém sloupci) | 0,01
|  | Stavba: |  |  |  |  | Moravská Sázava, Zvole. výustní trať-dosypání hráze a oprava objektů | [25 empty] | 0,01
|  | KSO: | [13 empty] | CC-CZ: | [16 empty] | 0,01
|  | Místo: |  |  |  |  | Zvole | [8 empty] | Datum: |  | 7. 8. 2023 | [14 empty] | 0,01
0,01
|  | Zadavatel: | [13 empty] | IČ: | [16 empty] | 0,01
|  |  | Povodí Moravy, s.p. | [12 empty] | DIČ: | [16 empty] | 0,01
0,01
|  | Uchazeč: | [13 empty] | IČ: |  | Vyplň údaj | [14 empty] | 0,01
|  |  | Vyplň údaj | [12 empty] | DIČ: |  | Vyplň údaj | [14 empty] | 0,01
False
|  | Projektant: | [13 empty] | IČ: | [16 empty] | False
|  |  | Povodí Moravy, s.p. | [12 empty] | DIČ: | [16 empty] | True
0,01
|  | Zpracovatel: | [13 empty] | IČ: | [16 empty] | 0,01
|  |  | Ing. Kauer Miroslav | [12 empty] | DIČ: | [16 empty] | True
Poznámka:
|  | Cena bez DPH | [13 empty] | 0
[8 empty] | Sazba daně |  |  | Základ daně |  |  |  |  | Výše daně
|  | DPH |  | základní |  |  |  | 21% |  |  | 0 |  |  |  |  | 0
|  |  |  | snížená |  |  |  | 15% |  |  | 0 |  |  |  |  | 0
|  |  |  | zákl. přenesená |  |  |  | 21% |  |  | 0 |  |  |  |  | 0
|  |  |  | sníž. přenesená |  |  |  | 15% |  |  | 0 |  |  |  |  | 0
|  |  |  | nulová |  |  |  | 0% |  |  | 0 |  |  |  |  | 0
|  | Cena s DPH | [6 empty] | v |  |  | CZK |  |  |  | 0
|  | Projektant | [11 empty] | Zpracovatel
|  | Datum a podpis: | [7 empty] | Razítko |  |  |  | Datum a podpis: |  |  | Razítko
|  | Objednavatel | [11 empty] | Uchazeč
|  | Datum a podpis: | [7 empty] | Razítko |  |  |  | Datum a podpis: |  |  | Razítko
REKAPITULACE OBJEKTŮ STAVBY A SOUPISŮ PRACÍ
| Kód: | [6 empty] | 223548
| Stavba: | [6 empty] | Moravská Sázava, Zvole. výustní trať-dosypání hráze a oprava objektů
| Místo: | [6 empty] | Zvole | [6 empty] | Datum: |  | 7. 8. 2023
| Zadavatel: | [6 empty] | Povodí Moravy, s.p. | [6 empty] | Projektant: |  | Povodí Moravy, s.p. |  |  | Informatívní údaje z listů zakázek
| Uchazeč: | [13 empty] | Zpracovatel: |  | Ing. Kauer Miroslav
| Kód |  |  |  | Popis | [7 empty] | Cena bez DPH [CZK] |  |  |  |  | Cena s DPH [CZK] | Typ | z toho Ostat. náklady [CZK] | DPH [CZK] | Normohodiny [h] | DPH základní [CZK] | DPH snížená [CZK] | DPH základní přenesená [CZK] | DPH snížená přenesená [CZK] | Základna DPH základní | Základna DPH snížená | Základna DPH zákl. přenesená | Základna DPH sníž. přenesená | Základna DPH nulová
| Náklady z rozpočtů | [11 empty] | 0 |  |  |  |  | 0 |  | 0 | 0 | 0 | 0 | 0 | 0 | 0 | 0 | 0 | 0 | 0 | 0 |  | D | 0 | ###NOIMPORT### | IMPORT | {32bc13e7-20e0-47fc-a306-a59295f4030f} | {00000000-0000-0000-0000-000000000000}
/ |  | SO 1 |  |  |  | Dosypání hráze | [6 empty] | 0 |  |  |  |  | 0 | STA | 0 | 0 | 0 | 0 | 0 | 0 | 0 | 0 | 0 | 0 | 0 | 0 |  |  | 1 |  | IMPORT | {f0f890d0-9819-439a-927d-b3f7ef530cb3} | {32bc13e7-20e0-47fc-a306-a59295f4030f} | 2
/ |  | SO 2 |  |  |  | Oprava ochranné zdi | [6 empty] | 0 |  |  |  |  | 0 | STA | 0 | 0 | 0 | 0 | 0 | 0 | 0 | 0 | 0 | 0 | 0 | 0 |  |  | 1 |  | IMPORT | {aebed9cc-aa05-4d65-9946-2c61c158f608} | {32bc13e7-20e0-47fc-a306-a59295f4030f} | 2
/ |  | 3 |  |  |  | Vedlejší rozpočtové náklady | [6 empty] | 0 |  |  |  |  | 0 | STA | 0 | 0 | 0 | 0 | 0 | 0 | 0 | 0 | 0 | 0 | 0 | 0 |  |  | 1 |  | IMPORT | {8d844505-b5ee-4706-a95f-0774e5d128b8} | {32bc13e7-20e0-47fc-a306-a59295f4030f} | 2

## SO 1 - Dosypání hráze
{f0f890d0-9819-439a-927d-b3f7ef530cb3}
2
| KRYCÍ LIST SOUPISU PRACÍ | [7 empty] | v --- níže se nacházejí doplnkové a pomocné údaje k sestavám --- v | [8 empty] | False
Stavba:
Moravská Sázava, Zvole. výustní trať-dosypání hráze a oprava objektů
Objekt:
SO 1 - Dosypání hráze
| KSO: |  |  |  |  | CC-CZ:
| Místo: |  | Zvole |  |  | Datum: | 7. 8. 2023
| Zadavatel: |  |  |  |  | IČ:
|  | Povodí Moravy, s.p. |  |  |  | DIČ:
| Uchazeč: |  |  |  |  | IČ: | Vyplň údaj
|  | Vyplň údaj |  |  |  | DIČ: | Vyplň údaj
| Projektant: |  |  |  |  | IČ:
|  | Povodí Moravy, s.p. |  |  |  | DIČ:
| Zpracovatel: |  |  |  |  | IČ:
|  | Ing. Kauer Miroslav |  |  |  | DIČ:
Poznámka:
| Cena bez DPH | [5 empty] | 0
|  |  | Základ daně |  |  | Sazba daně | Výše daně
| DPH | základní | 0 |  |  | 21% | 0
|  | snížená | 0 |  |  | 15% | 0
|  | zákl. přenesená | 0 |  |  | 21% | 0
|  | sníž. přenesená | 0 |  |  | 15% | 0
|  | nulová | 0 |  |  | 0% | 0
| Cena s DPH |  |  | v | CZK |  | 0
| Projektant |  |  | Zpracovatel
| Datum a podpis: |  | Razítko | Datum a podpis: |  |  | Razítko
| Objednavatel |  |  | Uchazeč
| Datum a podpis: |  | Razítko | Datum a podpis: |  |  | Razítko
REKAPITULACE ČLENĚNÍ SOUPISU PRACÍ
Stavba:
Moravská Sázava, Zvole. výustní trať-dosypání hráze a oprava objektů
Objekt:
SO 1 - Dosypání hráze
Místo: |  |  | Zvole |  |  | Datum: | 7. 8. 2023
Zadavatel: |  |  | Povodí Moravy, s.p. |  |  | Projektant: | Povodí Moravy, s.p.
Uchazeč: |  |  | Vyplň údaj |  |  | Zpracovatel: | Ing. Kauer Miroslav
Kód dílu - Popis | [6 empty] | Cena celkem [CZK]
Náklady ze soupisu prací | [6 empty] | 0 | [11 empty] | -1
| HSV - Práce a dodávky HSV | [5 empty] | 0
| 1 - Zemní práce | [5 empty] | 0
| 3 - Svislé a kompletní konstrukce | [5 empty] | 0
| 5 - Komunikace pozemní | [5 empty] | 0
| 6 - Úpravy povrchů, podlahy a osazování výplní | [5 empty] | 0
| 9 - Ostatní konstrukce a práce, bourání | [5 empty] | 0
| 997 - Přesun sutě | [5 empty] | 0
| 998 - Přesun hmot | [5 empty] | 0
| N00 - Nepojmenované práce | [5 empty] | 0
| N01 - Nepojmenovaný díl | [5 empty] | 0
SOUPIS PRACÍ
Stavba:
Moravská Sázava, Zvole. výustní trať-dosypání hráze a oprava objektů
Objekt:
SO 1 - Dosypání hráze
Místo: |  |  | Zvole |  |  | Datum: | 7. 8. 2023
Zadavatel: |  |  | Povodí Moravy, s.p. |  |  | Projektant: | Povodí Moravy, s.p.
Uchazeč: |  |  | Vyplň údaj |  |  | Zpracovatel: | Ing. Kauer Miroslav
PČ | Typ | Kód | Popis | MJ | Množství | J.cena [CZK] | Cena celkem [CZK] | Cenová soustava |  | DPH | J. Nh [h] | Nh celkem [h] | J. hmotnost [t] | Hmotnost celkem [t] | J. suť [t] | Suť Celkem [t]
Náklady soupisu celkem | [6 empty] | 0 |  |  |  |  | 0 |  | 1.3552 |  | 750.0395 |  | D | -1 | [10 empty] | 0
| D | HSV | Práce a dodávky HSV |  |  |  | 0 |  |  |  |  | 0 |  | 1.3552 |  | 750.0395 | 1 | D | 0 |  |  |  | ROZPOCET | [6 empty] | 0
| D | 1 | Zemní práce |  |  |  | 0 |  |  |  |  | 0 |  | 0.052356 |  | 749.8 | 1 | D | 1 |  |  |  | ROZPOCET | [6 empty] | 0
1 | K | 111301111 | Sejmutí drnu tl do 100 mm s přemístěním do 50 m nebo naložením na dopravní prostředek | m2 | 2392.38 |  | 0 |  |  | základní |  | 0 | 0 | 0 | 0 | 0 | 4 | K | 2 |  |  |  | ROZPOCET | 0 | 0 | 0 | 0 | 0 | 1 | 0 | 4 | -1253597271
| PP |  | Sejmutí drnu tl. do 100 mm, v jakékoliv ploše | [14 empty] | PP | 2
| VV |  | "sejmutí drnu na svahu v celém rozsahu hráze" | [14 empty] | VV | 2 | 1 | True | 0 | ROZPOCET
| VV |  | "úsek 0,2462 - 0,5358" | [14 empty] | VV | 2 | 1 | True | 0 | ROZPOCET
| VV |  | "PU-PF1"10,91*(0,0+0,82)/2 |  | 4.473 | [12 empty] | VV | 2 | 2 | True | 0 | ROZPOCET
| VV |  | "PF1-PF2"13,84*(0,82+0,79)/2 |  | 11.141 | [12 empty] | VV | 2 | 2 | True | 0 | ROZPOCET
| VV |  | "PF2-PF3"14,35*(0,79+0,77)/2 |  | 11.193 | [12 empty] | VV | 2 | 2 | True | 0 | ROZPOCET
| VV |  | "PF3-PF4"14,25*(0,77+0,77)/2 |  | 10.973 | [12 empty] | VV | 2 | 2 | True | 0 | ROZPOCET
| VV |  | "PF4-PF5"8,99*(0,77+0,78)/2 |  | 6.967 | [12 empty] | VV | 2 | 2 | True | 0 | ROZPOCET
| VV |  | "PF5-PF6"13,23*(0,78+0,82)/2 |  | 10.584 | [12 empty] | VV | 2 | 2 | True | 0 | ROZPOCET
| VV |  | "PF6-PF7"9,13*(0,82+0,57)/2 |  | 6.345 | [12 empty] | VV | 2 | 2 | True | 0 | ROZPOCET
| VV |  | "PF7-PF8"6,55*(0,57+0,65)/2 |  | 3.996 | [12 empty] | VV | 2 | 2 | True | 0 | ROZPOCET
| VV |  | "PF8-PF9"5,38*(0,65+0,84)/2 |  | 4.008 | [12 empty] | VV | 2 | 2 | True | 0 | ROZPOCET
| VV |  | "PF9-PF10"8,82*(0,84+0,89)/2 |  | 7.629 | [12 empty] | VV | 2 | 2 | True | 0 | ROZPOCET
| VV |  | "PF10-PF11"6,53*(0,89+0,91)/2 |  | 5.877 | [12 empty] | VV | 2 | 2 | True | 0 | ROZPOCET
| VV |  | "PF11-PF12"13,65*(0,91+0,87)/2 |  | 12.149 | [12 empty] | VV | 2 | 2 | True | 0 | ROZPOCET
| VV |  | "PF12-PF13"13,92*(0,87+0,98)/2 |  | 12.876 | [12 empty] | VV | 2 | 2 | True | 0 | ROZPOCET
| VV |  | "PF13-PF14"14,31*(0,98+0,89)/2 |  | 13.38 | [12 empty] | VV | 2 | 2 | True | 0 | ROZPOCET
| VV |  | "PF14-PF15"13,55*(0,89+0,94)/2 |  | 12.398 | [12 empty] | VV | 2 | 2 | True | 0 | ROZPOCET
| VV |  | "PF15-PF16"14,33*(0,94+0,90)/2 |  | 13.184 | [12 empty] | VV | 2 | 2 | True | 0 | ROZPOCET
| VV |  | "PF16-PF17"14,2*(0,90+0,96)/2 |  | 13.206 | [12 empty] | VV | 2 | 2 | True | 0 | ROZPOCET
| VV |  | "PF17-PF18"14,19*(0,96+1,03)/2 |  | 14.119 | [12 empty] | VV | 2 | 2 | True | 0 | ROZPOCET
| VV |  | "PF18-PF19"15,30*(1,03+1,01)/2 |  | 15.606 | [12 empty] | VV | 2 | 2 | True | 0 | ROZPOCET
| VV |  | "PF19-PF20"12,51*(1,01+0,91)/2 |  | 12.01 | [12 empty] | VV | 2 | 2 | True | 0 | ROZPOCET
| VV |  | "PF20-PF21"16,55*(0,91+0,49)/2 |  | 11.585 | [12 empty] | VV | 2 | 2 | True | 0 | ROZPOCET
| VV |  | "PF21-PF22"14,7*(0,49+0,82)/2 |  | 9.629 | [12 empty] | VV | 2 | 2 | True | 0 | ROZPOCET
| VV |  | "PF22-PF23"10,86*(0,82+1,06)/2 |  | 10.208 | [12 empty] | VV | 2 | 2 | True | 0 | ROZPOCET
| VV |  | "PF23-PF24"3,73*(1,06+0,78)/2 |  | 3.432 | [12 empty] | VV | 2 | 2 | True | 0 | ROZPOCET
| VV |  | "PF24-KU"5,82*(0,78+0,0)/2 |  | 2.27 | [12 empty] | VV | 2 | 2 | True | 0 | ROZPOCET
| VV |  | Mezisoučet |  | 239.238 | [12 empty] | VV | 2 | 3 | True | 0 | ROZPOCET
| VV |  | "Přepočet z m3 na m2, výsledek /0,1"239,238/0,1 |  | 2392.38 | [12 empty] | VV | 2 | 2 | True | 1 | ROZPOCET
2 | K | 112251101 | Odstranění pařezů průměru přes 100 do 300 mm | kus | 13 |  | 0 |  |  | základní |  | 0 | 0 | 0 | 0 | 0 | 4 | K | 2 |  |  |  | ROZPOCET | 0 | 0 | 0 | 0 | 0 | 1 | 0 | 4 | 60523683
| PP |  | Odstranění pařezů strojně s jejich vykopáním nebo vytrháním průměru přes 100 do 300 mm | [14 empty] | PP | 2
| VV |  | "pouze u stromů od PF22-KÚ" 8 |  | 8 | [12 empty] | VV | 2 | 2 | True | 0 | ROZPOCET
| VV |  | "pařezy na pozemku p.č.2240- 5 ks švestek"5 |  | 5 | [12 empty] | VV | 2 | 2 | True | 0 | ROZPOCET
| VV |  | Součet |  | 13 | [12 empty] | VV | 2 | 4 | True | 1 | ROZPOCET
3 | K | 113107212 | Odstranění podkladu z kameniva těženého tl přes 100 do 200 mm strojně pl přes 200 m2 | m2 | 1185.44 |  | 0 |  |  | základní |  | 0 | 0 | 0 | 0.3 | 355.632 | 4 | K | 2 |  |  |  | ROZPOCET | 0 | 0 | 0 | 0 | 0 | 1 | 0 | 4 | 100804804
| PP |  | Odstranění podkladů nebo krytů strojně plochy jednotlivě přes 200 m2 s přemístěním hmot na skládku na vzdálenost do 20 m nebo s naložením na dopravní prostředek z kameniva těženého, o tl. vrstvy přes 100 do 200 mm | [14 empty] | PP | 2
| VV |  | "odstranění horní vrstvy zpevněné koruny hráze v tl. 150-200mm" | [14 empty] | VV | 2 | 1 | True | 0 | ROZPOCET
| VV |  | "úsek 0,2462-0,5358" | [14 empty] | VV | 2 | 1 | True | 0 | ROZPOCET
| VV |  | "šířka koruny hráze 3,5 m, ve středu vrstvy tl. 0,2 m - 3,9 m" | [14 empty] | VV | 2 | 1 | True | 0 | ROZPOCET
| VV |  | 289,6*3,9 |  | 1129.44 | [12 empty] | VV | 2 | 2 | True | 0 | ROZPOCET
| VV |  | "rozšíření o obratiště" | [14 empty] | VV | 2 | 1 | True | 0 | ROZPOCET
| VV |  | 56 |  | 56 | [12 empty] | VV | 2 | 2 | True | 0 | ROZPOCET
| VV |  | Součet |  | 1185.44 | [12 empty] | VV | 2 | 4 | True | 1 | ROZPOCET
4 | K | 113107222 | Odstranění podkladu z kameniva drceného tl přes 100 do 200 mm strojně pl přes 200 m2 | m2 | 1359.2 |  | 0 |  |  | základní |  | 0 | 0 | 0 | 0.29 | 394.168 | 4 | K | 2 |  |  |  | ROZPOCET | 0 | 0 | 0 | 0 | 0 | 1 | 0 | 4 | -918696859
| PP |  | Odstranění podkladů nebo krytů strojně plochy jednotlivě přes 200 m2 s přemístěním hmot na skládku na vzdálenost do 20 m nebo s naložením na dopravní prostředek z kameniva hrubého drceného, o tl. vrstvy přes 100 do 200 mm | [14 empty] | PP | 2
| VV |  | "odstranění spodní vrstvy zpevněné koruny hráze v tl. 150-200mm" | [14 empty] | VV | 2 | 1 | True | 0 | ROZPOCET
| VV |  | "úsek 0,2462-0,5358" | [14 empty] | VV | 2 | 1 | True | 0 | ROZPOCET
| VV |  | "šířka koruny hráze 3,5 m, ve středu vrstvy tl. 0,2 m - 4,5 m" | [14 empty] | VV | 2 | 1 | True | 0 | ROZPOCET
| VV |  | 289,6*4,5 |  | 1303.2 | [12 empty] | VV | 2 | 2 | True | 0 | ROZPOCET
| VV |  | "rozšíření o obratiště" | [14 empty] | VV | 2 | 1 | True | 0 | ROZPOCET
| VV |  | 56 |  | 56 | [12 empty] | VV | 2 | 2 | True | 0 | ROZPOCET
| VV |  | Součet |  | 1359.2 | [12 empty] | VV | 2 | 4 | True | 1 | ROZPOCET
5 | K | 122251406 | Vykopávky v zemníku na suchu v hornině třídy těžitelnosti I skupiny 3 objem do 5000 m3 strojně | m3 | 1108.4 |  | 0 |  |  | základní |  | 0 | 0 | 0 | 0 | 0 | 4 | K | 2 |  |  |  | ROZPOCET | 0 | 0 | 0 | 0 | 0 | 1 | 0 | 4 | -653301165
| PP |  | Vykopávky v zemnících na suchu strojně zapažených i nezapažených v hornině třídy těžitelnosti I skupiny 3 přes 1 000 do 5 000 m3 | [14 empty] | PP | 2
| VV |  | "viz. položka 171103212" 1108,40 |  | 1108.4 | [12 empty] | VV | 2 | 2 | True | 1 | ROZPOCET
6 | K | 162201421 | Vodorovné přemístění pařezů do 1 km D přes 100 do 300 mm | kus | 13 |  | 0 |  |  | základní |  | 0 | 0 | 0 | 0 | 0 | 4 | K | 2 |  |  |  | ROZPOCET | 0 | 0 | 0 | 0 | 0 | 1 | 0 | 4 | -2023470400
| PP |  | Vodorovné přemístění větví, kmenů nebo pařezů s naložením, složením a dopravou do 1000 m pařezů kmenů, průměru přes 100 do 300 mm | [14 empty] | PP | 2
7 | K | 162301971 | Příplatek k vodorovnému přemístění pařezů D přes 100 do 300 mm ZKD 1 km | kus | 247 |  | 0 |  |  | základní |  | 0 | 0 | 0 | 0 | 0 | 4 | K | 2 |  |  |  | ROZPOCET | 0 | 0 | 0 | 0 | 0 | 1 | 0 | 4 | 611727668
| PP |  | Vodorovné přemístění větví, kmenů nebo pařezů s naložením, složením a dopravou Příplatek k cenám za každých dalších i započatých 1000 m přes 1000 m pařezů kmenů, průměru přes 100 do 300 mm | [14 empty] | PP | 2
| VV |  | "doprava do 20 km na skládku dle zhotovitele" 19*13 |  | 247 | [12 empty] | VV | 2 | 2 | True | 1 | ROZPOCET
8 | K | 171103212 | Uložení sypanin z horniny třídy těžitelnosti I a II skupiny 1 až 4 do hrází kanálů se zhutněním 100 % PS C s příměsí jílu přes 20 do 50 % | m3 | 1108.4 |  | 0 |  |  | základní |  | 0 | 0 | 0 | 0 | 0 | 4 | K | 2 |  |  |  | ROZPOCET | 0 | 0 | 0 | 0 | 0 | 1 | 0 | 4 | -2055598301
| PP |  | Uložení netříděných sypanin do zemních hrází z hornin třídy těžitelnosti I a II, skupiny 1 až 4 pro jakoukoliv šířku koruny přívodních kanálů inundačních nebo ochranných se zhutněním do 100 % PS - koef. C s příměsí jílové hlíny přes 20 do 50 % objemu | [14 empty] | PP | 2
| VV |  | "dosypání zeminy na korunu i svahy hráze" | [14 empty] | VV | 2 | 1 | True | 0 | ROZPOCET
| VV |  | "dosypání do výšky -350 mm pod navrhovanou niveletu, včetně krajnice podél zpevněné koruny" | [14 empty] | VV | 2 | 1 | True | 0 | ROZPOCET
| VV |  | "úsek 0,2462 - 0,5358" | [14 empty] | VV | 2 | 1 | True | 0 | ROZPOCET
| VV |  | "PU-PF1"10,91*(0,0+3,4)/2 |  | 18.547 | [12 empty] | VV | 2 | 2 | True | 0 | ROZPOCET
| VV |  | "PF1-PF2"13,84*(3,4+2,74)/2 |  | 42.489 | [12 empty] | VV | 2 | 2 | True | 0 | ROZPOCET
| VV |  | "PF2-PF3"14,35*(2,74+2,33)/2 |  | 36.377 | [12 empty] | VV | 2 | 2 | True | 0 | ROZPOCET
| VV |  | "PF3-PF4"14,25*(2,33+2,46)/2 |  | 34.129 | [12 empty] | VV | 2 | 2 | True | 0 | ROZPOCET
| VV |  | "PF4-PF5"8,99*(2,46+2,92)/2 |  | 24.183 | [12 empty] | VV | 2 | 2 | True | 0 | ROZPOCET
| VV |  | "PF5-PF6"13,23*(2,92+2,68)/2 |  | 37.044 | [12 empty] | VV | 2 | 2 | True | 0 | ROZPOCET
| VV |  | "PF6-PF7"9,13*(2,68+2,22)/2 |  | 22.369 | [12 empty] | VV | 2 | 2 | True | 0 | ROZPOCET
| VV |  | "PF7-PF8"6,55*(2,22+2,57)/2 |  | 15.687 | [12 empty] | VV | 2 | 2 | True | 0 | ROZPOCET
| VV |  | "PF8-PF9"5,38*(2,57+3,27)/2 |  | 15.71 | [12 empty] | VV | 2 | 2 | True | 0 | ROZPOCET
| VV |  | "PF9-PF10"8,82*(3,27+3,44)/2 |  | 29.591 | [12 empty] | VV | 2 | 2 | True | 0 | ROZPOCET
| VV |  | "PF10-PF11"6,53*(3,44+3,41)/2 |  | 22.365 | [12 empty] | VV | 2 | 2 | True | 0 | ROZPOCET
| VV |  | "PF11-PF12"13,65*(3,41+3,79)/2 |  | 49.14 | [12 empty] | VV | 2 | 2 | True | 0 | ROZPOCET
| VV |  | "PF12-PF13"13,92*(3,79+4,68)/2 |  | 58.951 | [12 empty] | VV | 2 | 2 | True | 0 | ROZPOCET
| VV |  | "PF13-PF14"14,31*(4,68+4,40)/2 |  | 64.967 | [12 empty] | VV | 2 | 2 | True | 0 | ROZPOCET
| VV |  | "PF14-PF15"13,55*(4,40+4,90)/2 |  | 63.008 | [12 empty] | VV | 2 | 2 | True | 0 | ROZPOCET
| VV |  | "PF15-PF16"14,33*(4,9+4,71)/2 |  | 68.856 | [12 empty] | VV | 2 | 2 | True | 0 | ROZPOCET
| VV |  | "PF16-PF17"14,2*(4,71+4,08)/2 |  | 62.409 | [12 empty] | VV | 2 | 2 | True | 0 | ROZPOCET
| VV |  | "PF17-PF18"14,19*(4,08+4,27)/2 |  | 59.243 | [12 empty] | VV | 2 | 2 | True | 0 | ROZPOCET
| VV |  | "PF18-PF19"15,30*(4,27+4,9)/2 |  | 70.151 | [12 empty] | VV | 2 | 2 | True | 0 | ROZPOCET
| VV |  | "PF19-PF20"12,51*(4,9+4,03)/2 |  | 55.857 | [12 empty] | VV | 2 | 2 | True | 0 | ROZPOCET
| VV |  | "PF20-PF21"16,55*(4,03+7,35)/2 |  | 94.17 | [12 empty] | VV | 2 | 2 | True | 0 | ROZPOCET
| VV |  | "PF21-PF22"14,7*(7,35+4,63)/2 |  | 88.053 | [12 empty] | VV | 2 | 2 | True | 0 | ROZPOCET
| VV |  | "PF22-PF23"10,86*(4,63+4,63)/2 |  | 50.282 | [12 empty] | VV | 2 | 2 | True | 0 | ROZPOCET
| VV |  | "PF23-PF24"3,73*(4,63+3,39)/2 |  | 14.957 | [12 empty] | VV | 2 | 2 | True | 0 | ROZPOCET
| VV |  | "PF24-KU"5,82*(3,39+0,0)/2 |  | 9.865 | [12 empty] | VV | 2 | 2 | True | 0 | ROZPOCET
| VV |  | Součet |  | 1108.4 | [12 empty] | VV | 2 | 4 | True | 1 | ROZPOCET
9 | K | 174251201R | Zásyp jam po pařezech D pařezů do 300 mm strojně | kus | 8 |  | 0 |  |  | základní |  | 0 | 0 | 0 | 0 | 0 | 4 | K | 2 |  |  |  | ROZPOCET | 0 | 0 | 0 | 0 | 0 | 1 | 0 | 4 | -107819875
| PP |  | Zásyp jam po pařezech strojně výkopkem z horniny získané při dobývání pařezů s hrubým urovnáním povrchu zasypávky průměru pařezu přes 100 do 300 mm | [14 empty] | PP | 2
| VV |  | "pouze u stromů od PF22-KÚ" | [14 empty] | VV | 2 | 1 | True | 0 | ROZPOCET
| VV |  | "zásyp jam včetně doplnění a zhutnění zeminy" 8 |  | 8 | [12 empty] | VV | 2 | 2 | True | 1 | ROZPOCET
10 | K | 181151321 | Plošná úprava terénu přes 500 m2 zemina skupiny 1 až 4 nerovnosti přes 100 do 150 mm v rovinně a svahu do 1:5 | m2 | 1475.04 |  | 0 |  |  | základní |  | 0 | 0 | 0 | 0 | 0 | 4 | K | 2 |  |  |  | ROZPOCET | 0 | 0 | 0 | 0 | 0 | 1 | 0 | 4 | -853958937
| PP |  | Plošná úprava terénu v zemině skupiny 1 až 4 s urovnáním povrchu bez doplnění ornice souvislé plochy přes 500 m2 při nerovnostech terénu přes 100 do 150 mm v rovině nebo na svahu do 1:5 | [14 empty] | PP | 2
| VV |  | "úprava koruny hráze po doplnění a zhutnění dosypané zeminy na projektovanou úroveň" | [14 empty] | VV | 2 | 1 | True | 0 | ROZPOCET
| VV |  | "šířka koruny pod upevněním koruny - 3,5+0,7+0,7=4,9m, délka koruny 289,6 m + rozšíření o obratiště 56 m2" | [14 empty] | VV | 2 | 1 | True | 0 | ROZPOCET
| VV |  | 289,6 * 4,9 + 56 |  | 1475.04 | [12 empty] | VV | 2 | 2 | True | 1 | ROZPOCET
11 | K | 181351113 | Rozprostření ornice tl vrstvy do 200 mm pl přes 500 m2 v rovině nebo ve svahu do 1:5 strojně | m2 | 144.8 |  | 0 |  |  | základní |  | 0 | 0 | 0 | 0 | 0 | 4 | K | 2 |  |  |  | ROZPOCET | 0 | 0 | 0 | 0 | 0 | 1 | 0 | 4 | 1230914874
| PP |  | Rozprostření a urovnání ornice v rovině nebo ve svahu sklonu do 1:5 strojně při souvislé ploše přes 500 m2, tl. vrstvy do 200 mm | [14 empty] | PP | 2
| VV |  | "krajnice podél zpevněné koruny hráze na každé straně v šířce 0,25 m" | [14 empty] | VV | 2 | 1 | True | 0 | ROZPOCET
| VV |  | 289,6*(0,25+0,25) |  | 144.8 | [12 empty] | VV | 2 | 2 | True | 1 | ROZPOCET
12 | K | 181411121 | Založení lučního trávníku výsevem pl do 1000 m2 v rovině a ve svahu do 1:5 | m2 | 144.8 |  | 0 |  |  | základní |  | 0 | 0 | 0 | 0 | 0 | 4 | K | 2 |  |  |  | ROZPOCET | 0 | 0 | 0 | 0 | 0 | 1 | 0 | 4 | 91910284
| PP |  | Založení trávníku na půdě předem připravené plochy do 1000 m2 výsevem včetně utažení lučního v rovině nebo na svahu do 1:5 | [14 empty] | PP | 2
| VV |  | "krajnice podél zpevněné koruny hráze na každé straně v šířce 0,25 m" | [14 empty] | VV | 2 | 1 | True | 0 | ROZPOCET
| VV |  | 289,6*(0,25+0,25) |  | 144.8 | [12 empty] | VV | 2 | 2 | True | 1 | ROZPOCET
13 | M | 00572472 | osivo směs travní krajinná-rovinná | kg | 2.896 |  | 0 |  |  | základní |  | 0 | 0.001 | 0.002896 | 0 | 0 | 8 | M | 2 |  |  |  | ROZPOCET | 0 | 0 | 0 | 0 | 0 | 1 | 0 | 4 | -343091566
| PP |  | osivo směs travní krajinná-rovinná | [14 empty] | PP | 2
| VV |  | 144,8*0,02 'Přepočtené koeficientem množství |  | 2.896 | [12 empty] | VV | 2 | 2 | False | 1 | ROZPOCET
14 | K | 181451123 | Založení lučního trávníku výsevem pl přes 1000 m2 ve svahu přes 1:2 do 1:1 | m2 | 2473.008 |  | 0 |  |  | základní |  | 0 | 0 | 0 | 0 | 0 | 4 | K | 2 |  |  |  | ROZPOCET | 0 | 0 | 0 | 0 | 0 | 1 | 0 | 4 | -269815710
| PP |  | Založení trávníku na půdě předem připravené plochy přes 1000 m2 výsevem včetně utažení lučního na svahu přes 1:2 do 1:1 | [14 empty] | PP | 2
| VV |  | "svahy na upravovaných částech hráze" | [14 empty] | VV | 2 | 1 | True | 0 | ROZPOCET
| VV |  | "úsek 0,2462 - 0,5358" | [14 empty] | VV | 2 | 1 | True | 0 | ROZPOCET
| VV |  | "PU-PF1"10,91*(0,0+8,9)/2 |  | 48.55 | [12 empty] | VV | 2 | 2 | True | 0 | ROZPOCET
| VV |  | "PF1-PF2"13,84*(8,9+7,8)/2 |  | 115.564 | [12 empty] | VV | 2 | 2 | True | 0 | ROZPOCET
| VV |  | "PF2-PF3"14,35*(7,8+7,85)/2 |  | 112.289 | [12 empty] | VV | 2 | 2 | True | 0 | ROZPOCET
| VV |  | "PF3-PF4"14,25*(7,85+7,64)/2 |  | 110.366 | [12 empty] | VV | 2 | 2 | True | 0 | ROZPOCET
| VV |  | "PF4-PF5"8,99*(7,64+8,03)/2 |  | 70.437 | [12 empty] | VV | 2 | 2 | True | 0 | ROZPOCET
| VV |  | "PF5-PF6"13,23*(8,03+8,21)/2 |  | 107.428 | [12 empty] | VV | 2 | 2 | True | 0 | ROZPOCET
| VV |  | "PF6-PF7"9,13*(8,21+5,98)/2 |  | 64.777 | [12 empty] | VV | 2 | 2 | True | 0 | ROZPOCET
| VV |  | "PF7-PF8"6,55*(5,98+6,35)/2 |  | 40.381 | [12 empty] | VV | 2 | 2 | True | 0 | ROZPOCET
| VV |  | "PF8-PF9"5,38*(6,35+8,6)/2 |  | 40.216 | [12 empty] | VV | 2 | 2 | True | 0 | ROZPOCET
| VV |  | "PF9-PF10"8,82*(8,6+9,03)/2 |  | 77.748 | [12 empty] | VV | 2 | 2 | True | 0 | ROZPOCET
| VV |  | "PF10-PF11"6,53*(9,03+9,4)/2 |  | 60.174 | [12 empty] | VV | 2 | 2 | True | 0 | ROZPOCET
| VV |  | "PF11-PF12"13,65*(9,4+8,88)/2 |  | 124.761 | [12 empty] | VV | 2 | 2 | True | 0 | ROZPOCET
| VV |  | "PF12-PF13"13,92*(8,88+9,33)/2 |  | 126.742 | [12 empty] | VV | 2 | 2 | True | 0 | ROZPOCET
| VV |  | "PF13-PF14"14,31*(9,33+9,52)/2 |  | 134.872 | [12 empty] | VV | 2 | 2 | True | 0 | ROZPOCET
| VV |  | "PF14-PF15"13,55*(9,52+9,54)/2 |  | 129.132 | [12 empty] | VV | 2 | 2 | True | 0 | ROZPOCET
| VV |  | "PF15-PF16"14,33*(9,54+9,69)/2 |  | 137.783 | [12 empty] | VV | 2 | 2 | True | 0 | ROZPOCET
| VV |  | "PF16-PF17"14,2*(9,69+9,94)/2 |  | 139.373 | [12 empty] | VV | 2 | 2 | True | 0 | ROZPOCET
| VV |  | "PF17-PF18"14,19*(9,94+10,6)/2 |  | 145.731 | [12 empty] | VV | 2 | 2 | True | 0 | ROZPOCET
| VV |  | "PF18-PF19"15,30*(10,60+10,57)/2 |  | 161.951 | [12 empty] | VV | 2 | 2 | True | 0 | ROZPOCET
| VV |  | "PF19-PF20"12,51*(10,57+9,22)/2 |  | 123.786 | [12 empty] | VV | 2 | 2 | True | 0 | ROZPOCET
| VV |  | "PF20-PF21"16,55*(9,22+6,18)/2 |  | 127.435 | [12 empty] | VV | 2 | 2 | True | 0 | ROZPOCET
| VV |  | "PF21-PF22"14,7*(6,18+8,75)/2 |  | 109.736 | [12 empty] | VV | 2 | 2 | True | 0 | ROZPOCET
| VV |  | "PF22-PF23"10,86*(8,75+10,57)/2 |  | 104.908 | [12 empty] | VV | 2 | 2 | True | 0 | ROZPOCET
| VV |  | "PF23-PF24"3,73*(10,57+8,2)/2 |  | 35.006 | [12 empty] | VV | 2 | 2 | True | 0 | ROZPOCET
| VV |  | "PF24-KU"5,82*(8,2+0,0)/2 |  | 23.862 | [12 empty] | VV | 2 | 2 | True | 0 | ROZPOCET
| VV |  | Součet |  | 2473.008 | [12 empty] | VV | 2 | 4 | True | 1 | ROZPOCET
15 | M | 00572474 | osivo směs travní krajinná-svahová | kg | 49.46 |  | 0 |  |  | základní |  | 0 | 0.001 | 0.04946 | 0 | 0 | 8 | M | 2 |  |  |  | ROZPOCET | 0 | 0 | 0 | 0 | 0 | 1 | 0 | 4 | -1516025435
| PP |  | osivo směs travní krajinná-svahová | [14 empty] | PP | 2
| VV |  | 2473,008*0,02 'Přepočtené koeficientem množství |  | 49.46 | [12 empty] | VV | 2 | 2 | False | 1 | ROZPOCET
16 | K | 182251101 | Svahování násypů strojně | m2 | 2473.008 |  | 0 |  |  | základní |  | 0 | 0 | 0 | 0 | 0 | 4 | K | 2 |  |  |  | ROZPOCET | 0 | 0 | 0 | 0 | 0 | 1 | 0 | 4 | 394719298
| PP |  | Svahování trvalých svahů do projektovaných profilů strojně s potřebným přemístěním výkopku při svahování násypů v jakékoliv hornině | [14 empty] | PP | 2
| VV |  | "viz. položka 181451123"2473,008 |  | 2473.008 | [12 empty] | VV | 2 | 2 | True | 1 | ROZPOCET
17 | K | 182351133 | Rozprostření ornice pl přes 500 m2 ve svahu přes 1:5 tl vrstvy do 200 mm strojně | m2 | 2473.008 |  | 0 |  |  | základní |  | 0 | 0 | 0 | 0 | 0 | 4 | K | 2 |  |  |  | ROZPOCET | 0 | 0 | 0 | 0 | 0 | 1 | 0 | 4 | -1753638823
| PP |  | Rozprostření a urovnání ornice ve svahu sklonu přes 1:5 strojně při souvislé ploše přes 500 m2, tl. vrstvy do 200 mm | [14 empty] | PP | 2
| VV |  | "viz. položka 181451123"2473,008 |  | 2473.008 | [12 empty] | VV | 2 | 2 | True | 1 | ROZPOCET
18 | K | 183402131 | Rozrušení půdy souvislé pl přes 500 m2 hl přes 50 do 150 mm v rovině a svahu do 1:5 | m2 | 1475.04 |  | 0 |  |  | základní |  | 0 | 0 | 0 | 0 | 0 | 4 | K | 2 |  |  |  | ROZPOCET | 0 | 0 | 0 | 0 | 0 | 1 | 0 | 4 | 426314836
| PP |  | Rozrušení půdy na hloubku přes 50 do 150 mm souvislé plochy přes 500 m2 v rovině nebo na svahu do 1:5 | [14 empty] | PP | 2
| VV |  | "rozrušení koruny hráze po odtěžení zpevněné koruny (v tloušťce 400 mm)" | [14 empty] | VV | 2 | 1 | True | 0 | ROZPOCET
| VV |  | "šířka koruny po odtěžení průměrně 4,9 m, délka upravované koruny hráze 289,6 m" | [14 empty] | VV | 2 | 1 | True | 0 | ROZPOCET
| VV |  | 289,6*4,9 |  | 1419.04 | [12 empty] | VV | 2 | 2 | True | 0 | ROZPOCET
| VV |  | "rozšíření na obratišti 56 m2" 56 |  | 56 | [12 empty] | VV | 2 | 2 | True | 0 | ROZPOCET
| VV |  | Součet |  | 1475.04 | [12 empty] | VV | 2 | 4 | True | 1 | ROZPOCET
19 | K | R1 | Náklady spojené se získáním zeminy na hráz (nákup zeminy apod.) | m3 | 1108.4 |  | 0 |  |  | základní |  | 0 | 0 | 0 | 0 | 0 | 4 | K | 2 |  |  |  | ROZPOCET | 0 | 0 | 0 | 0 | 0 | 1 | 0 | 4 | 994097106
| PP |  | Náklady spojené se získáním zeminy na hráz (nákup zeminy apod.) | [14 empty] | PP | 2
| VV |  | 1108,40 |  | 1108.4 | [12 empty] | VV | 2 | 2 | True | 1 | ROZPOCET
20 | K | R2 | Dovoz vhodné zeminy (na hráze) na staveniště | m3 | 1108.4 |  | 0 |  |  | základní |  | 0 | 0 | 0 | 0 | 0 | 4 | K | 2 |  |  |  | ROZPOCET | 0 | 0 | 0 | 0 | 0 | 1 | 0 | 4 | 776959458
| PP |  | Dovoz vhodné zeminy (na hráze) na staveniště | [14 empty] | PP | 2
21 | K | R2.1 | Případný poplatek za skládku pařezů | kus | 13 |  | 0 |  |  | základní |  | 0 | 0 | 0 | 0 | 0 | 4 | K | 2 |  |  |  | ROZPOCET | 0 | 0 | 0 | 0 | 0 | 1 | 0 | 4 | 653582962
| PP |  | Případný poplatek za skládku pařezů | [14 empty] | PP | 2
| VV |  | "uložení pařezů na skládku vybranou zhotovitelem - průměr 0,10-0,3m" 13 |  | 13 | [12 empty] | VV | 2 | 2 | True | 1 | ROZPOCET
22 | K | R3 | Odvoz strženého travního drnu k likvidaci | m3 | 239.238 |  | 0 |  |  | základní |  | 0 | 0 | 0 | 0 | 0 | 4 | K | 2 |  |  |  | ROZPOCET | 0 | 0 | 0 | 0 | 0 | 1 | 0 | 4 | 193538758
| PP |  | Odvoz strženého travního drnu k likvidaci | [14 empty] | PP | 2
| VV |  | "např. odvoz do nejbližší kompostárny - 2392,38 m2, tl.0,1 m" 2392,38*0,1 |  | 239.238 | [12 empty] | VV | 2 | 2 | True | 1 | ROZPOCET
23 | K | R4 | Případný poplatek za uložení trav. drnu na skládku, kompostárnu | m3 | 239.238 |  | 0 |  |  | základní |  | 0 | 0 | 0 | 0 | 0 | 4 | K | 2 |  |  |  | ROZPOCET | 0 | 0 | 0 | 0 | 0 | 1 | 0 | 4 | 1691751155
| PP |  | Případný poplatek za uložení trav. drnu na skládku, kompostárnu | [14 empty] | PP | 2
24 | K | R5 | Náklady spojené se získáním ornice | m3 | 261.781 |  | 0 |  |  | základní |  | 0 | 0 | 0 | 0 | 0 | 4 | K | 2 |  |  |  | ROZPOCET | 0 | 0 | 0 | 0 | 0 | 1 | 0 | 4 | 201208094
| PP |  | Náklady spojené se získáním ornice | [14 empty] | PP | 2
| VV |  | "ve svahu a rovině (krajnice)" | [14 empty] | VV | 2 | 1 | True | 0 | ROZPOCET
| VV |  | "svah" 2473,008*0,1 |  | 247.301 | [12 empty] | VV | 2 | 2 | True | 0 | ROZPOCET
| VV |  | "krajice a svahy vedle zpevnění " 289,6*(0,25+0,25)*0,1 |  | 14.48 | [12 empty] | VV | 2 | 2 | True | 0 | ROZPOCET
| VV |  | Součet |  | 261.781 | [12 empty] | VV | 2 | 4 | True | 1 | ROZPOCET
25 | K | R6 | Dovoz ornice na místo stavby | m3 | 261.781 |  | 0 |  |  | základní |  | 0 | 0 | 0 | 0 | 0 | 4 | K | 2 |  |  |  | ROZPOCET | 0 | 0 | 0 | 0 | 0 | 1 | 0 | 4 | 1186527264
| PP |  | Dovoz ornice na místo stavby | [14 empty] | PP | 2
| D | 3 | Svislé a kompletní konstrukce |  |  |  | 0 |  |  |  |  | 0 |  | 0.0082215 |  | 0 | 1 | D | 1 |  |  |  | ROZPOCET | [6 empty] | 0
26 | K | 317353111 | Bednění říms opěrných zdí a valů přímých, zalomených nebo zakřivených zřízení | m2 | 0.242 |  | 0 |  |  | základní |  | 0 | 0.02519 | 0.006096 | 0 | 0 | 4 | K | 2 |  |  |  | ROZPOCET | 0 | 0 | 0 | 0 | 0 | 1 | 0 | 4 | -1745074961
| PP |  | Bednění říms opěrných zdí a valů jakéhokoliv tvaru přímých, zalomených nebo jinak zakřivených zřízení | [14 empty] | PP | 2
| VV |  | "bednění římsy" (1,0+1,0+0,4)*0,08 + 0,05*1,0 |  | 0.242 | [12 empty] | VV | 2 | 2 | True | 1 | ROZPOCET
27 | K | 317353112 | Bednění říms opěrných zdí a valů přímých, zalomených nebo zakřivených odstranění | m2 | 0.242 |  | 0 |  |  | základní |  | 0 | 0 | 0 | 0 | 0 | 4 | K | 2 |  |  |  | ROZPOCET | 0 | 0 | 0 | 0 | 0 | 1 | 0 | 4 | 237614560
| PP |  | Bednění říms opěrných zdí a valů jakéhokoliv tvaru přímých, zalomených nebo jinak zakřivených odstranění | [14 empty] | PP | 2
| VV |  | "bednění římsy" (1,0+1,0+0,4)*0,08 + 0,05*1,0 |  | 0.242 | [12 empty] | VV | 2 | 2 | True | 1 | ROZPOCET
28 | K | 317362021 | Výztuž překladů a říms svařovanými sítěmi Kari | t | 0.002 |  | 0 |  |  | základní |  | 0 | 1.0628 | 0.0021255 | 0 | 0 | 4 | K | 2 |  |  |  | ROZPOCET | 0 | 0 | 0 | 0 | 0 | 1 | 0 | 4 | 1440805976
| PP |  | Výztuž překladů, říms, žlabů, žlabových říms, klenbových pásů ze svařovaných sítí z drátů typu KARI | [14 empty] | PP | 2
| VV |  | "KY 49/100/100*8" 0,9*0,3*0,0079 |  | 0.002 | [12 empty] | VV | 2 | 2 | True | 1 | ROZPOCET
29 | K | 321321116 | Konstrukce vodních staveb ze ŽB mrazuvzdorného tř. C 30/37 | m3 | 0.032 |  | 0 |  |  | základní |  | 0 | 0 | 0 | 0 | 0 | 4 | K | 2 |  |  |  | ROZPOCET | 0 | 0 | 0 | 0 | 0 | 1 | 0 | 4 | -119688652
| PP |  | Konstrukce vodních staveb z betonu přehrad, jezů a plavebních komor, spodní stavby vodních elektráren, jader přehrad, odběrných věží a výpustných zařízení, opěrných zdí, šachet, šachtic a ostatních konstrukcí železového pro prostředí s mrazovými cykly tř. C 30/37 | [14 empty] | PP | 2
| VV |  | "nová čási římsy na vtokovém objektu v délce 1,0 m, šířka 0,40m, tloušťka 0,08m" | [14 empty] | VV | 2 | 1 | True | 0 | ROZPOCET
| VV |  | 1,0*0,4*0,08 |  | 0.032 | [12 empty] | VV | 2 | 2 | True | 1 | ROZPOCET
30 | K | R-105 | Osazení okapničky na římse | m | 1 |  | 0 |  |  | základní |  | 0 | 0 | 0 | 0 | 0 | 4 | K | 2 |  |  |  | ROZPOCET | 0 | 0 | 0 | 0 | 0 | 1 | 0 | 4 | 1974595237
| PP |  | Osazení okapničky na římse | [14 empty] | PP | 2
| VV |  | "dodávka a osazení okapničky" 1 |  | 1 | [12 empty] | VV | 2 | 2 | True | 1 | ROZPOCET
| D | 5 | Komunikace pozemní |  |  |  | 0 |  |  |  |  | 0 |  | 0 |  | 0 | 1 | D | 1 |  |  |  | ROZPOCET | [6 empty] | 0
31 | K | 564871111R | Podklad ze štěrkodrtě ŠD plochy přes 100 m2 tl 250 mm, pokládka finišerem | m2 | 1127.52 |  | 0 |  |  | základní |  | 0 | 0 | 0 | 0 | 0 | 4 | K | 2 |  |  |  | ROZPOCET | 0 | 0 | 0 | 0 | 0 | 1 | 0 | 4 | -606255140
| PP |  | Podklad ze štěrkodrti ŠD s rozprostřením a zhutněním plochy přes 100 m2, po zhutnění tl. 250 mm, pokládka finišerem | [14 empty] | PP | 2
| VV |  | "délka zpevňované koruny 289,6 m, šířka zpevněné části 3,0 m na spodní hraně 3,0+0,7=3,7m" | [14 empty] | VV | 2 | 1 | True | 0 | ROZPOCET
| VV |  | 289,6*3,7 |  | 1071.52 | [12 empty] | VV | 2 | 2 | True | 0 | ROZPOCET
| VV |  | "rozšíření o obratiště 56 m2" 56 |  | 56 | [12 empty] | VV | 2 | 2 | True | 0 | ROZPOCET
| VV |  | Součet |  | 1127.52 | [12 empty] | VV | 2 | 4 | True | 1 | ROZPOCET
32 | K | 564932111R | Podklad z mechanicky zpevněného kameniva MZK tl 100 mm, pokládka finišerem | m2 | 997.2 |  | 0 |  |  | základní |  | 0 | 0 | 0 | 0 | 0 | 4 | K | 2 |  |  |  | ROZPOCET | 0 | 0 | 0 | 0 | 0 | 1 | 0 | 4 | 724208764
| PP |  | Podklad z mechanicky zpevněného kameniva MZK (minerální beton) s rozprostřením a s hutněním, po zhutnění tl. 100 mm, pokládka finišerem | [14 empty] | PP | 2
| VV |  | "délka zpevňované koruny 289,6 m, šířka zpevněné části 3,0 m na spodní hraně 3,0+0,25=3,25m" | [14 empty] | VV | 2 | 1 | True | 0 | ROZPOCET
| VV |  | 289,6*3,25 |  | 941.2 | [12 empty] | VV | 2 | 2 | True | 0 | ROZPOCET
| VV |  | "rozšíření o obratiště 56 m2" 56 |  | 56 | [12 empty] | VV | 2 | 2 | True | 0 | ROZPOCET
| VV |  | Součet |  | 997.2 | [12 empty] | VV | 2 | 4 | True | 1 | ROZPOCET
| D | 6 | Úpravy povrchů, podlahy a osazování výplní |  |  |  | 0 |  |  |  |  | 0 |  | 0.45358 |  | 0 | 1 | D | 1 |  |  |  | ROZPOCET | [6 empty] | 0
33 | K | 636195212 | Vyplnění spár dlažby z lomového kamene maltou cementovou na hl do 70 mm s vyspárováním | m2 | 8.238 |  | 0 |  |  | základní |  | 0 | 0.05506 | 0.45358 | 0 | 0 | 4 | K | 2 |  |  |  | ROZPOCET | 0 | 0 | 0 | 0 | 0 | 1 | 0 | 4 | 1494315074
| PP |  | Vyplnění spár dosavadních dlažeb cementovou maltou s vyčištěním spár na hloubky do 70 mm dlažby z lomového kamene s vyspárováním | [14 empty] | PP | 2
| VV |  | "vtokový - dno" 3,4*(0,6+1,3)/2 |  | 3.23 | [12 empty] | VV | 2 | 2 | True | 0 | ROZPOCET
| VV |  | "vtokový - svahy"3,4*(0,9+0,8)/2*2 |  | 5.78 | [12 empty] | VV | 2 | 2 | True | 0 | ROZPOCET
| VV |  | "výustní - dno"2,3*0,5 |  | 1.15 | [12 empty] | VV | 2 | 2 | True | 0 | ROZPOCET
| VV |  | "výustní - svahy"2,3*(1,02+1,03)/2*2 |  | 4.715 | [12 empty] | VV | 2 | 2 | True | 0 | ROZPOCET
| VV |  | "vtokový - čelo"2*0,8 |  | 1.6 | [12 empty] | VV | 2 | 2 | True | 0 | ROZPOCET
| VV |  | Mezisoučet |  | 16.475 | [12 empty] | VV | 2 | 3 | True | 0 | ROZPOCET
| VV |  | "předpoklad 50% plochy" 16,475*0,5 |  | 8.238 | [12 empty] | VV | 2 | 2 | True | 1 | ROZPOCET
| D | 9 | Ostatní konstrukce a práce, bourání |  |  |  | 0 |  |  |  |  | 0 |  | 0.84106 |  | 0.23948 | 1 | D | 1 |  |  |  | ROZPOCET | [6 empty] | 0
34 | K | 919726123.MTM | Geotextilie pro ochranu, separaci a filtraci netkaná měrná hm přes 300 do 500 g/m2 GEOFILTEX 63 | m2 | 1214.4 |  | 0 |  |  | základní |  | 0 | 0.00069 | 0.83794 | 0 | 0 | 4 | K | 2 |  |  |  | ROZPOCET | 0 | 0 | 0 | 0 | 0 | 1 | 0 | 4 | 2140043411
| PP |  | Geotextilie pro ochranu, separaci a filtraci netkaná měrná hm přes 300 do 500 g/m2 GEOFILTEX 63 | [14 empty] | PP | 2
| VV |  | "položení pod konstrukční vrstvy zpevněné koruny, geotextilie pás v celé šířce včetně přesahů pří pokládce" | [14 empty] | VV | 2 | 1 | True | 0 | ROZPOCET
| VV |  | "délka zpevněné korun 289,6 m, šířka koruny v místě pokládky geotextilie, šířka použité geotextilie 4,0 m" | [14 empty] | VV | 2 | 1 | True | 0 | ROZPOCET
| VV |  | 289,6 * 4,0 |  | 1158.4 | [12 empty] | VV | 2 | 2 | True | 0 | ROZPOCET
| VV |  | "rozšíření na obratišti 56 m2" 56 |  | 56 | [12 empty] | VV | 2 | 2 | True | 0 | ROZPOCET
| VV |  | Součet |  | 1214.4 | [12 empty] | VV | 2 | 4 | True | 1 | ROZPOCET
35 | K | 938901101 | Očištění dlažby z lomového kamene nebo z betonových desek od porostu | m2 | 15.935 |  | 0 |  |  | základní |  | 0 | 0 | 0 | 0 | 0 | 4 | K | 2 |  |  |  | ROZPOCET | 0 | 0 | 0 | 0 | 0 | 1 | 0 | 4 | -440889826
| PP |  | Dokončovací práce na dosavadních konstrukcích očištění dlažby od travního a divokého porostu, s vytrháním kořenů ze spár, s naložením odstraněného porostu na dopravní prostředek nebo s odklizením na hromady do vzdálenosti 50 m z lomového kamene nebo betonových desek | [14 empty] | PP | 2
| VV |  | "očištění veškerých dlážděných ploch 100 % - vtokový a výtokový objekt" | [14 empty] | VV | 2 | 1 | True | 0 | ROZPOCET
| VV |  | "vtok - svahy dlažby" 3,8*(0,9+0,8)/2*2 |  | 6.46 | [12 empty] | VV | 2 | 2 | True | 0 | ROZPOCET
| VV |  | "vtok - dno" 3,8*(0,6+1,3)/2 |  | 3.61 | [12 empty] | VV | 2 | 2 | True | 0 | ROZPOCET
| VV |  | "výustní - svahy dlažby" 2,3*(1,03+1,02)/2*2 |  | 4.715 | [12 empty] | VV | 2 | 2 | True | 0 | ROZPOCET
| VV |  | "výustní - dno" 2,3*0,5 |  | 1.15 | [12 empty] | VV | 2 | 2 | True | 0 | ROZPOCET
| VV |  | Součet |  | 15.935 | [12 empty] | VV | 2 | 4 | True | 1 | ROZPOCET
36 | K | 938902122 | Čištění ploch betonových konstrukcí tlakovou vodou | m2 | 25.195 |  | 0 |  |  | základní |  | 0 | 0 | 0 | 0 | 0 | 4 | K | 2 |  |  |  | ROZPOCET | 0 | 0 | 0 | 0 | 0 | 1 | 0 | 4 | -996623745
| PP |  | Čištění nádrží, ploch dřevěných nebo betonových konstrukcí, potrubí ploch betonových konstrukcí tlakovou vodou | [14 empty] | PP | 2
| VV |  | "očištění veškerých dlážděných ploch 100 % - vtokový a výtokový objekt" | [14 empty] | VV | 2 | 1 | True | 0 | ROZPOCET
| VV |  | "vtok - svahy dlažby" 3,8*(0,9+0,8)/2*2 |  | 6.46 | [12 empty] | VV | 2 | 2 | True | 0 | ROZPOCET
| VV |  | "vtok - dno" 3,8*(0,6+1,3)/2 |  | 3.61 | [12 empty] | VV | 2 | 2 | True | 0 | ROZPOCET
| VV |  | "vtok - čelo" 3,57+3*0,4 |  | 4.77 | [12 empty] | VV | 2 | 2 | True | 0 | ROZPOCET
| VV |  | Mezisoučet |  | 14.84 | [12 empty] | VV | 2 | 3 | True | 0 | ROZPOCET
| VV |  | "výustní - svahy dlažby" 2,3*(1,03+1,02)/2*2 |  | 4.715 | [12 empty] | VV | 2 | 2 | True | 0 | ROZPOCET
| VV |  | "výustní - dno" 2,3*0,5 |  | 1.15 | [12 empty] | VV | 2 | 2 | True | 0 | ROZPOCET
| VV |  | "výustní - čelo" 2,69+4,5*0,4 |  | 4.49 | [12 empty] | VV | 2 | 2 | True | 0 | ROZPOCET
| VV |  | Mezisoučet |  | 10.355 | [12 empty] | VV | 2 | 3 | True | 0 | ROZPOCET
| VV |  | Součet |  | 25.195 | [12 empty] | VV | 2 | 4 | True | 1 | ROZPOCET
37 | K | 938903111 | Vysekání spár hl do 70 mm v dlažbě z lomového kamene | m2 | 8.238 |  | 0 |  |  | základní |  | 0 | 0 | 0 | 0.018 | 0.14828 | 4 | K | 2 |  |  |  | ROZPOCET | 0 | 0 | 0 | 0 | 0 | 1 | 0 | 4 | 2135442268
| PP |  | Dokončovací práce na dosavadních konstrukcích vysekání spár s očištěním zdiva nebo dlažby, s naložením suti na dopravní prostředek nebo s odklizením na hromady do vzdálenosti 50 m při hloubce spáry do 70 mm v dlažbě z lomového kamene | [14 empty] | PP | 2
| VV |  | "vtokový - dno" 3,4*(0,6+1,3)/2 |  | 3.23 | [12 empty] | VV | 2 | 2 | True | 0 | ROZPOCET
| VV |  | "vtokový - svahy"3,4*(0,9+0,8)/2*2 |  | 5.78 | [12 empty] | VV | 2 | 2 | True | 0 | ROZPOCET
| VV |  | "výustní - dno"2,3*0,5 |  | 1.15 | [12 empty] | VV | 2 | 2 | True | 0 | ROZPOCET
| VV |  | "výustní - svahy"2,3*(1,02+1,03)/2*2 |  | 4.715 | [12 empty] | VV | 2 | 2 | True | 0 | ROZPOCET
| VV |  | "vtokový - čelo" 2*0,8 |  | 1.6 | [12 empty] | VV | 2 | 2 | True | 0 | ROZPOCET
| VV |  | Mezisoučet |  | 16.475 | [12 empty] | VV | 2 | 3 | True | 0 | ROZPOCET
| VV |  | "předpoklad 50% plochy" 16,475*0,5 |  | 8.238 | [12 empty] | VV | 2 | 2 | True | 1 | ROZPOCET
38 | K | 960321271 | Bourání vodních staveb ze železobetonu, z vodní hladiny | m3 | 0.032 |  | 0 |  |  | základní |  | 0 | 0 | 0 | 2.85 | 0.0912 | 4 | K | 2 |  |  |  | ROZPOCET | 0 | 0 | 0 | 0 | 0 | 1 | 0 | 4 | 596293851
| PP |  | Bourání konstrukcí vodních staveb z hladiny, s naložením vybouraných hmot a suti na dopravní prostředek nebo s odklizením na hromady do vzdálenosti 20 m ze železobetonu | [14 empty] | PP | 2
| VV |  | "odbourání poškozené části římsy na vtokovém objektu v délce 1,0 m, šířka 0,40m, tloušťka 0,08m" | [14 empty] | VV | 2 | 1 | True | 0 | ROZPOCET
| VV |  | 1,0*0,4*0,08 |  | 0.032 | [12 empty] | VV | 2 | 2 | True | 1 | ROZPOCET
39 | K | 985331113 | Dodatečné vlepování betonářské výztuže D 12 mm do cementové aktivované malty včetně vyvrtání otvoru | m | 2.16 |  | 0 |  |  | základní |  | 0 | 0.00052 | 0.0011232 | 0 | 0 | 4 | K | 2 |  |  |  | ROZPOCET | 0 | 0 | 0 | 0 | 0 | 1 | 0 | 4 | 345082439
| PP |  | Dodatečné vlepování betonářské výztuže včetně vyvrtání a vyčištění otvoru cementovou aktivovanou maltou průměr výztuže 12 mm | [14 empty] | PP | 2
| VV |  | "6 ks s délkou 380 mm" 0,36*6 |  | 2.16 | [12 empty] | VV | 2 | 2 | True | 1 | ROZPOCET
40 | M | 13021013 | tyč ocelová kruhová žebírková DIN 488 jakost B500B (10 505) výztuž do betonu D 12mm | t | 0.002 |  | 0 |  |  | základní |  | 0 | 1 | 0.002 | 0 | 0 | 8 | M | 2 |  |  |  | ROZPOCET | 0 | 0 | 0 | 0 | 0 | 1 | 0 | 4 | 1283664461
| PP |  | tyč ocelová kruhová žebírková DIN 488 jakost B500B (10 505) výztuž do betonu D 12mm | [14 empty] | PP | 2
| P |  | Poznámka k položce: Hmotnost: 0,89 kg/m | [14 empty] | P | 2
| VV |  | 2,16*0,00091 'Přepočtené koeficientem množství |  | 0.002 | [12 empty] | VV | 2 | 2 | False | 1 | ROZPOCET
| D | 997 | Přesun sutě |  |  |  | 0 |  |  |  |  | 0 |  | 0 |  | 0 | 1 | D | 1 |  |  |  | ROZPOCET | [6 empty] | 0
41 | K | 997221551 | Vodorovná doprava suti ze sypkých materiálů do 1 km | t | 750.039 |  | 0 |  |  | základní |  | 0 | 0 | 0 | 0 | 0 | 4 | K | 2 |  |  |  | ROZPOCET | 0 | 0 | 0 | 0 | 0 | 1 | 0 | 4 | -1276799047
| PP |  | Vodorovná doprava suti bez naložení, ale se složením a s hrubým urovnáním ze sypkých materiálů, na vzdálenost do 1 km | [14 empty] | PP | 2
42 | K | 997221559 | Příplatek ZKD 1 km u vodorovné dopravy suti ze sypkých materiálů | t | 3750.195 |  | 0 |  |  | základní |  | 0 | 0 | 0 | 0 | 0 | 4 | K | 2 |  |  |  | ROZPOCET | 0 | 0 | 0 | 0 | 0 | 1 | 0 | 4 | -459445428
| PP |  | Vodorovná doprava suti bez naložení, ale se složením a s hrubým urovnáním Příplatek k ceně za každý další i započatý 1 km přes 1 km | [14 empty] | PP | 2
| VV |  | "přeprava do vzdálenosti dle volby zhotovitele, např. 6 km - Zábřeh na Moravě, Separex" | [14 empty] | VV | 2 | 1 | True | 0 | ROZPOCET
| VV |  | 5*750,039 |  | 3750.195 | [12 empty] | VV | 2 | 2 | True | 1 | ROZPOCET
43 | K | 997221873 | Poplatek za uložení na recyklační skládce (skládkovné) stavebního odpadu zeminy a kamení zatříděného do Katalogu odpadů pod kódem 17 05 04 | t | 750.039 |  | 0 |  |  | základní |  | 0 | 0 | 0 | 0 | 0 | 4 | K | 2 |  |  |  | ROZPOCET | 0 | 0 | 0 | 0 | 0 | 1 | 0 | 4 | -1557097462
| PP |  | Poplatek za uložení stavebního odpadu na recyklační skládce (skládkovné) zeminy a kamení zatříděného do Katalogu odpadů pod kódem 17 05 04 | [14 empty] | PP | 2
| D | 998 | Přesun hmot |  |  |  | 0 |  |  |  |  | 0 |  | 0 |  | 0 | 1 | D | 1 |  |  |  | ROZPOCET | [6 empty] | 0
44 | K | 998324011 | Přesun hmot pro objekty související se sypanými hrázemi a vodní elektrárny | t | 1.355 |  | 0 |  |  | základní |  | 0 | 0 | 0 | 0 | 0 | 4 | K | 2 |  |  |  | ROZPOCET | 0 | 0 | 0 | 0 | 0 | 1 | 0 | 4 | 1190798197
| PP |  | Přesun hmot pro objekty budované v souvislosti se sypanými hrázemi a vodní elektrárny dopravní vzdálenost do 500 m | [14 empty] | PP | 2
| D | N00 | Nepojmenované práce |  |  |  | 0 |  |  |  |  | 0 |  | 0 |  | 0 | 4 | D | 0 |  |  |  | ROZPOCET | [6 empty] | 0
| D | N01 | Nepojmenovaný díl |  |  |  | 0 |  |  |  |  | 0 |  | 0 |  | 0 | 4 | D | 1 |  |  |  | ROZPOCET | [6 empty] | 0
45 | K | R9 | Oprava ocelových česlí a uzávěru na vtokovém objektu | Soubor | 1 |  | 0 |  |  | základní |  | 0 | 0 | 0 | 0 | 0 | 512 | K | 2 |  |  |  | ROZPOCET | 0 | 0 | 0 | 0 | 0 | 1 | 0 | 512 | 33680422
| PP |  | Oprava ocelových česlí a uzávěru na vtokovém objektu | [14 empty] | PP | 2
| VV |  | "foto konstrukce viz TZ - str 5" | [14 empty] | VV | 2 | 1 | True | 0 | ROZPOCET
| VV |  | "demontáž ocelových česlí na vtokovém objektu, jejich očištění od staré barvy, vyrovnání ohnutých částí, znovunatření barvou a zpětné osazení"1 |  | 1 | [12 empty] | VV | 2 | 2 | True | 1 | ROZPOCET
| VV |  | "demontáž, očištění uzávěru od barvy, nutné opravy, natření barvou a zpětné osazení" | [14 empty] | VV | 2 | 1 | True | 0 | ROZPOCET
| VV |  | "1*základní a 2* svrchní syntetická, odstín barvy určí TDI" | [14 empty] | VV | 2 | 1 | True | 0 | ROZPOCET

## SO 2 - Oprava ochranné zdi
{aebed9cc-aa05-4d65-9946-2c61c158f608}
2
| KRYCÍ LIST SOUPISU PRACÍ | [7 empty] | v --- níže se nacházejí doplnkové a pomocné údaje k sestavám --- v | [8 empty] | False
Stavba:
Moravská Sázava, Zvole. výustní trať-dosypání hráze a oprava objektů
Objekt:
SO 2 - Oprava ochranné zdi
| KSO: |  |  |  |  | CC-CZ:
| Místo: |  | Zvole |  |  | Datum: | 7. 8. 2023
| Zadavatel: |  |  |  |  | IČ:
|  | Povodí Moravy, s.p. |  |  |  | DIČ:
| Uchazeč: |  |  |  |  | IČ: | Vyplň údaj
|  | Vyplň údaj |  |  |  | DIČ: | Vyplň údaj
| Projektant: |  |  |  |  | IČ:
|  | Povodí Moravy, s.p. |  |  |  | DIČ:
| Zpracovatel: |  |  |  |  | IČ:
|  | Ing. Kauer Miroslav |  |  |  | DIČ:
Poznámka:
| Cena bez DPH | [5 empty] | 0
|  |  | Základ daně |  |  | Sazba daně | Výše daně
| DPH | základní | 0 |  |  | 21% | 0
|  | snížená | 0 |  |  | 15% | 0
|  | zákl. přenesená | 0 |  |  | 21% | 0
|  | sníž. přenesená | 0 |  |  | 15% | 0
|  | nulová | 0 |  |  | 0% | 0
| Cena s DPH |  |  | v | CZK |  | 0
| Projektant |  |  | Zpracovatel
| Datum a podpis: |  | Razítko | Datum a podpis: |  |  | Razítko
| Objednavatel |  |  | Uchazeč
| Datum a podpis: |  | Razítko | Datum a podpis: |  |  | Razítko
REKAPITULACE ČLENĚNÍ SOUPISU PRACÍ
Stavba:
Moravská Sázava, Zvole. výustní trať-dosypání hráze a oprava objektů
Objekt:
SO 2 - Oprava ochranné zdi
Místo: |  |  | Zvole |  |  | Datum: | 7. 8. 2023
Zadavatel: |  |  | Povodí Moravy, s.p. |  |  | Projektant: | Povodí Moravy, s.p.
Uchazeč: |  |  | Vyplň údaj |  |  | Zpracovatel: | Ing. Kauer Miroslav
Kód dílu - Popis | [6 empty] | Cena celkem [CZK]
Náklady ze soupisu prací | [6 empty] | 0 | [11 empty] | -1
| HSV - Práce a dodávky HSV | [5 empty] | 0
| 3 - Svislé a kompletní konstrukce | [5 empty] | 0
| 6 - Úpravy povrchů, podlahy a osazování výplní | [5 empty] | 0
| 9 - Ostatní konstrukce a práce, bourání | [5 empty] | 0
| 997 - Přesun sutě | [5 empty] | 0
| 998 - Přesun hmot | [5 empty] | 0
SOUPIS PRACÍ
Stavba:
Moravská Sázava, Zvole. výustní trať-dosypání hráze a oprava objektů
Objekt:
SO 2 - Oprava ochranné zdi
Místo: |  |  | Zvole |  |  | Datum: | 7. 8. 2023
Zadavatel: |  |  | Povodí Moravy, s.p. |  |  | Projektant: | Povodí Moravy, s.p.
Uchazeč: |  |  | Vyplň údaj |  |  | Zpracovatel: | Ing. Kauer Miroslav
PČ | Typ | Kód | Popis | MJ | Množství | J.cena [CZK] | Cena celkem [CZK] | Cenová soustava |  | DPH | J. Nh [h] | Nh celkem [h] | J. hmotnost [t] | Hmotnost celkem [t] | J. suť [t] | Suť Celkem [t]
Náklady soupisu celkem | [6 empty] | 0 |  |  |  |  | 0 |  | 14.4403 |  | 4.4206 |  | D | -1 | [10 empty] | 0
| D | HSV | Práce a dodávky HSV |  |  |  | 0 |  |  |  |  | 0 |  | 14.4403 |  | 4.4206 | 1 | D | 0 |  |  |  | ROZPOCET | [6 empty] | 0
| D | 3 | Svislé a kompletní konstrukce |  |  |  | 0 |  |  |  |  | 0 |  | 2.5326 |  | 0 | 1 | D | 1 |  |  |  | ROZPOCET | [6 empty] | 0
1 | K | 321212745 | Oprava zdiva vodních staveb do 3 m3 z lomového kamene obkladního bez jeho dodání | m3 | 2.4 |  | 0 |  |  | základní |  | 0 | 1.0552 | 2.5326 | 0 | 0 | 4 | K | 2 |  |  |  | ROZPOCET | 0 | 0 | 0 | 0 | 0 | 1 | 0 | 4 | -1880681559
| PP |  | Oprava zdiva nadzákladového z lomového kamene vodních staveb přehrad, jezů a plavebních komor, spodní stavby vodních elektráren, jader přehrad, odběrných věží a výpustných zařízení, opěrných zdí, šachet, šachtic a ostatních konstrukcí objemu opravovaných míst do 3 m3 jednotlivě, na maltu cementovou bez dodání kamene z kamene lomařsky upraveného s vyspárováním cementovou maltou, zdiva obkladního | [14 empty] | PP | 2
| VV |  | "oprava poškozené horní hrany, kdy při sekání spár dojde k uvolnění kamene" | [14 empty] | VV | 2 | 1 | True | 0 | ROZPOCET
| VV |  | "předpoklad cca 5 ti ploch s celkovou výměrou 12,0 m2 a tloušťky 20 cm" 12*0,20 |  | 2.4 | [12 empty] | VV | 2 | 2 | True | 1 | ROZPOCET
| D | 6 | Úpravy povrchů, podlahy a osazování výplní |  |  |  | 0 |  |  |  |  | 0 |  | 11.8983 |  | 0 | 1 | D | 1 |  |  |  | ROZPOCET | [6 empty] | 0
2 | K | 628635512 | Vyplnění spár zdiva z lomového kamene maltou cementovou na hl do 70 mm s vyspárováním | m2 | 53.526 |  | 0 |  |  | základní |  | 0 | 0.09153 | 4.8992 | 0 | 0 | 4 | K | 2 |  |  |  | ROZPOCET | 0 | 0 | 0 | 0 | 0 | 1 | 0 | 4 | 363032108
| PP |  | Vyplnění spár dosavadních konstrukcí zdiva cementovou maltou s vyčištěním spár hloubky do 70 mm, zdiva z lomového kamene s vyspárováním | [14 empty] | PP | 2
| VV |  | "ochranná zeď, délka 39,53+198,10=237,63 " | [14 empty] | VV | 2 | 1 | True | 0 | ROZPOCET
| VV |  | "horní hrana zdi - 20% plochy" 237,63*1,0*0,2 |  | 47.526 | [12 empty] | VV | 2 | 2 | True | 0 | ROZPOCET
| VV |  | "vzdušná strana zdi - 20% plochy" (237,63*0,9-13*(0,9+0,2)/2)*0,2 |  | 41.343 | [12 empty] | VV | 2 | 2 | True | 0 | ROZPOCET
| VV |  | "návodní strana zdi - 15% plochy" 237,63*0,5*0,15 |  | 17.822 | [12 empty] | VV | 2 | 2 | True | 0 | ROZPOCET
| VV |  | "čela zdi u vjezdu - 20% plochy" 1,0*0,9*2*0,2 |  | 0.36 | [12 empty] | VV | 2 | 2 | True | 0 | ROZPOCET
| VV |  | Mezisoučet |  | 107.051 | [12 empty] | VV | 2 | 3 | True | 0 | ROZPOCET
| VV |  | "Z toho uvažováno v 50%" 107,051*0,5 |  | 53.526 | [12 empty] | VV | 2 | 2 | True | 1 | ROZPOCET
3 | K | 628635552 | Vyplnění spár zdiva z lomového kamene maltou cementovou na hl přes 70 do 120 mm s vyspárováním | m2 | 53.526 |  | 0 |  |  | základní |  | 0 | 0.13076 | 6.9991 | 0 | 0 | 4 | K | 2 |  |  |  | ROZPOCET | 0 | 0 | 0 | 0 | 0 | 1 | 0 | 4 | 1957742693
| PP |  | Vyplnění spár dosavadních konstrukcí zdiva cementovou maltou s vyčištěním spár hloubky přes 70 do 120 mm, zdiva z lomového kamene s vyspárováním | [14 empty] | PP | 2
| VV |  | "ochranná zeď, délka 39,53+198,10=237,63 " | [14 empty] | VV | 2 | 1 | True | 0 | ROZPOCET
| VV |  | "horní hrana zdi - 20% plochy" 237,63*1,0*0,2 |  | 47.526 | [12 empty] | VV | 2 | 2 | True | 0 | ROZPOCET
| VV |  | "vzdušná strana zdi - 20% plochy" (237,63*0,9-13*(0,9+0,2)/2)*0,2 |  | 41.343 | [12 empty] | VV | 2 | 2 | True | 0 | ROZPOCET
| VV |  | "návodní strana zdi - 15% plochy" 237,63*0,5*0,15 |  | 17.822 | [12 empty] | VV | 2 | 2 | True | 0 | ROZPOCET
| VV |  | "čela zdi u vjezdu - 20% plochy" 1,0*0,9*2*0,2 |  | 0.36 | [12 empty] | VV | 2 | 2 | True | 0 | ROZPOCET
| VV |  | Mezisoučet |  | 107.051 | [12 empty] | VV | 2 | 3 | True | 0 | ROZPOCET
| VV |  | "Z toho uvažováno v 50%" 107,051*0,5 |  | 53.526 | [12 empty] | VV | 2 | 2 | True | 1 | ROZPOCET
| D | 9 | Ostatní konstrukce a práce, bourání |  |  |  | 0 |  |  |  |  | 0 |  | 0.009384 |  | 4.4206 | 1 | D | 1 |  |  |  | ROZPOCET | [6 empty] | 0
4 | K | 931994142R | Těsnění dilatační spáry betonové konstrukce polyuretanovým tmelem do pl 4,0 cm2 | m | 55.2 |  | 0 |  |  | základní |  | 0 | 0.00017 | 0.009384 | 0 | 0 | 4 | K | 2 |  |  |  | ROZPOCET | 0 | 0 | 0 | 0 | 0 | 1 | 0 | 4 | -2031745641
| PP |  | Těsnění spáry betonové konstrukce pásy, profily, tmely tmelem polyuretanovým spáry dilatační do 4,0 cm2 | [14 empty] | PP | 2
| VV |  | "zaplnění dilatačních spár, použit výplňový provazec a PU tmel, včetně všech pomocných prací a materiálů" | [14 empty] | VV | 2 | 1 | True | 0 | ROZPOCET
| VV |  | "celkem dilatačních spár 23 ks, délka jedné spáry 2,4 m (0,9+1,0+0,5), šířka cca 15-20 mm" | [14 empty] | VV | 2 | 1 | True | 0 | ROZPOCET
| VV |  | 23*2,4 |  | 55.2 | [12 empty] | VV | 2 | 2 | True | 1 | ROZPOCET
5 | K | 938902122 | Čištění ploch betonových konstrukcí tlakovou vodou | m2 | 566.362 |  | 0 |  |  | základní |  | 0 | 0 | 0 | 0 | 0 | 4 | K | 2 |  |  |  | ROZPOCET | 0 | 0 | 0 | 0 | 0 | 1 | 0 | 4 | 972221533
| PP |  | Čištění nádrží, ploch dřevěných nebo betonových konstrukcí, potrubí ploch betonových konstrukcí tlakovou vodou | [14 empty] | PP | 2
| VV |  | "očištění celé plochy zdi délky 237,63 m " | [14 empty] | VV | 2 | 1 | True | 0 | ROZPOCET
| VV |  | "horní hrana" 237,63*1,0 |  | 237.63 | [12 empty] | VV | 2 | 2 | True | 0 | ROZPOCET
| VV |  | "návodní strana-svah"237,63*0,5 - 8*(0,5-0,2)/2 |  | 117.615 | [12 empty] | VV | 2 | 2 | True | 0 | ROZPOCET
| VV |  | "vzdušní strana-svah" 237,63*0,9 - 13*(0,9-0,2)/2 |  | 209.317 | [12 empty] | VV | 2 | 2 | True | 0 | ROZPOCET
| VV |  | "čela u vjezdu do nemovitosti" 1,0*0,9*2 |  | 1.8 | [12 empty] | VV | 2 | 2 | True | 0 | ROZPOCET
| VV |  | Součet |  | 566.362 | [12 empty] | VV | 2 | 4 | True | 1 | ROZPOCET
6 | K | 938903111 | Vysekání spár hl do 70 mm v dlažbě z lomového kamene | m2 | 53.526 |  | 0 |  |  | základní |  | 0 | 0 | 0 | 0.018 | 0.96347 | 4 | K | 2 |  |  |  | ROZPOCET | 0 | 0 | 0 | 0 | 0 | 1 | 0 | 4 | -1430953038
| PP |  | Dokončovací práce na dosavadních konstrukcích vysekání spár s očištěním zdiva nebo dlažby, s naložením suti na dopravní prostředek nebo s odklizením na hromady do vzdálenosti 50 m při hloubce spáry do 70 mm v dlažbě z lomového kamene | [14 empty] | PP | 2
| VV |  | "ochranná zeď, délka 39,53+198,10=237,63 " | [14 empty] | VV | 2 | 1 | True | 0 | ROZPOCET
| VV |  | "horní hrana zdi - 20% plochy" 237,63*1,0*0,2 |  | 47.526 | [12 empty] | VV | 2 | 2 | True | 0 | ROZPOCET
| VV |  | "vzdušná strana zdi - 20% plochy" (237,63*0,9-13*(0,9+0,2)/2)*0,2 |  | 41.343 | [12 empty] | VV | 2 | 2 | True | 0 | ROZPOCET
| VV |  | "návodní strana zdi - 15% plochy" 237,63*0,5*0,15 |  | 17.822 | [12 empty] | VV | 2 | 2 | True | 0 | ROZPOCET
| VV |  | "čela zdi u vjezdu - 20% plochy" 1,0*0,9*2*0,2 |  | 0.36 | [12 empty] | VV | 2 | 2 | True | 0 | ROZPOCET
| VV |  | Mezisoučet |  | 107.051 | [12 empty] | VV | 2 | 3 | True | 0 | ROZPOCET
| VV |  | "Z toho uvažováno v 50%" 107,051*0,5 |  | 53.526 | [12 empty] | VV | 2 | 2 | True | 1 | ROZPOCET
7 | K | 938903211 | Vysekání spár hl přes 70 do 120 mm ve zdivu z lomového kamene | m2 | 53.526 |  | 0 |  |  | základní |  | 0 | 0 | 0 | 0.023 | 1.2311 | 4 | K | 2 |  |  |  | ROZPOCET | 0 | 0 | 0 | 0 | 0 | 1 | 0 | 4 | 1153125114
| PP |  | Dokončovací práce na dosavadních konstrukcích vysekání spár s očištěním zdiva nebo dlažby, s naložením suti na dopravní prostředek nebo s odklizením na hromady do vzdálenosti 50 m při hloubce spáry přes 70 do 120 mm ve zdivu z lomového kamene | [14 empty] | PP | 2
| VV |  | "ochranná zeď, délka 39,53+198,10=237,63 " | [14 empty] | VV | 2 | 1 | True | 0 | ROZPOCET
| VV |  | "horní hrana zdi - 20% plochy" 237,63*1,0*0,2 |  | 47.526 | [12 empty] | VV | 2 | 2 | True | 0 | ROZPOCET
| VV |  | "vzdušná strana zdi - 20% plochy" (237,63*0,9-13*(0,9+0,2)/2)*0,2 |  | 41.343 | [12 empty] | VV | 2 | 2 | True | 0 | ROZPOCET
| VV |  | "návodní strana zdi - 15% plochy" 237,63*0,5*0,15 |  | 17.822 | [12 empty] | VV | 2 | 2 | True | 0 | ROZPOCET
| VV |  | "čela zdi u vjezdu - 20% plochy" 1,0*0,9*2*0,2 |  | 0.36 | [12 empty] | VV | 2 | 2 | True | 0 | ROZPOCET
| VV |  | Mezisoučet |  | 107.051 | [12 empty] | VV | 2 | 3 | True | 0 | ROZPOCET
| VV |  | "Z toho uvažováno v 50%" 107,051*0,5 |  | 53.526 | [12 empty] | VV | 2 | 2 | True | 1 | ROZPOCET
8 | K | R-106 | Vysekání dilatačních spár | m | 55.2 |  | 0 |  |  | základní |  | 0 | 0 | 0 | 0 | 0 | 4 | K | 2 |  |  |  | ROZPOCET | 0 | 0 | 0 | 0 | 0 | 1 | 0 | 4 | -879814768
| PP |  | Vysekání dilatačních spár | [14 empty] | PP | 2
| VV |  | "vysekání spár včetně vyčištění" | [14 empty] | VV | 2 | 1 | True | 0 | ROZPOCET
| VV |  | "celkem dilatačních spár 23 ks, délka jedné spáry 2,4 m (0,9+1,0+0,5)" | [14 empty] | VV | 2 | 1 | True | 0 | ROZPOCET
| VV |  | 23*2,4 |  | 55.2 | [12 empty] | VV | 2 | 2 | True | 1 | ROZPOCET
9 | K | 960211251R | Bourání vodních staveb zděných z kamene nebo z cihel, z vodní hladiny | m3 | 0.84 |  | 0 |  |  | základní |  | 0 | 0 | 0 | 2.65 | 2.226 | 4 | K | 2 |  |  |  | ROZPOCET | 0 | 0 | 0 | 0 | 0 | 1 | 0 | 4 | 1753427819
| PP |  | Bourání konstrukcí vodních staveb z hladiny, s naložením vybouraných hmot a suti na dopravní prostředek nebo s odklizením na hromady do vzdálenosti 20 m zděných z kamene nebo z cihel | [14 empty] | PP | 2
| VV |  | "odbourání betonového podkladu pod uvolněnými kameny na horní hraně ochranné zdi v celkové ploše 12,0 m2 a pr. tl. 0,07 m" 12,0 * 0,07 |  | 0.84 | [12 empty] | VV | 2 | 2 | True | 1 | ROZPOCET
10 | K | R-108 | Natření vodících profilů mobilního hrazení | komplet | 1 |  | 0 |  |  | základní |  | 0 | 0 | 0 | 0 | 0 | 4 | K | 2 |  |  |  | ROZPOCET | 0 | 0 | 0 | 0 | 0 | 1 | 0 | 4 | -2107896560
| PP |  | Natření vodících profilů mobilního hrezení | [14 empty] | PP | 2
| VV |  | "ocelové U profily na čele ochranné zdi 2 ks v délce 2 * 0,9 m pro osazení mobilního hrazení" | [14 empty] | VV | 2 | 1 | True | 0 | ROZPOCET
| VV |  | "očištění od barvy a rzi, natření 1 * základní barva, 2 * syntetický nátěr, barvu určí TDI" 1 |  | 1 | [12 empty] | VV | 2 | 2 | True | 1 | ROZPOCET
11 | K | R-109 | Přemístění ocelového schodiště |  | 1 |  | 0 |  |  | základní |  | 0 | 0 | 0 | 0 | 0 | 4 | K | 2 |  |  |  | ROZPOCET | 0 | 0 | 0 | 0 | 0 | 1 | 0 | 4 | 409906532
| PP |  | Přemístění ocelového schodiště | [14 empty] | PP | 2
| VV |  | "viz foto TZ str 6" | [14 empty] | VV | 2 | 1 | True | 0 | ROZPOCET
| VV |  | "po dobu oprav přemístění ocelového schodiště přes ochrannou zeď a následné vrácení na původní místo - bez úprav"1 |  | 1 | [12 empty] | VV | 2 | 2 | True | 1 | ROZPOCET
| D | 997 | Přesun sutě |  |  |  | 0 |  |  |  |  | 0 |  | 0 |  | 0 | 1 | D | 1 |  |  |  | ROZPOCET | [6 empty] | 0
12 | K | 997221551 | Vodorovná doprava suti ze sypkých materiálů do 1 km | t | 4.421 |  | 0 |  |  | základní |  | 0 | 0 | 0 | 0 | 0 | 4 | K | 2 |  |  |  | ROZPOCET | 0 | 0 | 0 | 0 | 0 | 1 | 0 | 4 | 6090825
| PP |  | Vodorovná doprava suti bez naložení, ale se složením a s hrubým urovnáním ze sypkých materiálů, na vzdálenost do 1 km | [14 empty] | PP | 2
13 | K | 997221559 | Příplatek ZKD 1 km u vodorovné dopravy suti ze sypkých materiálů | t | 39.789 |  | 0 |  |  | základní |  | 0 | 0 | 0 | 0 | 0 | 4 | K | 2 |  |  |  | ROZPOCET | 0 | 0 | 0 | 0 | 0 | 1 | 0 | 4 | 1454487689
| PP |  | Vodorovná doprava suti bez naložení, ale se složením a s hrubým urovnáním Příplatek k ceně za každý další i započatý 1 km přes 1 km | [14 empty] | PP | 2
| VV |  | "přeprava do vzdálenosti dle volby zhotovitele - do 10 km | [14 empty] | VV | 2 | 1 | True | 0 | ROZPOCET
| VV |  | 9*4,421 |  | 39.789 | [12 empty] | VV | 2 | 2 | True | 1 | ROZPOCET
14 | K | 997221861 | Poplatek za uložení na recyklační skládce (skládkovné) stavebního odpadu z prostého betonu pod kódem 17 01 01 | t | 4.421 |  | 0 |  |  | základní |  | 0 | 0 | 0 | 0 | 0 | 4 | K | 2 |  |  |  | ROZPOCET | 0 | 0 | 0 | 0 | 0 | 1 | 0 | 4 | -47072507
| PP |  | Poplatek za uložení stavebního odpadu na recyklační skládce (skládkovné) z prostého betonu zatříděného do Katalogu odpadů pod kódem 17 01 01 | [14 empty] | PP | 2
| D | 998 | Přesun hmot |  |  |  | 0 |  |  |  |  | 0 |  | 0 |  | 0 | 1 | D | 1 |  |  |  | ROZPOCET | [6 empty] | 0
15 | K | 998324011 | Přesun hmot pro objekty související se sypanými hrázemi a vodní elektrárny | t | 14.44 |  | 0 |  |  | základní |  | 0 | 0 | 0 | 0 | 0 | 4 | K | 2 |  |  |  | ROZPOCET | 0 | 0 | 0 | 0 | 0 | 1 | 0 | 4 | -687385158
| PP |  | Přesun hmot pro objekty budované v souvislosti se sypanými hrázemi a vodní elektrárny dopravní vzdálenost do 500 m | [14 empty] | PP | 2

## 3 - Vedlejší rozpočtové n...
{8d844505-b5ee-4706-a95f-0774e5d128b8}
2
| KRYCÍ LIST SOUPISU PRACÍ | [7 empty] | v --- níže se nacházejí doplnkové a pomocné údaje k sestavám --- v | [8 empty] | False
Stavba:
Moravská Sázava, Zvole. výustní trať-dosypání hráze a oprava objektů
Objekt:
3 - Vedlejší rozpočtové náklady
| KSO: |  |  |  |  | CC-CZ:
| Místo: |  | Zvole |  |  | Datum: | 7. 8. 2023
| Zadavatel: |  |  |  |  | IČ:
|  | Povodí Moravy, s.p. |  |  |  | DIČ:
| Uchazeč: |  |  |  |  | IČ: | Vyplň údaj
|  | Vyplň údaj |  |  |  | DIČ: | Vyplň údaj
| Projektant: |  |  |  |  | IČ:
|  | Povodí Moravy, s.p. |  |  |  | DIČ:
| Zpracovatel: |  |  |  |  | IČ:
|  | Ing. Kauer Miroslav |  |  |  | DIČ:
Poznámka:
| Cena bez DPH | [5 empty] | 0
|  |  | Základ daně |  |  | Sazba daně | Výše daně
| DPH | základní | 0 |  |  | 21% | 0
|  | snížená | 0 |  |  | 15% | 0
|  | zákl. přenesená | 0 |  |  | 21% | 0
|  | sníž. přenesená | 0 |  |  | 15% | 0
|  | nulová | 0 |  |  | 0% | 0
| Cena s DPH |  |  | v | CZK |  | 0
| Projektant |  |  | Zpracovatel
| Datum a podpis: |  | Razítko | Datum a podpis: |  |  | Razítko
| Objednavatel |  |  | Uchazeč
| Datum a podpis: |  | Razítko | Datum a podpis: |  |  | Razítko
REKAPITULACE ČLENĚNÍ SOUPISU PRACÍ
Stavba:
Moravská Sázava, Zvole. výustní trať-dosypání hráze a oprava objektů
Objekt:
3 - Vedlejší rozpočtové náklady
Místo: |  |  | Zvole |  |  | Datum: | 7. 8. 2023
Zadavatel: |  |  | Povodí Moravy, s.p. |  |  | Projektant: | Povodí Moravy, s.p.
Uchazeč: |  |  | Vyplň údaj |  |  | Zpracovatel: | Ing. Kauer Miroslav
Kód dílu - Popis | [6 empty] | Cena celkem [CZK]
Náklady ze soupisu prací | [6 empty] | 0 | [11 empty] | -1
| VRN - Vedlejší rozpočtové náklady | [5 empty] | 0
| VRN1 - Průzkumné, geodetické a projektové práce | [5 empty] | 0
| VRN3 - Zařízení staveniště | [5 empty] | 0
| VRN4 - Inženýrská činnost | [5 empty] | 0
SOUPIS PRACÍ
Stavba:
Moravská Sázava, Zvole. výustní trať-dosypání hráze a oprava objektů
Objekt:
3 - Vedlejší rozpočtové náklady
Místo: |  |  | Zvole |  |  | Datum: | 7. 8. 2023
Zadavatel: |  |  | Povodí Moravy, s.p. |  |  | Projektant: | Povodí Moravy, s.p.
Uchazeč: |  |  | Vyplň údaj |  |  | Zpracovatel: | Ing. Kauer Miroslav
PČ | Typ | Kód | Popis | MJ | Množství | J.cena [CZK] | Cena celkem [CZK] | Cenová soustava |  | DPH | J. Nh [h] | Nh celkem [h] | J. hmotnost [t] | Hmotnost celkem [t] | J. suť [t] | Suť Celkem [t]
Náklady soupisu celkem | [6 empty] | 0 |  |  |  |  | 0 |  | 0 |  | 0 |  | D | -1 | [10 empty] | 0
| D | VRN | Vedlejší rozpočtové náklady |  |  |  | 0 |  |  |  |  | 0 |  | 0 |  | 0 | 5 | D | 0 |  |  |  | ROZPOCET | [6 empty] | 0
| D | VRN1 | Průzkumné, geodetické a projektové práce |  |  |  | 0 |  |  |  |  | 0 |  | 0 |  | 0 | 5 | D | 1 |  |  |  | ROZPOCET | [6 empty] | 0
1 | K | R03 | Fotodokumentace postupu prací při provádění díla | kompl | 1 |  | 0 |  |  | základní |  | 0 | 0 | 0 | 0 | 0 | 1024 | K | 2 |  |  |  | ROZPOCET | 0 | 0 | 0 | 0 | 0 | 1 | 0 | 1024 | 1784454797
| PP |  | Fotodokumentace postupu prací při provádění díla | [14 empty] | PP | 2
| P |  | Poznámka k položce: včetně popisu prováděných prací, lokalizace, uvedení data a času. Fotodokumentace bude uložena ke každé faktuře na CD(DVD) nosiči v rozlišení a kvalitě pro tisk | [14 empty] | P | 2
2 | K | R04 | Zpracování a předání geodetického zaměření provedení stavby | kompl | 2 |  | 0 |  |  | základní |  | 0 | 0 | 0 | 0 | 0 | 1024 | K | 2 |  |  |  | ROZPOCET | 0 | 0 | 0 | 0 | 0 | 1 | 0 | 1024 | 1027673929
| PP |  | Zpracování a předání geodetického zaměření provedení stavby | [14 empty] | PP | 2
| P |  | Poznámka k položce: bude provedeno odborně způsobilou osobou, bude obsahovat polohopisné a výškopisné zaměření stavby a jednotlivých objektů s návazností na katastr nemovitostí a projektovou dokumentaci | [14 empty] | P | 2
| VV |  | "zaměření dosypané zhutněné a urovnané koruny hráze před provedením zpevnění koruny, dále po zpevnění koruny kamenivem, ale před rozprostřením ornice" | [14 empty] | VV | 2 | 1 | True | 0 | ROZPOCET
| VV |  | "km 0,2462-0,5358" 2 |  | 2 | [12 empty] | VV | 2 | 2 | True | 1 | ROZPOCET
3 | K | R5 | Pasportizace stavebních objektů | komplet | 1 |  | 0 |  |  | základní |  | 0 | 0 | 0 | 0 | 0 | 1024 | K | 2 |  |  |  | ROZPOCET | 0 | 0 | 0 | 0 | 0 | 1 | 0 | 1024 | -1083380199
| PP |  | Pasportizace stavebních objektů | [14 empty] | PP | 2
| VV |  | "provedení pasportizace staveb podél příjezdové cesty k hrázi"1 |  | 1 | [12 empty] | VV | 2 | 2 | True | 1 | ROZPOCET
| D | VRN3 | Zařízení staveniště |  |  |  | 0 |  |  |  |  | 0 |  | 0 |  | 0 | 5 | D | 1 |  |  |  | ROZPOCET | [6 empty] | 0
4 | K | 030001000 | Zařízení staveniště | soubor | 1 |  | 0 |  |  | základní |  | 0 | 0 | 0 | 0 | 0 | 1024 | K | 2 |  |  |  | ROZPOCET | 0 | 0 | 0 | 0 | 0 | 1 | 0 | 1024 | -2048970564
| PP |  | Zařízení staveniště | [14 empty] | PP | 2
| VV |  | "včetně buňky, mobilního WC, umístěné po dohodě s TDI, případně s obcí Zvole v blízkosti stavby" 1 |  | 1 | [12 empty] | VV | 2 | 2 | True | 1 | ROZPOCET
5 | K | 039002000 | Zrušení zařízení staveniště | Soubor | 1 |  | 0 |  |  | základní |  | 0 | 0 | 0 | 0 | 0 | 1024 | K | 2 |  |  |  | ROZPOCET | 0 | 0 | 0 | 0 | 0 | 1 | 0 | 1024 | 1345026485
| PP |  | Zrušení zařízení staveniště | [14 empty] | PP | 2
6 | K | R-10 | Havarijní a povodňový plán | Soubor | 1 |  | 0 |  |  | základní |  | 0 | 0 | 0 | 0 | 0 | 1024 | K | 2 |  |  |  | ROZPOCET | 0 | 0 | 0 | 0 | 0 | 1 | 0 | 1024 | 1150054002
| PP |  | Havarijní a povodňový plán | [14 empty] | PP | 2
| VV |  | "vypracování plánů zhotovitelem a jejich schválení" 1 |  | 1 | [12 empty] | VV | 2 | 2 | True | 1 | ROZPOCET
7 | K | R11 | Laboratorní rozbory zeminy (před použitím na navýšení hráze) | Soubor | 1 |  | 0 |  |  | základní |  | 0 | 0 | 0 | 0 | 0 | 1024 | K | 2 |  |  |  | ROZPOCET | 0 | 0 | 0 | 0 | 0 | 1 | 0 | 1024 | 419566041
| PP |  | Laboratorní rozbory zeminy (před použitím na navýšení hráze) | [14 empty] | PP | 2
| VV |  | "rozbor zeminy bude proveden z místa vybraného zemníku pro určení vhodného použití na hráze včetně návrhu způsobu hutnění" 1 |  | 1 | [12 empty] | VV | 2 | 2 | True | 1 | ROZPOCET
8 | K | R-11 | Přechodné dopravní značení | Soubor | 1 |  | 0 |  |  | základní |  | 0 | 0 | 0 | 0 | 0 | 1024 | K | 2 |  |  |  | ROZPOCET | 0 | 0 | 0 | 0 | 0 | 1 | 0 | 1024 | -180272356
| PP |  | Přechodné dopravní značení | [14 empty] | PP | 2
| VV |  | "dopravní značení, označení místa výjezdu vozidel stavby na komunikaci I/44H dopravními značkami" 1 |  | 1 | [12 empty] | VV | 2 | 2 | True | 1 | ROZPOCET
9 | K | R13 | Provedení zkoušky hutnění násypu hráze | kus | 3 |  | 0 |  |  | základní |  | 0 | 0 | 0 | 0 | 0 | 1024 | K | 2 |  |  |  | ROZPOCET | 0 | 0 | 0 | 0 | 0 | 1 | 0 | 1024 | 1993362996
| PP |  | Provedení zkoušky hutnění násypu hráze | [14 empty] | PP | 2
| VV |  | "místa provední zkoušek hutnění určí zástupce investora, na každých 500 m3 dosypané zeminy" 3 |  | 3 | [12 empty] | VV | 2 | 2 | True | 1 | ROZPOCET
10 | K | R16 | Geodetické vytýčení hranic pozemků | Soubor | 1 |  | 0 |  |  | základní |  | 0 | 0 | 0 | 0 | 0 | 1024 | K | 2 |  |  |  | ROZPOCET | 0 | 0 | 0 | 0 | 0 | 1 | 0 | 1024 | -1977723241
| PP |  | Geodetické vytýčení hranic pozemků | [14 empty] | PP | 2
| VV |  | "geodetické vytýčení hranic pozemků pod tělesem hráze a sousedních pozemků - oba břehy - pata svahu - délka jedné patky cca 289,2 m" 1 |  | 1 | [12 empty] | VV | 2 | 2 | True | 1 | ROZPOCET
11 | K | R17 | Zpracování PD skutečného provedení | Soubor | 1 |  | 0 |  |  | základní |  | 0 | 0 | 0 | 0 | 0 | 1024 | K | 2 |  |  |  | ROZPOCET | 0 | 0 | 0 | 0 | 0 | 1 | 0 | 1024 | 1633601096
| PP |  | Zpracování PD skutečného provedení | [14 empty] | PP | 2
| VV |  | "PD provedení ochranné hráze"1 |  | 1 | [12 empty] | VV | 2 | 2 | True | 1 | ROZPOCET
12 | K | R-4 | Vytýčení inž. sítí před stavbou a ochrana inž. sítí před poškozením v průběhu stavby | soubor | 1 |  | 0 |  |  | základní |  | 0 | 0 | 0 | 0 | 0 | 1024 | K | 2 |  |  |  | ROZPOCET | 0 | 0 | 0 | 0 | 0 | 1 | 0 | 1024 | 1528770176
| PP |  | Vytýčení inž. sítí před stavbou a ochrana inž. sítí před poškozením v průběhu stavby | [14 empty] | PP | 2
| VV |  | "vytýčení všech inženýrských sítí ve staveništi před zahájením prací" 1 |  | 1 | [12 empty] | VV | 2 | 2 | True | 1 | ROZPOCET
13 | K | R-6 | Čištění komunkací - mechanicky | Soubor | 1 |  | 0 |  |  | základní |  | 0 | 0 | 0 | 0 | 0 | 1024 | K | 2 |  |  |  | ROZPOCET | 0 | 0 | 0 | 0 | 0 | 1 | 0 | 1024 | -127484530
| PP |  | Čištění komunkací - mechanicky | [14 empty] | PP | 2
| VV |  | "vždy po výjezdu znečištěného vozidla ze stavby na asfaltovou komunikaci" 1 |  | 1 | [12 empty] | VV | 2 | 2 | True | 1 | ROZPOCET
14 | K | R-7 | Čištění komunikací - vodou | Soubor | 1 |  | 0 |  |  | základní |  | 0 | 0 | 0 | 0 | 0 | 1024 | K | 2 |  |  |  | ROZPOCET | 0 | 0 | 0 | 0 | 0 | 1 | 0 | 1024 | -1142084858
| PP |  | Čištění komunikací - vodou | [14 empty] | PP | 2
| VV |  | "vždy po výjezdu znečištěného vozidla ze stavby na asfaltovou komunikaci, minimálně jednou denně po dobu stavby" 1 |  | 1 | [12 empty] | VV | 2 | 2 | True | 1 | ROZPOCET
15 | K | R-8 | Uvedení využívaných ploch do původního stavu | Soubor | 1 |  | 0 |  |  | základní |  | 0 | 0 | 0 | 0 | 0 | 1024 | K | 2 |  |  |  | ROZPOCET | 0 | 0 | 0 | 0 | 0 | 1 | 0 | 1024 | -692079425
| PP |  | Uvedení využívaných ploch do původního stavu | [14 empty] | PP | 2
| VV |  | "týká se to všech pozemků dotčených stavbou nebo příjezdem na stavbu, travnatých ploch i ploch s povrchem asfaltovým" | [14 empty] | VV | 2 | 1 | True | 0 | ROZPOCET
| VV |  | "provedení fotodokumentace jednotlivých pozemků a staveb před zahájením stavby" 1 |  | 1 | [12 empty] | VV | 2 | 2 | True | 1 | ROZPOCET
| D | VRN4 | Inženýrská činnost |  |  |  | 0 |  |  |  |  | 0 |  | 0 |  | 0 | 5 | D | 1 |  |  |  | ROZPOCET | [6 empty] | 0
16 | K | 041903000 | Dozor jiné osoby - dohled inženýrského geologa | Soub. | 1 |  | 0 |  |  | základní |  | 0 | 0 | 0 | 0 | 0 | 1024 | K | 2 |  |  |  | ROZPOCET | 0 | 0 | 0 | 0 | 0 | 1 | 0 | 1024 | 1645310090
| PP |  | Dozor jiné osoby - dohled geotechnika nebo inženýrského geologa při provádění navyšování hráze zeminou včetně hutnění jam po pařezech | [14 empty] | PP | 2