## PM - Poptávka k nabídce
Název veřejné zakázky: VD Ludkovice - oprava servopohonů
N A B Í D K A
Dodavatel : |  |  |  | Nabídka ze dne:
Zastoupený:
IČO:
Dodací lhůta :
Platnost nabídky:
Odběratel: |  |  |  |  | Servomotory VD Ludkovice
Povodí Moravy, s.p., Dřevařská 932/11, 602 00 Brno |  |  |  |  | náhrada za MO 80 ( DN 800 )
náhrada za MO 40 (DN 600 )
Vyřizuje: | p. Bednařík Tomáš +420725805176
Článek I. Předmět plnění
Číslo | Název |  | Hmotnost | Množství MJ | Cena za MJ | Cena bez DPH
[5 empty] | Kč | Po slevě Kč
Náhrada stávajících pohonů včetně modernizace 52030
1. | Původní typ MO 80 – asi 96 94X |  |  | 2
1.1 | Náhrada typ : dodávka
| Typ: |  |  | 2
Výbava: | IP55, 3x400V, elektronika (např.DMS2ED,BMO,Displej,všechny výstupy)
ZV 4-20 mA, pasivní, RK, sch E 001,E002; a.s. motor 5,5 kW ,In 11,6 A,
relé READY
2.1 | Původní typ MO 40 – asi 96 94x
2.2 | Náhrada typ : dodávka
| Typ: |  |  | 1
Výbava: | IP55, 3x400V, elektronika např.(DMS2ED,BMO,Displej,všechny výstupy)
ZV 4-20 mA, pasivní, RK, sch E 001,E002;
relé READY
2.3 | Mechanické úpravy adaptéru |  |  | 3
3.1 | MONED 52031.9BA1NED
celková dílenská repase (výměna těsnění, náplní, seřízení nastavení)
1
4. | Práce na VD
demontáž,montáž,seřízení
5. | Cestovní náhrady
CELKEM bez DPH | [5 empty] | 0
Pozn.:
Dodavatel si na vlastní náklady zajisti mechanické lešení a k tomu veškerou potřebnou
výbavu k provádění díla.
Objednatel zajisti bezplatně veškeré energie potřebné pro práce (elektro,voda)
a spoluúčast při montáži a oživení technologie.
Kontakt:
Telefon:
E-mail: