## Rekapitulace stavby
Export Komplet | [24 empty] | VZ | 2.0 | ZAMOK |  |  |  |  | False | False | {a41f645f-0144-4edc-8b04-ab587cdb2945}
[31 empty] | 0,01 | 21
[31 empty] | 0,01 | 12
|  | REKAPITULACE STAVBY | [15 empty] | v --- níže se nacházejí doplnkové a pomocné údaje k sestavám --- v | [11 empty] | Návod na vyplnění | 0,001
|  | Kód: |  |  |  |  | 3698 | [22 empty] | Měnit lze pouze buňky se žlutým podbarvením! 1) v Rekapitulaci stavby vyplňte údaje o Účastníkovi (přenesou se do ostatních sestav i v jiných listech) 2) na vybraných listech vyplňte v sestavě Soupis prací ceny u položek | 0,01
|  | Stavba: |  |  |  |  | VD Čelákovice, oprava provizorního hrazení jezu | [23 empty] | 0,01
|  | KSO: |  |  |  |  | 832 51 59 | [6 empty] | CC-CZ: |  | 21514 | [14 empty] | 0,01
|  | Místo: |  |  |  |  | VD Čelákovice | [6 empty] | Datum: |  | 10. 7. 2024 | [14 empty] | 0,01
0,01
|  | Zadavatel: | [11 empty] | IČ: |  | 70890005 | [14 empty] | 0,01
|  |  | Povodí Labe, státní podnik | [10 empty] | DIČ: | [16 empty] | 0,01
0,01
|  | Účastník: | [11 empty] | IČ: |  | Vyplň údaj | [14 empty] | 0,01
|  |  | Vyplň údaj | [10 empty] | DIČ: |  | Vyplň údaj | [14 empty] | 0,01
False
|  | Projektant: | [11 empty] | IČ: | [16 empty] | False
|  |  | Ing. Stanislav Winkler | [10 empty] | DIČ: | [16 empty] | True
0,01
|  | Zpracovatel: | [11 empty] | IČ: | [16 empty] | 0,01
|  |  | Ing. Stanislav Winkler | [10 empty] | DIČ: | [16 empty] | True
Poznámka:
Soupis prací je sestaven s využitím Cenové soustavy ÚRS. Položky, které pochází z této cenové soustavy, jsou ve sloupci 'Cenová soustava' označeny popisem 'CS ÚRS' a úrovní příslušného kalendářního pololetí. Veškeré další informace vymezující popis a podmínky použití těchto položek z Cenové soustavy, které nejsou uvedeny přímo v soupisu prací, jsou neomezeně dálkově k dispozici na webu podminky.urs.cz.
|  | Cena bez DPH | [11 empty] | 0
[8 empty] | Sazba daně |  | Základ daně |  |  |  | Výše daně
|  | DPH |  | základní |  |  |  | 21% |  | 0 |  |  |  | 0
|  |  |  | snížená |  |  |  | 12% |  | 0 |  |  |  | 0
|  | DPH |  | zákl. přenesená |  |  |  | 21% |  | 0 |  |  |  | 0
|  |  |  | sníž. přenesená |  |  |  | 12% |  | 0 |  |  |  | 0
|  |  |  | nulová |  |  |  | 0% |  | 0 |  |  |  | 0
|  | Cena s DPH | [6 empty] | v |  | CZK |  |  | 0
REKAPITULACE OBJEKTŮ STAVBY A SOUPISŮ PRACÍ
| Kód: | [6 empty] | 3698
| Stavba: | [6 empty] | VD Čelákovice, oprava provizorního hrazení jezu
| Místo: | [6 empty] | VD Čelákovice |  |  |  |  | Datum: |  | 10. 7. 2024
| Zadavatel: | [6 empty] | Povodí Labe, státní podnik |  |  |  |  | Projektant: |  | Ing. Stanislav Winkler |  |  | Informatívní údaje z listů zakázek
| Účastník: | [11 empty] | Zpracovatel: |  | Ing. Stanislav Winkler
| Kód |  |  |  | Popis | [6 empty] | Cena bez DPH [CZK] |  |  |  | Cena s DPH [CZK] | Typ | z toho Ostat. náklady [CZK] | DPH [CZK] | Normohodiny [h] | DPH základní [CZK] | DPH snížená [CZK] | DPH základní přenesená [CZK] | DPH snížená přenesená [CZK] | Základna DPH základní | Základna DPH snížená | Základna DPH zákl. přenesená | Základna DPH sníž. přenesená | Základna DPH nulová
| Náklady stavby celkem | [10 empty] | 0 |  |  |  | 0 |  | 0 | 0 | 0 | 0 | 0 | 0 | 0 | 0 | 0 | 0 | 0 | 0 |  | D | 0 |  | IMPORT | {a41f645f-0144-4edc-8b04-ab587cdb2945} | {00000000-0000-0000-0000-000000000000} | 832 51 59
/ |  | 3698 |  |  |  | VD Čelákovice, oprava provizorního hrazení jezu | [5 empty] | 0 |  |  |  | 0 | STA | 0 | 0 | 0 | 0 | 0 | 0 | 0 | 0 | 0 | 0 | 0 | 0 |  |  | 1 | ###NOINSERT### | IMPORT | {a41f645f-0144-4edc-8b04-ab587cdb2945} | {00000000-0000-0000-0000-000000000000} | 832 51 59

## 3698 - VD Čelákovice, opr...
[18 empty] | {a41f645f-0144-4edc-8b04-ab587cdb2945} | [5 empty] | A01 | Plocha slupice (3 ks) | m2 | 102 | 2
[18 empty] | 2 | [5 empty] | A02 | Plocha lávky, stávající konstrukce (4 ks) | m2 | 81,6 | 2
| KRYCÍ LIST SOUPISU PRACÍ | [7 empty] | v --- níže se nacházejí doplnkové a pomocné údaje k sestavám --- v | [8 empty] | True | [5 empty] | A03 | Plocha lávky, přidané ocelové prvky, bez pororoštů (4 ks) | m2 | 2,176 | 2
[24 empty] | m01 | Váha zábradlí (4 ks) | kg | 182,37 | 2
| Stavba: | [22 empty] | m02 | Váha vzpěr (2 ks krajní a 2 ks středové) | kg | 135,28 | 2
VD Čelákovice, oprava provizorního hrazení jezu
| KSO: |  | 832 51 59 |  |  | CC-CZ: | 21514
| Místo: |  | VD Čelákovice |  |  | Datum: | 10. 7. 2024
| Zadavatel: |  |  |  |  | IČ: | 70890005
|  | Povodí Labe, státní podnik |  |  |  | DIČ:
| Účastník: |  |  |  |  | IČ: | Vyplň údaj
|  | Vyplň údaj |  |  |  | DIČ: | Vyplň údaj
| Projektant: |  |  |  |  | IČ:
|  | Ing. Stanislav Winkler |  |  |  | DIČ:
| Zpracovatel: |  |  |  |  | IČ:
|  | Ing. Stanislav Winkler |  |  |  | DIČ:
Poznámka:
Soupis prací je sestaven s využitím Cenové soustavy ÚRS. Položky, které pochází z této cenové soustavy, jsou ve sloupci 'Cenová soustava' označeny popisem 'CS ÚRS' a úrovní příslušného kalendářního pololetí. Veškeré další informace vymezující popis a podmínky použití těchto položek z Cenové soustavy, které nejsou uvedeny přímo v soupisu prací, jsou neomezeně dálkově k dispozici na webu podminky.urs.cz.
| Cena bez DPH | [5 empty] | 0
|  |  | Základ daně |  |  | Sazba daně | Výše daně
| DPH | základní | 0 |  |  | 21% | 0
|  | snížená | 0 |  |  | 12% | 0
| DPH | zákl. přenesená | 0 |  |  | 21% | 0
|  | sníž. přenesená | 0 |  |  | 12% | 0
|  | nulová | 0 |  |  | 0% | 0
| Cena s DPH |  |  | v | CZK |  | 0
REKAPITULACE ČLENĚNÍ SOUPISU PRACÍ
Stavba:
VD Čelákovice, oprava provizorního hrazení jezu
Místo: |  |  | VD Čelákovice |  |  | Datum: | 10. 7. 2024
Zadavatel: |  |  | Povodí Labe, státní podnik |  |  | Projektant: | Ing. Stanislav Winkler
Účastník: |  |  | Vyplň údaj |  |  | Zpracovatel: | Ing. Stanislav Winkler
Kód dílu - Popis | [6 empty] | Cena celkem [CZK]
Náklady stavby celkem | [6 empty] | 0 | [11 empty] | -1
| PSV - Práce a dodávky PSV | [5 empty] | 0
| 767 - Konstrukce zámečnické | [5 empty] | 0
| 789 - Povrchové úpravy ocelových konstrukcí a technologických zařízení | [5 empty] | 0
| VRN - Vedlejší rozpočtové náklady | [5 empty] | 0
| VRN1 - Průzkumné, zeměměřičské a projektové práce | [5 empty] | 0
| VRN4 - Inženýrská činnost | [5 empty] | 0
| VRN6 - Územní vlivy | [5 empty] | 0
| VRN9 - Ostatní náklady | [5 empty] | 0
SOUPIS PRACÍ
Stavba:
VD Čelákovice, oprava provizorního hrazení jezu
Místo: |  |  | VD Čelákovice |  |  | Datum: | 10. 7. 2024
Zadavatel: |  |  | Povodí Labe, státní podnik |  |  | Projektant: | Ing. Stanislav Winkler
Účastník: |  |  | Vyplň údaj |  |  | Zpracovatel: | Ing. Stanislav Winkler
PČ | Typ | Kód | Popis | MJ | Množství | J.cena [CZK] | Cena celkem [CZK] | Cenová soustava |  | DPH | J. Nh [h] | Nh celkem [h] | J. hmotnost [t] | Hmotnost celkem [t] | J. suť [t] | Suť Celkem [t]
Náklady soupisu celkem | [6 empty] | 0 |  |  |  |  | 0 |  | 4.3439 |  | 3.3532 |  | D | -1 | [15 empty] | 0
| D | PSV | Práce a dodávky PSV |  |  |  | 0 |  |  |  |  | 0 |  | 4.3439 |  | 3.3532 | 2 | D | 0 |  |  |  | ROZPOCET | [11 empty] | 0
| D | 767 | Konstrukce zámečnické |  |  |  | 0 |  |  |  |  | 0 |  | 0.48204 |  | 0.195 | 2 | D | 1 |  |  |  | ROZPOCET | [11 empty] | 0
1 | K | 767995113 | Montáž atypických zámečnických konstrukcí hmotnosti přes 10 do 20 kg | kg | 470.01 |  | 0 | CS ÚRS 2025 01 |  | zákl. přenesená |  | 0 | 5.8275e-05 | 0.02739 | 0 | 0 | 16 | K | 2 |  |  |  | ROZPOCET | [5 empty] | 0 | 0 | 0 | 0 | 0 | 4 | 0 | 16 | -1510797741
| PP |  | Montáž ostatních atypických zámečnických konstrukcí hmotnosti přes 10 do 20 kg | [14 empty] | PP | 2
| Online PSC |  | https://podminky.urs.cz/item/CS_URS_2025_01/767995113 | [14 empty] | Online PSC | 2
| VV |  | Slupice viz příloha 2 | [14 empty] | VV | 2 | 1 | True | 0 | ROZPOCET
| VV |  | Manipulační řetěz, dl. 1,5 m, 30 článků, šekl s pracovní nosností 2 t, min. 20 mm | [14 empty] | VV | 2 | 1 | True | 0 | ROZPOCET
| VV |  | 38,01 |  | 38.01 | [12 empty] | VV | 2 | 2 | True | 0 | ROZPOCET
| VV |  | Pororošt viz příloha 3 | [14 empty] | VV | 2 | 1 | True | 0 | ROZPOCET
| VV |  | 4*6*18,00 |  | 432 | [12 empty] | VV | 2 | 2 | True | 0 | ROZPOCET
| VV |  | Součet |  | 470.01 | [12 empty] | VV | 2 | 4 | True | 1 | ROZPOCET
2 | M | Rm-007 | Pororošt | kg | 432 |  | 0 |  |  | zákl. přenesená |  | 0 | 0 | 0 | 0 | 0 | 32 | M | 2 |  |  |  | ROZPOCET | [5 empty] | 0 | 0 | 0 | 0 | 0 | 4 | 0 | 16 | 1826750435
| PP |  | Pororošt | [14 empty] | PP | 2
| VV |  | Pororošt šířky 0,9 m, svařovaný (Zn), protiskluzový, uchycení spony. | [14 empty] | VV | 2 | 1 | True | 0 | ROZPOCET
| VV |  | Položka je včetně spojovacího materiálu a potřebných doplňků. | [14 empty] | VV | 2 | 1 | True | 0 | ROZPOCET
| VV |  | 4*6*18,00 |  | 432 | [12 empty] | VV | 2 | 2 | True | 1 | ROZPOCET
| VV |  | počet lávek × počet roštů × váha 1 roštu | [14 empty] | VV | 2 | 1 | True | 0 | ROZPOCET
3 | M | Rm-006 | Šekl | ks | 3 |  | 0 |  |  | zákl. přenesená |  | 0 | 0 | 0 | 0 | 0 | 32 | M | 2 |  |  |  | ROZPOCET | [5 empty] | 0 | 0 | 0 | 0 | 0 | 4 | 0 | 16 | 673369395
| PP |  | Šekl | [14 empty] | PP | 2
| VV |  | Šekl s pracovním zatížením 2 t, vnitřní šířka min. 20 mm, váha cca 0,35 kg | [14 empty] | VV | 2 | 1 | True | 0 | ROZPOCET
| VV |  | 3 |  | 3 | [12 empty] | VV | 2 | 2 | True | 1 | ROZPOCET
4 | M | 13010014 | tyč ocelová kruhová jakost S235JR (11 375) D 16mm | t | 0.034 |  | 0 | CS ÚRS 2025 01 |  | zákl. přenesená |  | 0 | 1 | 0.034 | 0 | 0 | 32 | M | 2 |  |  |  | ROZPOCET | [5 empty] | 0 | 0 | 0 | 0 | 0 | 4 | 0 | 16 | -1144984046
| PP |  | tyč ocelová kruhová jakost S235JR (11 375) D 16mm | [14 empty] | PP | 2
| VV |  | 3*30*0,24*1,58/1000 |  | 0.034 | [12 empty] | VV | 2 | 2 | True | 1 | ROZPOCET
| VV |  | počet slupic × počet článků × délka článku × váha 1 m | [14 empty] | VV | 2 | 1 | True | 0 | ROZPOCET
5 | M | 13010016 | tyč ocelová kruhová jakost S235JR (11 375) D 20mm | t | 0.003 |  | 0 | CS ÚRS 2025 01 |  | zákl. přenesená |  | 0 | 1 | 0.003 | 0 | 0 | 32 | M | 2 |  |  |  | ROZPOCET | [5 empty] | 0 | 0 | 0 | 0 | 0 | 4 | 0 | 16 | -710631633
| PP |  | tyč ocelová kruhová jakost S235JR (11 375) D 20mm | [14 empty] | PP | 2
| VV |  | 3*0,38*2,47/1000 |  | 0.003 | [12 empty] | VV | 2 | 2 | True | 1 | ROZPOCET
| VV |  | počet slupic × délka × váha 1 m | [14 empty] | VV | 2 | 1 | True | 0 | ROZPOCET
6 | K | 767995114 | Montáž atypických zámečnických konstrukcí hmotnosti přes 20 do 50 kg | kg | 380.65 |  | 0 | CS ÚRS 2025 01 |  | zákl. přenesená |  | 0 | 5.1262e-05 | 0.019513 | 0 | 0 | 16 | K | 2 |  |  |  | ROZPOCET | [5 empty] | 0 | 0 | 0 | 0 | 0 | 4 | 0 | 16 | -1847991889
| PP |  | Montáž ostatních atypických zámečnických konstrukcí hmotnosti přes 20 do 50 kg | [14 empty] | PP | 2
| Online PSC |  | https://podminky.urs.cz/item/CS_URS_2025_01/767995114 | [14 empty] | Online PSC | 2
| VV |  | Položka obsahuje veškerý materiál potřebný pro sváření dle výrobní dokumentace. | [14 empty] | VV | 2 | 1 | True | 0 | ROZPOCET
| VV |  | Zábradlí | [14 empty] | VV | 2 | 1 | True | 0 | ROZPOCET
| VV |  | Vytvoření 2 ks krajních zábradlí a 2 ks středových zábradlí viz výkres sestavy příloha 4. | [14 empty] | VV | 2 | 1 | True | 0 | ROZPOCET
| VV |  | bezešvá trubka 42,4 × 2,6 mm, S355 | [14 empty] | VV | 2 | 1 | True | 0 | ROZPOCET
| VV |  | 182,37 |  | 182.37 | [12 empty] | VV | 2 | 2 | True | 0 | ROZPOCET
| VV |  | Vzpěry | [14 empty] | VV | 2 | 1 | True | 0 | ROZPOCET
| VV |  | Vytvoření 2 ks krajních vzpěr a 2 ks středových vzpěr viz výkres sestavy příloha 5. | [14 empty] | VV | 2 | 1 | True | 0 | ROZPOCET
| VV |  | 135,28 |  | 135.28 | [12 empty] | VV | 2 | 2 | True | 0 | ROZPOCET
| VV |  | Lávky | [14 empty] | VV | 2 | 1 | True | 0 | ROZPOCET
| VV |  | vytvoření přídavných prvků na lávkách (4 ks) viz výkres sestavy příloha 3 | [14 empty] | VV | 2 | 1 | True | 0 | ROZPOCET
| VV |  | 63,00 |  | 63 | [12 empty] | VV | 2 | 2 | True | 0 | ROZPOCET
| VV |  | Součet |  | 380.65 | [12 empty] | VV | 2 | 4 | True | 1 | ROZPOCET
7 | M | 14011019 | trubka ocelová bezešvá hladká jakost 11 353 42,4x3,2mm | m | 68.8 |  | 0 | CS ÚRS 2025 01 |  | zákl. přenesená |  | 0 | 0.00317 | 0.2181 | 0 | 0 | 32 | M | 2 |  |  |  | ROZPOCET | [5 empty] | 0 | 0 | 0 | 0 | 0 | 4 | 0 | 16 | 167312044
| PP |  | trubka ocelová bezešvá hladká jakost 11 353 42,4x3,2mm | [14 empty] | PP | 2
| VV |  | Zábradlí viz příloha 4 | [14 empty] | VV | 2 | 1 | True | 0 | ROZPOCET
| VV |  | 68,80 |  | 68.8 | [12 empty] | VV | 2 | 2 | True | 1 | ROZPOCET
8 | M | 14011034 | trubka ocelová bezešvá hladká jakost 11 353 60,3x2,9mm | m | 19.7 |  | 0 | CS ÚRS 2025 01 |  | zákl. přenesená |  | 0 | 0.00411 | 0.080967 | 0 | 0 | 32 | M | 2 |  |  |  | ROZPOCET | [5 empty] | 0 | 0 | 0 | 0 | 0 | 4 | 0 | 16 | 1777397358
| PP |  | trubka ocelová bezešvá hladká jakost 11 353 60,3x2,9mm | [14 empty] | PP | 2
| VV |  | Vzpěry viz příloha 5 | [14 empty] | VV | 2 | 1 | True | 0 | ROZPOCET
| VV |  | 2*5,00+2*4,85 |  | 19.7 | [12 empty] | VV | 2 | 2 | True | 1 | ROZPOCET
9 | M | 13611232 | plech ocelový hladký jakost S235JR tl 12mm tabule | t | 0.041 |  | 0 | CS ÚRS 2025 01 |  | zákl. přenesená |  | 0 | 1 | 0.041 | 0 | 0 | 32 | M | 2 |  |  |  | ROZPOCET | [5 empty] | 0 | 0 | 0 | 0 | 0 | 4 | 0 | 16 | -451355561
| PP |  | plech ocelový hladký jakost S235JR tl 12mm tabule | [14 empty] | PP | 2
| VV |  | Vzpěry viz příloha 5 | [14 empty] | VV | 2 | 1 | True | 0 | ROZPOCET
| VV |  | oko závitové tyče (pilíř) | [14 empty] | VV | 2 | 1 | True | 0 | ROZPOCET
| VV |  | 5,91/1000 |  | 0.006 | [12 empty] | VV | 2 | 2 | True | 0 | ROZPOCET
| VV |  | Lávky viz příloha 3 | [14 empty] | VV | 2 | 1 | True | 0 | ROZPOCET
| VV |  | ocelová oka | [14 empty] | VV | 2 | 1 | True | 0 | ROZPOCET
| VV |  | 6,62/1000 |  | 0.007 | [12 empty] | VV | 2 | 2 | True | 0 | ROZPOCET
| VV |  | závěs zábradlí | [14 empty] | VV | 2 | 1 | True | 0 | ROZPOCET
| VV |  | 9,04/1000 |  | 0.009 | [12 empty] | VV | 2 | 2 | True | 0 | ROZPOCET
| VV |  | ocelová montážní oka | [14 empty] | VV | 2 | 1 | True | 0 | ROZPOCET
| VV |  | 18,72/1000 |  | 0.019 | [12 empty] | VV | 2 | 2 | True | 0 | ROZPOCET
| VV |  | Součet |  | 0.041 | [12 empty] | VV | 2 | 4 | True | 1 | ROZPOCET
10 | M | 13611258 | plech ocelový hladký jakost S235JR tl 25mm tabule | t | 0.012 |  | 0 | CS ÚRS 2025 01 |  | zákl. přenesená |  | 0 | 1 | 0.012 | 0 | 0 | 32 | M | 2 |  |  |  | ROZPOCET | [5 empty] | 0 | 0 | 0 | 0 | 0 | 4 | 0 | 16 | -1556989079
| PP |  | plech ocelový hladký jakost S235JR tl 25mm tabule | [14 empty] | PP | 2
| VV |  | Vzpěry viz přiloha 5 | [14 empty] | VV | 2 | 1 | True | 0 | ROZPOCET
| VV |  | Oko závitové tyče (slupice) | [14 empty] | VV | 2 | 1 | True | 0 | ROZPOCET
| VV |  | 12,48/1000 |  | 0.012 | [12 empty] | VV | 2 | 2 | True | 1 | ROZPOCET
11 | M | Rm-001 | Náboj | ks | 8 |  | 0 |  |  | zákl. přenesená |  | 0 | 0 | 0 | 0 | 0 | 32 | M | 2 |  |  |  | ROZPOCET | [5 empty] | 0 | 0 | 0 | 0 | 0 | 4 | 0 | 16 | 1967176157
| PP |  | Náboj | [14 empty] | PP | 2
| VV |  | Vzpěry viz příloha 5 | [14 empty] | VV | 2 | 1 | True | 0 | ROZPOCET
| VV |  | Náboj pravý, TR 30×6/P, S235JR | [14 empty] | VV | 2 | 1 | True | 0 | ROZPOCET
| VV |  | 4 |  | 4 | [12 empty] | VV | 2 | 2 | True | 0 | ROZPOCET
| VV |  | Náboj levý, TR 30×6/L, S235JR | [14 empty] | VV | 2 | 1 | True | 0 | ROZPOCET
| VV |  | 4 |  | 4 | [12 empty] | VV | 2 | 2 | True | 0 | ROZPOCET
| VV |  | Součet |  | 8 | [12 empty] | VV | 2 | 4 | True | 1 | ROZPOCET
12 | M | Rm-002 | Zajišťovací matice | ks | 8 |  | 0 |  |  | zákl. přenesená |  | 0 | 0 | 0 | 0 | 0 | 32 | M | 2 |  |  |  | ROZPOCET | [5 empty] | 0 | 0 | 0 | 0 | 0 | 4 | 0 | 16 | -15411495
| PP |  | Zajišťovací matice | [14 empty] | PP | 2
| VV |  | Vzpěry viz příloha 5 | [14 empty] | VV | 2 | 1 | True | 0 | ROZPOCET
| VV |  | Zajišťovací matice pravá, bronz, TR 30×6/P | [14 empty] | VV | 2 | 1 | True | 0 | ROZPOCET
| VV |  | 4 |  | 4 | [12 empty] | VV | 2 | 2 | True | 0 | ROZPOCET
| VV |  | Zajišťovací matice levá, bronz, TR 30×6/L | [14 empty] | VV | 2 | 1 | True | 0 | ROZPOCET
| VV |  | 4 |  | 4 | [12 empty] | VV | 2 | 2 | True | 0 | ROZPOCET
| VV |  | Součet |  | 8 | [12 empty] | VV | 2 | 4 | True | 1 | ROZPOCET
13 | M | Rm-003 | Šroub | ks | 8 |  | 0 |  |  | zákl. přenesená |  | 0 | 0 | 0 | 0 | 0 | 32 | M | 2 |  |  |  | ROZPOCET | [5 empty] | 0 | 0 | 0 | 0 | 0 | 4 | 0 | 16 | 508706310
| PP |  | Šroub | [14 empty] | PP | 2
| VV |  | Vzpěry viz příloha 5 | [14 empty] | VV | 2 | 1 | True | 0 | ROZPOCET
| VV |  | Šroub pravý, TR30/P, A2 | [14 empty] | VV | 2 | 1 | True | 0 | ROZPOCET
| VV |  | 4 |  | 4 | [12 empty] | VV | 2 | 2 | True | 0 | ROZPOCET
| VV |  | Šroub levý, TR30/L, A2 | [14 empty] | VV | 2 | 1 | True | 0 | ROZPOCET
| VV |  | 4 |  | 4 | [12 empty] | VV | 2 | 2 | True | 0 | ROZPOCET
| VV |  | Součet |  | 8 | [12 empty] | VV | 2 | 4 | True | 1 | ROZPOCET
14 | M | Rm-004 | Krimpovací objímka | ks | 32 |  | 0 |  |  | zákl. přenesená |  | 0 | 0 | 0 | 0 | 0 | 32 | M | 2 |  |  |  | ROZPOCET | [5 empty] | 0 | 0 | 0 | 0 | 0 | 4 | 0 | 16 | 524063221
| PP |  | Krimpovací objímka | [14 empty] | PP | 2
| VV |  | Zábradlí viz příloha 4 | [14 empty] | VV | 2 | 1 | True | 0 | ROZPOCET
| VV |  | Krimpovací měděná objímka | [14 empty] | VV | 2 | 1 | True | 0 | ROZPOCET
| VV |  | 32 |  | 32 | [12 empty] | VV | 2 | 2 | True | 1 | ROZPOCET
15 | M | Rm-005 | Závlačka | ks | 16 |  | 0 |  |  | zákl. přenesená |  | 0 | 0 | 0 | 0 | 0 | 32 | M | 2 |  |  |  | ROZPOCET | [5 empty] | 0 | 0 | 0 | 0 | 0 | 4 | 0 | 16 | -1576031345
| PP |  | Závlačka | [14 empty] | PP | 2
| VV |  | Zábradlí viz příloha 4 | [14 empty] | VV | 2 | 1 | True | 0 | ROZPOCET
| VV |  | Nerezová závlačka 5 × 80 mm, včetně nerezového lanka 2,0 mm (7 × 7 dr.) | [14 empty] | VV | 2 | 1 | True | 0 | ROZPOCET
| VV |  | 16 |  | 16 | [12 empty] | VV | 2 | 2 | True | 1 | ROZPOCET
16 | M | 13010012 | tyč ocelová kruhová jakost S235JR (11 375) D 12mm | t | 0.005 |  | 0 | CS ÚRS 2025 01 |  | zákl. přenesená |  | 0 | 1 | 0.005 | 0 | 0 | 32 | M | 2 |  |  |  | ROZPOCET | [5 empty] | 0 | 0 | 0 | 0 | 0 | 4 | 0 | 16 | 687612435
| PP |  | tyč ocelová kruhová jakost S235JR (11 375) D 12mm | [14 empty] | PP | 2
| VV |  | Vzpěry viz příloha 5 | [14 empty] | VV | 2 | 1 | True | 0 | ROZPOCET
| VV |  | Madlo | [14 empty] | VV | 2 | 1 | True | 0 | ROZPOCET
| VV |  | 5,12/1000 |  | 0.005 | [12 empty] | VV | 2 | 2 | True | 1 | ROZPOCET
17 | M | 13011064 | úhelník ocelový rovnostranný jakost S235JR (11 375) 50x50x4mm | t | 0.024 |  | 0 | CS ÚRS 2025 01 |  | zákl. přenesená |  | 0 | 1 | 0.024 | 0 | 0 | 32 | M | 2 |  |  |  | ROZPOCET | [5 empty] | 0 | 0 | 0 | 0 | 0 | 4 | 0 | 16 | 1354685883
| PP |  | úhelník ocelový rovnostranný jakost S235JR (11 375) 50x50x4mm | [14 empty] | PP | 2
| VV |  | Lávky viz příloha 3 | [14 empty] | VV | 2 | 1 | True | 0 | ROZPOCET
| VV |  | 24,48/1000 |  | 0.024 | [12 empty] | VV | 2 | 2 | True | 1 | ROZPOCET
18 | M | 13011035 | tyč ocelová kruhová jakost S235JR (11 375) D 6mm | t | 0.001 |  | 0 | CS ÚRS 2025 01 |  | zákl. přenesená |  | 0 | 1 | 0.001 | 0 | 0 | 32 | M | 2 |  |  |  | ROZPOCET | [5 empty] | 0 | 0 | 0 | 0 | 0 | 4 | 0 | 16 | -1753022566
| PP |  | tyč ocelová kruhová jakost S235JR (11 375) D 6mm | [14 empty] | PP | 2
| VV |  | Lávky viz příloha 3 | [14 empty] | VV | 2 | 1 | True | 0 | ROZPOCET
| VV |  | úvazná oka | [14 empty] | VV | 2 | 1 | True | 0 | ROZPOCET
| VV |  | 1,22/1000 |  | 0.001 | [12 empty] | VV | 2 | 2 | True | 1 | ROZPOCET
19 | M | 13010019 | tyč ocelová kruhová jakost S235JR (11 375) D 30mm | t | 0.003 |  | 0 | CS ÚRS 2025 01 |  | zákl. přenesená |  | 0 | 1 | 0.003 | 0 | 0 | 32 | M | 2 |  |  |  | ROZPOCET | [5 empty] | 0 | 0 | 0 | 0 | 0 | 4 | 0 | 16 | 662924051
| PP |  | tyč ocelová kruhová jakost S235JR (11 375) D 30mm | [14 empty] | PP | 2
| VV |  | Lávky viz příloha 3 | [14 empty] | VV | 2 | 1 | True | 0 | ROZPOCET
| VV |  | závěs zábradlí, tyč | [14 empty] | VV | 2 | 1 | True | 0 | ROZPOCET
| VV |  | 2,91/1000 |  | 0.003 | [12 empty] | VV | 2 | 2 | True | 1 | ROZPOCET
20 | M | 31630476 | oblouk trubkový typ 3D tvar 90° - K3 D 42,4mm tl 2,6mm | kus | 16 |  | 0 | CS ÚRS 2025 01 |  | zákl. přenesená |  | 0 | 0.00019 | 0.00304 | 0 | 0 | 32 | M | 2 |  |  |  | ROZPOCET | [5 empty] | 0 | 0 | 0 | 0 | 0 | 4 | 0 | 16 | 814946778
| PP |  | oblouk trubkový typ 3D tvar 90° - K3 D 42,4mm tl 2,6mm | [14 empty] | PP | 2
| VV |  | Zábradlí viz příloha 4 | [14 empty] | VV | 2 | 1 | True | 0 | ROZPOCET
| VV |  | 4*4 |  | 16 | [12 empty] | VV | 2 | 2 | True | 1 | ROZPOCET
21 | M | 31120005 | podložka DIN 125-A ZB D 10mm | 100 kus | 1 |  | 0 | CS ÚRS 2025 01 |  | zákl. přenesená |  | 0 | 0.00041 | 0.00041 | 0 | 0 | 32 | M | 2 |  |  |  | ROZPOCET | [5 empty] | 0 | 0 | 0 | 0 | 0 | 4 | 0 | 16 | -986569989
| PP |  | podložka DIN 125-A ZB D 10mm | [14 empty] | PP | 2
| VV |  | Zábradlí viz příloha 4 | [14 empty] | VV | 2 | 1 | True | 0 | ROZPOCET
| VV |  | 16 kusů | [14 empty] | VV | 2 | 1 | True | 0 | ROZPOCET
| VV |  | 1 |  | 1 | [12 empty] | VV | 2 | 2 | True | 1 | ROZPOCET
22 | K | 767996802 | Demontáž atypických zámečnických konstrukcí rozebráním hm jednotlivých dílů přes 50 do 100 kg | kg | 195 |  | 0 | CS ÚRS 2025 01 |  | zákl. přenesená |  | 0 | 0 | 0 | 0.001 | 0.195 | 16 | K | 2 |  |  |  | ROZPOCET | [5 empty] | 0 | 0 | 0 | 0 | 0 | 4 | 0 | 16 | -1573873614
| PP |  | Demontáž ostatních zámečnických konstrukcí rozebráním o hmotnosti jednotlivých dílů přes 50 do 100 kg | [14 empty] | PP | 2
| Online PSC |  | https://podminky.urs.cz/item/CS_URS_2025_01/767996802 | [14 empty] | Online PSC | 2
| VV |  | Slupice | [14 empty] | VV | 2 | 1 | True | 0 | ROZPOCET
| VV |  | demontáž pák | [14 empty] | VV | 2 | 1 | True | 0 | ROZPOCET
| VV |  | 3*65,0 |  | 195 | [12 empty] | VV | 2 | 2 | True | 1 | ROZPOCET
23 | K | 767995115 | Montáž atypických zámečnických konstrukcí hmotnosti přes 50 do 100 kg | kg | 195 |  | 0 | CS ÚRS 2025 01 |  | zákl. přenesená |  | 0 | 4.9337e-05 | 0.0096208 | 0 | 0 | 16 | K | 2 |  |  |  | ROZPOCET | [5 empty] | 0 | 0 | 0 | 0 | 0 | 4 | 0 | 16 | -50118575
| PP |  | Montáž ostatních atypických zámečnických konstrukcí hmotnosti přes 50 do 100 kg | [14 empty] | PP | 2
| Online PSC |  | https://podminky.urs.cz/item/CS_URS_2025_01/767995115 | [14 empty] | Online PSC | 2
| D | 789 | Povrchové úpravy ocelových konstrukcí a technologických zařízení |  |  |  | 0 |  |  |  |  | 0 |  | 3.8618 |  | 3.1582 | 2 | D | 1 |  |  |  | ROZPOCET | [11 empty] | 0
24 | K | 789223532 | Otryskání abrazivem ze strusky ocelových kcí třídy III stupeň zarezavění C stupeň přípravy Sa 2 1/2 | m2 | 185.776 |  | 0 | CS ÚRS 2025 01 |  | zákl. přenesená |  | 0 | 0.017 | 3.1582 | 0.017 | 3.1582 | 16 | K | 2 |  |  |  | ROZPOCET | [5 empty] | 0 | 0 | 0 | 0 | 0 | 4 | 0 | 16 | -1728840995
| PP |  | Otryskání povrchů ocelových konstrukcí suché abrazivní tryskání abrazivem ze strusky třídy III stupeň zrezivění C, stupeň přípravy Sa 2 1/2 | [14 empty] | PP | 2
| Online PSC |  | https://podminky.urs.cz/item/CS_URS_2025_01/789223532 | [14 empty] | Online PSC | 2
| VV |  | Slupice | [14 empty] | VV | 2 | 1 | True | 0 | ROZPOCET
| VV | A01 | 3*1,00*34,00 |  | 102 | [12 empty] | VV | 2 | 2 | True | 0 | ROZPOCET
| VV |  | počet ks × váha × převodní koeficient pro ocelové konstrukce | [14 empty] | VV | 2 | 1 | True | 0 | ROZPOCET
| VV |  | Lávka | [14 empty] | VV | 2 | 1 | True | 0 | ROZPOCET
| VV | A02 | 4*0,60*34,00 "stávající konstrukce |  | 81.6 | [12 empty] | VV | 2 | 2 | True | 0 | ROZPOCET
| VV | A03 | 4*0,016*34,00 "přidané ocelové prvky, bez pororoštů |  | 2.176 | [12 empty] | VV | 2 | 2 | True | 0 | ROZPOCET
| VV |  | Součet |  | 185.776 | [12 empty] | VV | 2 | 4 | True | 1 | ROZPOCET
25 | K | 789421333 | Provedení žárového stříkání ocelových konstrukcí třídy III ZnAl 100 μm | m2 | 185.776 |  | 0 | CS ÚRS 2025 01 |  | zákl. přenesená |  | 0 | 0.00085792 | 0.15938 | 0 | 0 | 16 | K | 2 |  |  |  | ROZPOCET | [5 empty] | 0 | 0 | 0 | 0 | 0 | 4 | 0 | 16 | 1951989650
| PP |  | Provedení žárového stříkání ocelových konstrukcí slitinou zinacor, tloušťky 100 μm, třídy III (1,074 kg ZnAl/m2) | [14 empty] | PP | 2
| Online PSC |  | https://podminky.urs.cz/item/CS_URS_2025_01/789421333 | [14 empty] | Online PSC | 2
| VV |  | A01+A02+A03 |  | 185.776 | [12 empty] | VV | 2 | 2 | True | 1 | ROZPOCET
| FIG |  | Rozpad figury: A01 | [15 empty] | 2
| FIG |  | Slupice |  | 0 | [13 empty] | 2
| FIG |  | 3*1,00*34,00 |  | 102 | [13 empty] | 2
| FIG |  | Rozpad figury: A02 | [15 empty] | 2
| FIG |  | počet ks × váha × převodní koeficient pro ocelové konstrukce |  | 0 | [13 empty] | 2
| FIG |  | Lávka |  | 0 | [13 empty] | 2
| FIG |  | 4*0,60*34,00 "stávající konstrukce |  | 81.6 | [13 empty] | 2
| FIG |  | Rozpad figury: A03 | [15 empty] | 2
| FIG |  | 4*0,016*34,00 "přidané ocelové prvky, bez pororoštů |  | 2.176 | [13 empty] | 2
26 | M | 15625102 | drát metalizační ZnAl D 3mm | kg | 199.523 |  | 0 | CS ÚRS 2025 01 |  | zákl. přenesená |  | 0 | 0.001 | 0.19952 | 0 | 0 | 32 | M | 2 |  |  |  | ROZPOCET | [5 empty] | 0 | 0 | 0 | 0 | 0 | 4 | 0 | 16 | 1117040770
| PP |  | drát metalizační ZnAl D 3mm | [14 empty] | PP | 2
| VV |  | (A01+A02+A03)*1,074 |  | 199.523 | [12 empty] | VV | 2 | 2 | True | 1 | ROZPOCET
| FIG |  | Rozpad figury: A01 | [15 empty] | 2
| FIG |  | Slupice |  | 0 | [13 empty] | 2
| FIG |  | 3*1,00*34,00 |  | 102 | [13 empty] | 2
| FIG |  | Rozpad figury: A02 | [15 empty] | 2
| FIG |  | počet ks × váha × převodní koeficient pro ocelové konstrukce |  | 0 | [13 empty] | 2
| FIG |  | Lávka |  | 0 | [13 empty] | 2
| FIG |  | 4*0,60*34,00 "stávající konstrukce |  | 81.6 | [13 empty] | 2
| FIG |  | Rozpad figury: A03 | [15 empty] | 2
| FIG |  | 4*0,016*34,00 "přidané ocelové prvky, bez pororoštů |  | 2.176 | [13 empty] | 2
27 | K | 628613611 | Žárové zinkování ponorem dílů ocelových konstrukcí mostů hmotnosti do 100 kg | kg | 317.65 |  | 0 | CS ÚRS 2025 01 |  | zákl. přenesená |  | 0 | 0.00014 | 0.044471 | 0 | 0 | 4 | K | 2 |  |  |  | ROZPOCET | [5 empty] | 0 | 0 | 0 | 0 | 0 | 4 | 0 | 4 | -1524630041
| PP |  | Žárové zinkování ponorem dílů ocelových konstrukcí mostů hmotnosti dílců do 100 kg | [14 empty] | PP | 2
| Online PSC |  | https://podminky.urs.cz/item/CS_URS_2025_01/628613611 | [14 empty] | Online PSC | 2
| VV |  | Zábradlí | [14 empty] | VV | 2 | 1 | True | 0 | ROZPOCET
| VV | m01 | 182,37 "viz příloha 4 |  | 182.37 | [12 empty] | VV | 2 | 2 | True | 0 | ROZPOCET
| VV |  | Vzpěry | [14 empty] | VV | 2 | 1 | True | 0 | ROZPOCET
| VV | m02 | 135,28 "viz příloha 5 |  | 135.28 | [12 empty] | VV | 2 | 2 | True | 0 | ROZPOCET
| VV |  | Součet |  | 317.65 | [12 empty] | VV | 2 | 4 | True | 1 | ROZPOCET
28 | K | 789327211 | Nátěr ocelových konstrukcí třídy III dvousložkový epoxidový základní tl do 80 µm | m2 | 185.776 |  | 0 | CS ÚRS 2025 01 |  | zákl. přenesená |  | 0 | 0.00080164 | 0.14893 | 0 | 0 | 16 | K | 2 |  |  |  | ROZPOCET | [5 empty] | 0 | 0 | 0 | 0 | 0 | 4 | 0 | 16 | 412581360
| PP |  | Nátěr ocelových konstrukcí třídy III dvousložkový epoxidový základní, tloušťky do 80 μm | [14 empty] | PP | 2
| Online PSC |  | https://podminky.urs.cz/item/CS_URS_2025_01/789327211 | [14 empty] | Online PSC | 2
| VV |  | Nátěr 3 ks slupic, 4 ks lávek. | [14 empty] | VV | 2 | 1 | True | 0 | ROZPOCET
| VV |  | A01+A02+A03 |  | 185.776 | [12 empty] | VV | 2 | 2 | True | 1 | ROZPOCET
| FIG |  | Rozpad figury: A01 | [15 empty] | 2
| FIG |  | Slupice |  | 0 | [13 empty] | 2
| FIG |  | 3*1,00*34,00 |  | 102 | [13 empty] | 2
| FIG |  | Rozpad figury: A02 | [15 empty] | 2
| FIG |  | počet ks × váha × převodní koeficient pro ocelové konstrukce |  | 0 | [13 empty] | 2
| FIG |  | Lávka |  | 0 | [13 empty] | 2
| FIG |  | 4*0,60*34,00 "stávající konstrukce |  | 81.6 | [13 empty] | 2
| FIG |  | Rozpad figury: A03 | [15 empty] | 2
| FIG |  | 4*0,016*34,00 "přidané ocelové prvky, bez pororoštů |  | 2.176 | [13 empty] | 2
29 | K | 789327216 | Nátěr ocelových konstrukcí třídy III dvousložkový epoxidový mezivrstva tl do 80 µm | m2 | 185.776 |  | 0 | CS ÚRS 2025 01 |  | zákl. přenesená |  | 0 | 0.000404 | 0.075054 | 0 | 0 | 16 | K | 2 |  |  |  | ROZPOCET | [5 empty] | 0 | 0 | 0 | 0 | 0 | 4 | 0 | 16 | 619620399
| PP |  | Nátěr ocelových konstrukcí třídy III dvousložkový epoxidový mezivrstva, tloušťky do 80 μm | [14 empty] | PP | 2
| Online PSC |  | https://podminky.urs.cz/item/CS_URS_2025_01/789327216 | [14 empty] | Online PSC | 2
30 | K | 789327221 | Nátěr ocelových konstrukcí třídy III dvousložkový epoxidový krycí (vrchní) tl do 80 µm | m2 | 185.776 |  | 0 | CS ÚRS 2025 01 |  | zákl. přenesená |  | 0 | 0.0004106 | 0.07628 | 0 | 0 | 16 | K | 2 |  |  |  | ROZPOCET | [5 empty] | 0 | 0 | 0 | 0 | 0 | 4 | 0 | 16 | 316813487
| PP |  | Nátěr ocelových konstrukcí třídy III dvousložkový epoxidový krycí (vrchní), tloušťky do 80 μm | [14 empty] | PP | 2
| Online PSC |  | https://podminky.urs.cz/item/CS_URS_2025_01/789327221 | [14 empty] | Online PSC | 2
| D | VRN | Vedlejší rozpočtové náklady |  |  |  | 0 |  |  |  |  | 0 |  | 0 |  | 0 | 5 | D | 0 |  |  |  | ROZPOCET | [11 empty] | 0
| D | VRN1 | Průzkumné, zeměměřičské a projektové práce |  |  |  | 0 |  |  |  |  | 0 |  | 0 |  | 0 | 5 | D | 1 |  |  |  | ROZPOCET | [11 empty] | 0
31 | K | 013002000 | Projektové práce | soubor | 1 |  | 0 |  |  | zákl. přenesená |  | 0 | 0 | 0 | 0 | 0 | 1024 | K | 2 |  |  |  | ROZPOCET | [5 empty] | 0 | 0 | 0 | 0 | 0 | 4 | 0 | 1024 | 1182951610
| PP |  | Projektové práce | [14 empty] | PP | 2
| VV |  | Vytvoření výrobní dokumentace, 3 × tištěné paré + 1 × v el. podobě. | [14 empty] | VV | 2 | 1 | True | 0 | ROZPOCET
| VV |  | 1 |  | 1 | [12 empty] | VV | 2 | 2 | True | 1 | ROZPOCET
| D | VRN4 | Inženýrská činnost |  |  |  | 0 |  |  |  |  | 0 |  | 0 |  | 0 | 5 | D | 1 |  |  |  | ROZPOCET | [11 empty] | 0
32 | K | 042503000 | Plán BOZP na staveništi | soubor | 1 |  | 0 |  |  | zákl. přenesená |  | 0 | 0 | 0 | 0 | 0 | 1024 | K | 2 |  |  |  | ROZPOCET | [5 empty] | 0 | 0 | 0 | 0 | 0 | 4 | 0 | 1024 | 1884051503
| PP |  | Plán BOZP na staveništi | [14 empty] | PP | 2
33 | K | 043002000 | Zkoušky a ostatní měření | soubor | 1 |  | 0 |  |  | zákl. přenesená |  | 0 | 0 | 0 | 0 | 0 | 1024 | K | 2 |  |  |  | ROZPOCET | [5 empty] | 0 | 0 | 0 | 0 | 0 | 4 | 0 | 1024 | -914522616
| PP |  | Zkoušky a ostatní měření | [14 empty] | PP | 2
| VV |  | Kontrola protikorozní ochrany | [14 empty] | VV | 2 | 1 | True | 0 | ROZPOCET
| VV |  | - odtrhové zkoušky přilnavosti (ČSN EN SIO 4624), včetně vyhotovení protokolu. | [14 empty] | VV | 2 | 1 | True | 0 | ROZPOCET
| VV |  | - dodržení technolog. postupu a tloušťky metalizece. | [14 empty] | VV | 2 | 1 | True | 0 | ROZPOCET
| VV |  | - kvalita přípravy povrchů, dodržení technolog. postupu nanášení nátěrů, tloušťka nátěrů. | [14 empty] | VV | 2 | 1 | True | 0 | ROZPOCET
| VV |  | Výstupní kontrola ve výrobě - zkoušky jakosti materiálu a rozměrů vyráběných dílců. | [14 empty] | VV | 2 | 1 | True | 0 | ROZPOCET
| VV |  | 1 |  | 1 | [12 empty] | VV | 2 | 2 | True | 1 | ROZPOCET
| D | VRN6 | Územní vlivy |  |  |  | 0 |  |  |  |  | 0 |  | 0 |  | 0 | 5 | D | 1 |  |  |  | ROZPOCET | [11 empty] | 0
34 | K | 063204001 | Potápěčské práce v hloubce do 13 m | soubor | 1 |  | 0 |  |  | zákl. přenesená |  | 0 | 0 | 0 | 0 | 0 | 1024 | K | 2 |  |  |  | ROZPOCET | [5 empty] | 0 | 0 | 0 | 0 | 0 | 4 | 0 | 1024 | -1124569181
| PP |  | Potápěčské práce v hloubce do 13 m | [14 empty] | PP | 2
| VV |  | Asistence potápěčů ("potápěč pracovní 69-014-H") při osazení provizorního hrazení jezu a při jeho odstranění (nadjezí). | [14 empty] | VV | 2 | 1 | True | 0 | ROZPOCET
| VV |  | - průzkum nánosů a stav záporníku (3 pracovníci, 8 hod.) | [14 empty] | VV | 2 | 1 | True | 0 | ROZPOCET
| VV |  | - asistence při hrazení (3 pracovníci, 8 hod.) | [14 empty] | VV | 2 | 1 | True | 0 | ROZPOCET
| VV |  | - asistence při odhrazování (3 pracovníci, 8 hod.) | [14 empty] | VV | 2 | 1 | True | 0 | ROZPOCET
| VV |  | Zřízení a vyhrazení provizorního hrazení bude v režii provozovatele | [14 empty] | VV | 2 | 1 | True | 0 | ROZPOCET
| VV |  | 1 |  | 1 | [12 empty] | VV | 2 | 2 | True | 1 | ROZPOCET
35 | K | 065103000 | Mimostaveništní doprava materiálů a výrobků | soubor | 1 |  | 0 |  |  | zákl. přenesená |  | 0 | 0 | 0 | 0 | 0 | 1024 | K | 2 |  |  |  | ROZPOCET | [5 empty] | 0 | 0 | 0 | 0 | 0 | 4 | 0 | 1024 | 2075510311
| PP |  | Mimostaveništní doprava materiálů a výrobků | [14 empty] | PP | 2
| VV |  | Položka obsahuje veškerou manipulaci se stávajícími a novými konstrukcemi dle potřeb zhotovitele pro zdárné splnění zakázky. | [14 empty] | VV | 2 | 1 | True | 0 | ROZPOCET
| VV |  | Například naložení a doprava konstrukcí do výrobních prostor zhotovitele, přeprava materiálu do zinkovny, atd. | [14 empty] | VV | 2 | 1 | True | 0 | ROZPOCET
| VV |  | Zhotovitel tuto položku nacení dle svých možností, zvyklostí, technického a technologického vybavení. | [14 empty] | VV | 2 | 1 | True | 0 | ROZPOCET
| VV |  | 1 |  | 1 | [12 empty] | VV | 2 | 2 | True | 1 | ROZPOCET
| D | VRN9 | Ostatní náklady |  |  |  | 0 |  |  |  |  | 0 |  | 0 |  | 0 | 5 | D | 1 |  |  |  | ROZPOCET | [11 empty] | 0
36 | K | 094002000 | Ostatní náklady související s výstavbou | soubor | 1 |  | 0 |  |  | zákl. přenesená |  | 0 | 0 | 0 | 0 | 0 | 1024 | K | 2 |  |  |  | ROZPOCET | [5 empty] | 0 | 0 | 0 | 0 | 0 | 4 | 0 | 1024 | -2026008126
| PP |  | Ostatní náklady související s výstavbou | [14 empty] | PP | 2
| VV |  | Zkušební osazení provizorního hrazení | [14 empty] | VV | 2 | 1 | True | 0 | ROZPOCET
| VV |  | Objednatel zajistí techniku, zhotovitel zajistí pracovníky pro zkušební osazení provizorního hrazení. | [14 empty] | VV | 2 | 1 | True | 0 | ROZPOCET
| VV |  | 1 |  | 1 | [12 empty] | VV | 2 | 2 | True | 1 | ROZPOCET

## Seznam figur
SEZNAM FIGUR
Kód: | 3698
Stavba: | VD Čelákovice, oprava provizorního hrazení jezu
Datum: | 10. 7. 2024
Kód | Popis | MJ | Výměra
3698 | VD Čelákovice, oprava provizorního hrazení jezu
A01 | Plocha slupice (3 ks) | m2 | 102
| Slupice |  | 0
A01 | 3*1,00*34,00 |  | 102
Použití figury:
789223532 | Otryskání abrazivem ze strusky ocelových kcí třídy III stupeň zarezavění C stupeň přípravy Sa 2 1/2 | m2 | 185.776
789327211 | Nátěr ocelových konstrukcí třídy III dvousložkový epoxidový základní tl do 80 µm | m2 | 185.776
789421333 | Provedení žárového stříkání ocelových konstrukcí třídy III ZnAl 100 μm | m2 | 185.776
15625102 | drát metalizační ZnAl D 3mm | kg | 199.523
A02 | Plocha lávky, stávající konstrukce (4 ks) | m2 | 81.6
| počet ks × váha × převodní koeficient pro ocelové konstrukce |  | 0
| Lávka |  | 0
A02 | 4*0,60*34,00 "stávající konstrukce |  | 81.6
Použití figury:
789223532 | Otryskání abrazivem ze strusky ocelových kcí třídy III stupeň zarezavění C stupeň přípravy Sa 2 1/2 | m2 | 185.776
789327211 | Nátěr ocelových konstrukcí třídy III dvousložkový epoxidový základní tl do 80 µm | m2 | 185.776
789421333 | Provedení žárového stříkání ocelových konstrukcí třídy III ZnAl 100 μm | m2 | 185.776
15625102 | drát metalizační ZnAl D 3mm | kg | 199.523
A03 | Plocha lávky, přidané ocelové prvky, bez pororoštů (4 ks) | m2 | 2.176
A03 | 4*0,016*34,00 "přidané ocelové prvky, bez pororoštů |  | 2.176
Použití figury:
789223532 | Otryskání abrazivem ze strusky ocelových kcí třídy III stupeň zarezavění C stupeň přípravy Sa 2 1/2 | m2 | 185.776
789327211 | Nátěr ocelových konstrukcí třídy III dvousložkový epoxidový základní tl do 80 µm | m2 | 185.776
789421333 | Provedení žárového stříkání ocelových konstrukcí třídy III ZnAl 100 μm | m2 | 185.776
15625102 | drát metalizační ZnAl D 3mm | kg | 199.523
m01 | Váha zábradlí (4 ks) | kg | 182.37
| Zábradlí |  | 0
m01 | 182,37 "viz příloha 4 |  | 182.37
m02 | Váha vzpěr (2 ks krajní a 2 ks středové) | kg | 135.28
| Vzpěry |  | 0
m02 | 135,28 "viz příloha 5 |  | 135.28

## Pokyny pro vyplnění
Struktura údajů, formát souboru a metodika pro zpracování
Struktura
Soubor je složen ze záložky Rekapitulace stavby a záložek s názvem soupisu prací pro jednotlivé objekty ve formátu XLSX. Každá ze záložek přitom obsahuje
ještě samostatné sestavy vymezené orámovaním a nadpisem sestavy.
Rekapitulace stavby obsahuje sestavu Rekapitulace stavby a Rekapitulace objektů stavby a soupisů prací.
V sestavě Rekapitulace stavby jsou uvedeny informace identifikující předmět veřejné zakázky na stavební práce, KSO, CC-CZ, CZ-CPV, CZ-CPA a rekapitulaci
celkové nabídkové ceny účastníka.
Termínem "učastník" (resp. zhotovitel) se myslí "účastník zadávacího řízení" ve smyslu zákona o zadávání veřejných zakázek.
V sestavě Rekapitulace objektů stavby a soupisů prací je uvedena rekapitulace stavebních objektů, inženýrských objektů, provozních souborů,
vedlejších a ostatních nákladů a ostatních nákladů s rekapitulací nabídkové ceny za jednotlivé soupisy prací. Na základě údaje Typ je možné
identifikovat, zda se jedná o objekt nebo soupis prací pro daný objekt:
|  | STA | Stavební objekt pozemní
|  | ING | Stavební objekt inženýrský
|  | PRO | Provozní soubor
|  | VON | Vedlejší a ostatní náklady
|  | OST | Ostatní
|  | Soupis | Soupis prací pro daný typ objektu
Soupis prací pro jednotlivé objekty obsahuje sestavy Krycí list soupisu prací, Rekapitulace členění soupisu prací, Soupis prací. Za soupis prací může být považován
i objekt stavby v případě, že neobsahuje podřízenou zakázku.
Krycí list soupisu obsahuje rekapitulaci informací o předmětu veřejné zakázky ze sestavy Rekapitulace stavby, informaci o zařazení objektu do KSO,
CC-CZ, CZ-CPV, CZ-CPA a rekapitulaci celkové nabídkové ceny účastníka za aktuální soupis prací.
Rekapitulace členění soupisu prací obsahuje rekapitulaci soupisu prací ve všech úrovních členění soupisu tak, jak byla tato členění použita (např.
stavební díly, funkční díly, případně jiné členění) s rekapitulací nabídkové ceny.
Soupis prací obsahuje položky veškerých stavebních nebo montážních prací, dodávek materiálů a služeb nezbytných pro zhotovení stavebního objektu,
inženýrského objektu, provozního souboru, vedlejších a ostatních nákladů.
Pro položky soupisu prací se zobrazují následující informace:
|  | PČ |  | Pořadové číslo položky v aktuálním soupisu
|  | TYP |  | Typ položky: K - konstrukce, M - materiál, PP - plný popis, PSC - poznámka k souboru cen, P - poznámka k položce, VV - výkaz výměr, FIG - rozpad figur
|  | Kód |  | Kód položky
|  | Popis |  | Zkrácený popis položky
|  | MJ |  | Měrná jednotka položky
|  | Množství |  | Množství v měrné jednotce
|  | J.cena |  | Jednotková cena položky. Zadaní může obsahovat namísto J.ceny sloupce J.materiál a J.montáž, jejichž součet definuje
J.cenu položky.
|  | Cena celkem |  | Celková cena položky daná jako součin množství a j.ceny
|  | Cenová soustava |  | Příslušnost položky do cenové soustavy
Ke každé položce soupisu prací se na samostatných řádcích může zobrazovat:
Plný popis položky
Poznámka k souboru cen a poznámka zadavatele
Výkaz výměr
Pokud je k řádku výkazu výměr evidovaný údaj ve sloupci Kód, jedná se o definovaný odkaz, na který se může odvolávat výkaz výměr z jiné položky.
Metodika pro zpracování
Jednotlivé sestavy jsou v souboru provázány. Editovatelné pole jsou zvýrazněny žlutým podbarvením, ostatní pole neslouží k editaci a nesmí být jakkoliv
modifikovány.
Účastník je pro podání nabídky povinen vyplnit žlutě podbarvená pole:
Pole Účastník v sestavě Rekapitulace stavby - zde účastník vyplní svůj název (název subjektu)
Pole IČ a DIČ v sestavě Rekapitulace stavby - zde účastník vyplní svoje IČ a DIČ
Datum v sestavě Rekapitulace stavby - zde účastník vyplní datum vytvoření nabídky
J.cena = jednotková cena v sestavě Soupis prací o maximálním počtu desetinných míst uvedených v poli
- pokud sestavy soupisů prací obsahují pole J.cena, měla by být všechna tato pole vyplněna nenulovými
Poznámka - nepovinný údaj pro položku soupisu
V případě, že sestavy soupisů prací neobsahují pole J.cena, potom ve všech soupisech prací obsahují pole:
- J.materiál - jednotková cena materiálu
- J.montáž - jednotková cena montáže
Účastník v tomto případě by měl vyplnit všechna pole J.materiál a pole J.montáž nenulovými kladnými číslicemi. V případech, kdy položka
neobsahuje žádný materiál je přípustné, aby pole J.materiál bylo vyplněno nulou. V případech, kdy položka neobsahuje žádnou montáž je přípustné,
aby pole J.montáž bylo vyplněno nulou. Obě pole - J.materiál, J.Montáž u jedné položky by však neměly být vyplněny nulou.
Rekapitulace stavby
Název |  |  | Povinný |  | Popis | Typ | Max. počet
atributu |  |  | (A/N) |  |  |  | znaků
Kód |  |  | A |  | Kód stavby | String | 20
Stavba |  |  | A |  | Název stavby | String | 120
Místo |  |  | N |  | Místo stavby | String | 50
Datum |  |  | A |  | Datum vykonaného exportu | Date
KSO |  |  | N |  | Klasifikace stavebního objektu | String | 15
CC-CZ |  |  | N |  | Klasifikace stavbeních děl | String | 15
CZ-CPV |  |  | N |  | Společný slovník pro veřejné zakázky | String | 20
CZ-CPA |  |  | N |  | Klasifikace produkce podle činností | String | 20
Zadavatel |  |  | N |  | Zadavatel zadaní | String | 50
IČ |  |  | N |  | IČ zadavatele zadaní | String | 20
DIČ |  |  | N |  | DIČ zadavatele zadaní | String | 20
Účastník |  |  | N |  | Účastník veřejné zakázky | String | 50
Projektant |  |  | N |  | Projektant | String | 50
Poznámka |  |  | N |  | Poznámka k zadání | String | 255
Sazba DPH |  |  | A |  | Rekapitulace sazeb DPH u položek soupisů | eGSazbaDph
Základna DPH |  |  | A |  | Základna DPH určena součtem celkové ceny z položek soupisů | Double
Hodnota DPH |  |  | A |  | Hodnota DPH | Double
Cena bez DPH |  |  | A |  | Celková cena bez DPH za celou stavbu. Sčítává se ze všech listů. | Double
Cena s DPH |  |  | A |  | Celková cena s DPH za celou stavbu | Double
Rekapitulace objektů stavby a soupisů prací
Název |  |  | Povinný |  | Popis | Typ | Max. počet
atributu |  |  | (A/N) |  |  |  | znaků
Kód |  |  | A |  | Přebírá se z Rekapitulace stavby | String | 20
Stavba |  |  | A |  | Přebírá se z Rekapitulace stavby | String | 120
Místo |  |  | N |  | Přebírá se z Rekapitulace stavby | String | 50
Datum |  |  | A |  | Přebírá se z Rekapitulace stavby | Date
Zadavatel |  |  | N |  | Přebírá se z Rekapitulace stavby | String | 50
Projektant |  |  | N |  | Přebírá se z Rekapitulace stavby | String | 50
Účastník |  |  | N |  | Přebírá se z Rekapitulace stavby | String | 50
Kód |  |  | A |  | Kód objektu | String | 20
Objektu, Soupis prací |  |  | A |  | Název objektu | String | 120
Cena bez DPH |  |  | A |  | Cena bez DPH za daný objekt | Double
Cena s DPH |  |  | A |  | Cena spolu s DPH za daný objekt | Double
Typ |  |  | A |  | Typ zakázky | eGTypZakazky
Krycí list soupisu
Název |  |  | Povinný |  | Popis | Typ | Max. počet
atributu |  |  | (A/N) |  |  |  | znaků
Stavba |  |  | A |  | Přebírá se z Rekapitulace stavby | String | 120
Objekt |  |  | A |  | Kód a název objektu | String | 20 + 120
Soupis |  |  | A |  | Kód a název soupisu | String | 20 + 120
KSO |  |  | N |  | Klasifikace stavebního objektu | String | 15
CC-CZ |  |  | N |  | Klasifikace stavbeních děl | String | 15
CZ-CPV |  |  | N |  | Společný slovník pro veřejné zakázky | String | 20
CZ-CPA |  |  | N |  | Klasifikace produkce podle činností | String | 20
Místo |  |  | N |  | Přebírá se z Rekapitulace stavby | String | 50
Zadavatel |  |  | N |  | Přebírá se z Rekapitulace stavby | String | 50
Účastník |  |  | N |  | Přebírá se z Rekapitulace stavby | String | 50
Projektant |  |  | N |  | Přebírá se z Rekapitulace stavby | String | 50
Poznámka |  |  | N |  | Poznámka k soupisu prací | String | 255
Sazba DPH |  |  | A |  | Rekapitulace sazeb DPH na položkách aktuálního soupisu | eGSazbaDph
Základna DPH |  |  | A |  | Základna DPH určena součtem celkové ceny z položek aktuálního soupisu | Double
Hodnota DPH |  |  | A |  | Hodnota DPH | Double
Cena bez DPH |  |  | A |  | Cena bez DPH za daný soupis | Double
Cena s DPH |  |  | A |  | Cena s DPH za daný soupis | Double
Rekapitulace členění soupisu prací
Název |  |  | Povinný |  | Popis | Typ | Max. počet
atributu |  |  | (A/N) |  |  |  | znaků
Stavba |  |  | A |  | Přebírá se z Rekapitulace stavby | String | 120
Objekt |  |  | A |  | Kód a název objektu, přebírá se z Krycího listu soupisu | String | 20 + 120
Soupis |  |  | A |  | Kód a název objektu, přebírá se z Krycího listu soupisu | String | 20 + 120
Místo |  |  | N |  | Přebírá se z Rekapitulace stavby | String | 50
Datum |  |  | A |  | Přebírá se z Rekapitulace stavby | Date
Zadavatel |  |  | N |  | Přebírá se z Rekapitulace stavby | String | 50
Projektant |  |  | N |  | Přebírá se z Rekapitulace stavby | String | 50
Účastník |  |  | N |  | Přebírá se z Rekapitulace stavby | String | 50
Kód dílu - Popis |  |  | A |  | Kód a název dílu ze soupisu | String | 20 + 100
Cena celkem |  |  | A |  | Cena celkem za díl ze soupisu | Double
Soupis prací
Název |  |  | Povinný |  | Popis | Typ | Max. počet
atributu |  |  | (A/N) |  |  |  | znaků
Stavba |  |  | A |  | Přebírá se z Rekapitulace stavby | String | 120
Objekt |  |  | A |  | Kód a název objektu | String | 20 + 120
Soupis |  |  | A |  | Přebírá se z Krycího listu soupisu | String | 20 + 120
Místo |  |  | N |  | Přebírá se z Krycího listu soupisu | String | 50
Datum |  |  | A |  | Přebírá se z Krycího listu soupisu | Date
Zadavatel |  |  | N |  | Přebírá se z Krycího listu soupisu | String | 50
Projektant |  |  | N |  | Přebírá se z Krycího listu soupisu | String | 50
Účastník |  |  | N |  | Přebírá se z Krycího listu soupisu | String | 50
PČ |  |  | A |  | Pořadové číslo položky soupisu | Long
Typ |  |  | A |  | Typ položky soupisu | eGTypPolozky | 1
Kód |  |  | A |  | Kód položky ze soupisu | String | 20
Popis |  |  | A |  | Popis položky ze soupisu | String | 255
MJ |  |  | A |  | Měrná jednotka položky | String | 10
Množství |  |  | A |  | Množství položky soupisu | Double
J.Cena |  |  | A |  | Jednotková cena položky | Double
Cena celkem |  |  | A |  | Cena celkem vyčíslena jako J.Cena * Množství | Double
Cenová soustava |  |  | N |  | Zařazení položky do cenové soustavy | String | 50
p |  |  | N |  | Poznámka položky ze soupisu | Memo
psc |  |  | N |  | Poznámka k souboru cen ze soupisu | Memo
pp |  |  | N |  | Plný popis položky ze soupisu | Memo
vv |  |  | N |  | Výkaz výměr (figura, výraz, výměra) ze soupisu | Text,Text,Double | 20, 150
fig |  |  | N |  | Rozpad figur | Text,Text,Double | 20, 150
DPH |  |  | A |  | Sazba DPH pro položku | eGSazbaDPH
Hmotnost |  |  | A |  | Hmotnost položky ze soupisu | Double
Suť |  |  | A |  | Suť položky ze soupisu | Double
Nh |  |  | N |  | Normohodiny položky ze soupisu | Double
Datová věta
Typ věty |  |  | Hodnota |  | Význam
eGSazbaDPH |  |  | základní |  | Základní sazba DPH
|  |  | snížená |  | Snížená sazba DPH
|  |  | nulová |  | Nulová sazba DPH
|  |  | zákl. přenesená |  | Základní sazba DPH přenesená
|  |  | sníž. přenesená |  | Snížená sazba DPH přenesená
eGTypZakazky |  |  | STA |  | Stavební objekt
|  |  | PRO |  | Provozní soubor
|  |  | ING |  | Inženýrský objekt
|  |  | VON |  | Vedlejší a ostatní náklady
|  |  | OST |  | Ostatní náklady
eGTypPolozky |  |  | 1 |  | Položka typu HSV
|  |  | 2 |  | Položka typu PSV
|  |  | 3 |  | Položka typu M
|  |  | 4 |  | Položka typu OST