## Pokyny pro vyplnění
Pokyny pro vyplnění
Ve všech listech tohoto souboru můžete měnit pouze buňky s modrým pozadím. Jedná se o tyto údaje : - údaje o firmě - jednotkové ceny položek zadané na maximálně dvě desetinná místa

## Stavba
#RTSROZP# | Položkový výkaz výměr
| Zakázka: |  | VN Ludkovice, doplnění pozorovacích vrtů a aut. měření průsaků SO-01 Pozorovací vrty
| Misto |  | Ludkovice
Rozpočet:
| Objednatel: | [5 empty] | IČ:
DIČ:
| Projektant: | [5 empty] | IČ:
DIČ:
| Zhotovitel: |  | Marcián František, Ing. |  |  |  | IČ: | 15226085
|  |  | Za Sokolovnou 323 |  |  |  | DIČ:
|  | 66461 | Rajhradice
| Vypracoval: |  | Ing. František Marcián
| Rozpis ceny | [6 empty] | Celkem
HSV | HSV | [6 empty] | 0
PSV | PSV | [6 empty] | 0
MON | MON | [6 empty] | 0
VN | Vedlejší náklady | [6 empty] | 0
ON | Ostatní náklady | [6 empty] | 0
| Celkem | [6 empty] | 0
Rekapitulace daní
| Základ pro sníženou DPH |  |  | 15 | % | 0 |  |  | CZK
| Snížená DPH |  |  | 15 | % | 0 |  |  | CZK
| Základ pro základní DPH |  |  | 21 | % | 0 |  |  | CZK
| Základní DPH |  |  | 21 | % | 0 |  |  | CZK
| Zaokrouhlení |  |  |  |  | 0 |  |  | CZK
| Cena celkem bez DPH |  |  |  |  | 0 |  |  | CZK
| Cena celkem s DPH |  |  |  |  | 0 |  |  | CZK
|  | v |  |  | dne |  | 2025-04-04
|  |  | Za zhotovitele |  |  |  | Za objednatele
Rekapitulace dílčích částí
#CASTI>> | Číslo | Název |  |  | Základ pro sníženou DPH | Základ pro základní DPH | DPH celkem | Cena celkem | %
1 | Rozpočet | VN Ludkovice, doplnění pozorovacích vrtů a aut. měření průsaků SO-01 -Vrty |  |  | 0 | 0 | 0 | 0
| Celkem za stavbu |  |  |  | 0 | 0 | 0 | 0 | 0
Rekapitulace dílů
| Číslo | Název |  |  | Typ dílu |  |  | Celkem
| 1 | Zemní práce |  |  | HSV |  |  | 0
| 2 | Základy,zvláštní zakládání |  |  | HSV |  |  | 0
| 3 | Svislé a kompletní konstrukce |  |  | HSV |  |  | 0
| 99 | Staveništní přesun hmot |  |  | HSV |  |  | 0
| 767 | Konstrukce zámečnické |  |  | PSV |  |  | 0
| VN | Vedlejší náklady |  |  | VN |  |  | 0
| Cena celkem | [6 empty] | 0
Note on D11: Název
Note on I11: IČO
Note on D12: Ulice
Note on I12: DIČ
Note on C13: PSČ
Note on D13: Ulice

## VzorPolozky (hidden)
Položkový rozpočet
Z:
O:
R:

## Rozpočet Pol
Položkový výkaz výměr | [22 empty] | #TypZaznamu#
S: |  | VN Ludkovice, doplnění pozorovacích vrtů a aut. měření průsaků SO-01 -Pozorovací vrty | [20 empty] | STA
O: |  | Ludkovice | [20 empty] | OBJ
R: | [22 empty] | ROZ
C: | [22 empty] | CAS_STR
P.č. | Číslo položky | Název položky | MJ | množství | cena / MJ | Celkem | Dodávka | Dodávka celk. | Montáž | Montáž celk. | DPH | cena s DPH | hmotnost / MJ | hmotnost celk.(t) | dem. hmotnost / MJ | dem. hmotnost celk.(t) | Ceník | Cen. soustava | Nhod / MJ | Nhod celk.
Díl: | 1 | Zemní práce |  |  |  | 0 |  | 0 |  | 0 |  | 0 |  | 0.125 |  | 0 |  |  |  | 69.49 |  |  | DIL
1 | 131201110R00 | Hloubení nezapaž. jam hor.3 do 50 m3, STROJNĚ | m3 | 1.625 |  | 0 |  | 0 |  | 0 | 21 | 0 | 0 | 0 | 0 | 0 |  |  | 0.26666 | 0.43 |  |  | POL1_0
|  | Výkop patek:0,5*0,5*0,5*13 |  | 1.625 | [18 empty] | VV | 0
2 | 182001112R00 | Plošná úprava terénu, nerovnosti do 10 cm svah 1:2 | m2 | 208 |  | 0 |  | 0 |  | 0 | 21 | 0 | 0 | 0 | 0 | 0 |  |  | 0.171 | 35.57 |  |  | POL1_0
|  | Úprava okolí vrtů:13*4,0*4,0 |  | 208 | [18 empty] | VV | 0
3 | 182303112R00 | Doplnění ornice tl. do 5 cm na svahu 1 : 2 | m2 | 208 |  | 0 |  | 0 |  | 0 | 21 | 0 | 0 | 0 | 0 | 0 |  |  | 0.114 | 23.71 |  |  | POL1_0
|  | Úprava okolí vrtů:13*4,0*4,0 |  | 208 | [18 empty] | VV | 0
4 | 180401212R00 | Založení trávníku lučního výsevem ve svahu do 1:2 | m2 | 208 |  | 0 |  | 0 |  | 0 | 21 | 0 | 0 | 0 | 0 | 0 |  |  | 0.047 | 9.78 |  |  | POL1_0
|  | Úprava okolí vrtů:4,0*4,0*13 |  | 208 | [18 empty] | VV | 0
5 | 00572465R | Směs travní standard PROFI, á 25 kg | kg | 2.6 |  | 0 |  | 0 |  | 0 | 21 | 0 | 0.001 | 0.0026 | 0 | 0 |  |  | 0 | 0 |  |  | POL3_0
|  | Úprava okolí vrtů:4,0*4,0*13*0,0125 |  | 2.6 | [18 empty] | VV | 0
5.1 | R | Demontáž vrtů, vč.zem. prací, odvozu a uložení odpadu | ks | 6 |  | 0 | [6 empty] | 0.0204 | 0.1224
Díl: | 2 | Základy,zvláštní zakládání |  |  |  | 0 |  | 0 |  | 0 |  | 0 |  | 2.0617 |  | 0 |  |  |  | 629.26 |  |  | DIL
6 | 262303382R00 | Vrty pro injekt.podzem.do 156 mm,4 st.,25 m,hor.3 | m | 97 |  | 0 |  | 0 |  | 0 | 21 | 0 | 0.00248 | 0.24056 | 0 | 0 |  |  | 4.188 | 406.24 |  |  | POL1_0
|  | 21,0+11,0+8,0+21,0+9,0+19,0+8,0 |  | 97 | [18 empty] | VV | 0
7 | 262603382R00 | Vrty pro injekt.podzem.do 156 mm,4 st.,25 m,hor.6 | m | 3.5 |  | 0 |  | 0 |  | 0 | 21 | 0 | 0.00493 | 0.01726 | 0 | 0 |  |  | 8.322 | 29.13 |  |  | POL1_0
|  | 0,5*7 |  | 3.5 | [18 empty] | VV | 0
8 | 262009362R00 | Příplatek za výnos jádra podz.D do 156 mm,hl.25 m, popis hornin geologem+archivace | m | 97 |  | 0 |  | 0 |  | 0 | 21 | 0 | 0.00062 | 0.06014 | 0 | 0 |  |  | 1.047 | 101.56 |  |  | POL1_0
|  | 21,0+11,0+8,0+21,0+9,0+19,0+8,0 |  | 97 | [18 empty] | VV | 0
9 | .R00 | Zapuštění zárubnice z trub PVC, DN do 250 | m | 101.9 |  | 0 |  | 0 |  | 0 | 21 | 0 | 0 | 0 | 0 | 0 |  |  | 0.9 | 91.71 |  |  | POL1_0
|  | 21,0+11,0+8,0+21,0+9,0+19,0+8,0+7*0,7 |  | 101.9 | [18 empty] | VV | 0
10 | R | Pažnice PVC 113x5,0 mm, perforovaná, závitový spoj, systém gweVERTI | m | 72.5 |  | 0 |  | 0 |  | 0 | 21 | 0 | 0.0015 | 0.10875 | 0 | 0 |  |  | 0 | 0 |  |  | POL3_0
|  | 17,5+7,5+4,5+17,5+5,5+15,5+4,5 |  | 72.5 | [18 empty] | VV | 0
11 | R | Pažnice PVC 113x5,0 mm, plná, závitový spoj, systém gweVERTI - | m | 29.4 |  | 0 |  | 0 |  | 0 | 21 | 0 | 0.0015 | 0.0441 | 0 | 0 |  |  | 0 | 0 |  |  | POL3_0
|  | 21,0+11,0+8,0+21,0+9,0+19,0+8,0+7*0,7-(17,5+7,5+4,5+17,5+5,5+15,5+4,5) |  | 29.4 | [18 empty] | VV | 0
12 | .R00 | Obsyp výpažnice z kameniva kopaného 1-4 mm | m3 | 0.92403 |  | 0 |  | 0 |  | 0 | 21 | 0 | 1.5949 | 1.4737 | 0 | 0 |  |  | 0.67 | 0.62 |  |  | POL1_0
|  | 3,14*((0,156/2*0,156/2)-(0,09/2*0,09/2))*(17,5+7,5+4,5+17,5+5,5+15,5+4,5) |  | 0.92403 | [18 empty] | VV | 0
13 | .R00 | Jílocementová zálivka mezi výpažnicí a chráničkou | ks | 13 |  | 0 |  | 0 |  | 0 | 21 | 0 | 0.005 | 0.065 | 0 | 0 |  |  | 0 | 0 |  |  | POL1_0
14 | .R00 | Utěsnění vrtu- jíl bentonit mletý GA vč. dodávky | ks | 7 |  | 0 |  | 0 |  | 0 | 21 | 0 | 0.005 | 0.035 | 0 | 0 |  |  | 0 | 0 |  |  | POL1_0
15 | 281681151R00 | Hmoty pro injektáž nízkotl., jíl bentonit mletý GA | t | 0.016059 |  | 0 |  | 0 |  | 0 | 21 | 0 | 1.0712 | 0.0172 | 0 | 0 |  |  | 0 | 0 |  |  | POL1_0
16 | .AR | Zátka PVC d 113 mm, systém gweVERTI | kus | 7 |  | 0 |  | 0 |  | 0 | 21 | 0 | 0 | 0 | 0 | 0 |  |  | 0 | 0 |  |  | POL3_0
Díl: | 3 | Svislé a kompletní konstrukce |  |  |  | 0 |  | 0 |  | 0 |  | 0 |  | 4.8034 |  | 0 |  |  |  | 6.31 |  |  | DIL
17 | 329311115R00 | Konstrukce ostatní z bet.prostého C 30/37 XA3 | m3 | 1.625 |  | 0 |  | 0 |  | 0 | 21 | 0 | 2.956 | 4.8034 | 0 | 0 |  |  | 3.882 | 6.31 |  |  | POL1_0
|  | 0,5*0,5*0,5*13 |  | 1.625 | [18 empty] | VV | 0
Díl: | 99 | Staveništní přesun hmot |  |  |  | 0 |  | 0 |  | 0 |  | 0 |  | 0 |  | 0 |  |  |  | 5.79 |  |  | DIL
18 | 998254011R00 | Přesun hmot pro studny jakéhokoliv rozsahu | t | 6.5166 |  | 0 |  | 0 |  | 0 | 21 | 0 | 0 | 0 | 0 | 0 |  |  | 0.889 | 5.79 |  |  | POL1_0
Díl: | 767 | Konstrukce zámečnické |  |  |  | 0 |  | 0 |  | 0 |  | 0 |  | 0.02578 |  | 0 |  |  |  | 51.57 |  |  | DIL
19 | R00 | Výroba a montáž kov. atypických konstr. do 50 kg, nerez. zhlaví vrtů, šachta, dodávka + montáž, | kg | 515.652 |  | 0 |  | 0 |  | 0 | 21 | 0 | 5e-05 | 0.02578 | 0 | 0 |  |  | 0.1 | 51.57 |  |  | POL1_0
|  | 7*(20,4+14,41+0,82+3,7+0,62+0,16)+6*(20,4+14,41+0,82+0,62+0,16)+6.12+5.28+1.43+3.57+0.022 |  | 515.652 | [18 empty] | VV | 0
Díl: | VN | Vedlejší náklady |  |  |  | 0 |  | 0 |  | 0 |  | 0 |  | 0 |  | 0 |  |  |  | 0 |  |  | DIL
20 | 005111020R | Vytyčení stavby | Soubor | 1 |  | 0 |  | 0 |  | 0 | 21 | 0 | 0 | 0 | 0 | 0 |  |  | 0 | 0 |  |  | POL1_0
21 | 005111021R | Vytyčení inženýrských sítí | Soubor | 1 |  | 0 |  | 0 |  | 0 | 21 | 0 | 0 | 0 | 0 | 0 |  |  | 0 | 0 |  |  | POL1_0
22 | 005121010R | Vybudování zařízení staveniště | Soubor | 1 |  | 0 |  | 0 |  | 0 | 21 | 0 | 0 | 0 | 0 | 0 |  |  | 0 | 0 |  |  | POL1_0
23 | 005121030R | Odstranění zařízení staveniště | Soubor | 1 |  | 0 |  | 0 |  | 0 | 21 | 0 | 0 | 0 | 0 | 0 |  |  | 0 | 0 |  |  | POL1_0
24 | .R | Nivelační výškové zaměření zhlaví vrtů | Soubor | 1 |  | 0 |  | 0 |  | 0 | 21 | 0 | 0 | 0 | 0 | 0 |  |  | 0 | 0 |  |  | POL1_0
25 | 005241020R | Geodetické zaměření skutečného provedení | Soubor | 1 |  | 0 |  | 0 |  | 0 | 21 | 0 | 0 | 0 | 0 | 0 |  |  | 0 | 0 |  |  | POL1_0
26 | 005241010R | Dokumentace skutečného provedení | Soubor | 1 |  | 0 |  | 0 |  | 0 | 21 | 0 | 0 | 0 | 0 | 0 |  |  | 0 | 0 |  |  | POL1_0
[21 empty] | 15 | 21
| 26 |  |  |  |  | 0 | [14 empty] | 0 | 0 | SUM
33
POPUZIV
END