## Příloha č.1
Příloha č. 1 kupní smlouvy "Technická specifikace a cenová nabídka"
k veřejné zakázce "Dodávka zařízení a vybavení interiéru - domácí spotřebiče"
P.č. | Komodita | Množství | Cena/1 ks v Kč bez DPH/ vč. dopravy | Cena*ks v Kč bez DPH/ vč. dopravy | Specifikace | Název nadpoložky | Komodity ID
1 | Kávovar na mletou kávu | 3 |  | 0 | pákový kávovar na mletou kávu i pody E.S.E. • tlak: 15 bar • příkon: 1350 W • ohřev vody termoblokem • flow-stop funkce pro nastavení velikosti kávy • odnímatelný a výškově nastavitelný odkapávací tácek (umožňuje používání i vysokých šálků až 12 cm) • rychlé ohřívání • pasivní nahřívač šálků • režim stand-by: odvápňovací zvukový signál • 3 druhy filtrů (na pody, 1 porce mleté kávy, 2 porce mleté kávy) • parní tryska na pěnění mléka • příprava horké vody • vyjímatelná nádržka s kapacitou: 1,1 l • např. DeLonghi EC 685.W | Elektrotepelné spotřebiče | -7550
2 | Mikrovlnná trouba 17 l | 1 |  | 0 | objem: 17 l • mikrovlnný výkon: 700 W • počet úrovní výkonu: 6 • příkon: 1100 W • napětí: 230 V • požadované jištění: 10 A • osvětlení vnitřku trouby • prům.talíře 24,5 cm • povrch smalt • funkce rozmrazování • mechanické ovládání • barva: bílá • např. ECG MTM 1771 WE |  | -3058
3 | Mikrovlnná trouba 20 l | 13 |  | 0 | objem: 20 l • mikrovlnný výkon: 800 W • ovládání mechanické • časovač • počet úrovní výkonu: 5 • funkce rozmrazování • průměr talíře 27 cm • barva: bílá • např. Gorenje MO20E1W |  | -5393
4 | Rychlovarná konvice 1,7 l | 24 |  | 0 | obsah: 1,7 l • příkon: 2400 W • automatické vypnutí • ochrana proti přehřátí a proti chodu naprázdno • zakrytá spirála z nerezové oceli • ukazatel stavu vody • vyjímatelný a omyvatelný filtr • světelná kontrolka provozu • napájení: 230V 50HZ • sklápěcí uzavíratelné víko • provedení: nerez • např. Tefal KI 170 D 40 |  | -3107
5 | Chladnička 124 x 54 x 58 | 2 |  | 0 | energetická třída: F • spotřeba el. energie: 0,63 kWh/24 hodin • objem chladničky: 130 l • objem mrazničky: 46 l • mrazák nahoře • klimatická třída SN-ST • mrazicí kapacita: 2,5 kg/24h • počet polic: 2 • materiál polic: sklo • barva: bílá • rozměry (v x š x h): 124 x 54 x 58 cm (+/- 1 cm) • např. Beko RDSA18030WN | Chladničky a mrazničky | -5291
6 | Chladnička 180 x 54 x 59,5 | 4 |  | 0 | energetická třída: F • spotřeba el. energie 280 kWh/rok • objem chladničky: 204 l • objem mrazničky: 84 l • klimatická třída: ST/N• hlučnost 40 dB • volně stojící, dvoudvéřová • zaměnitelné umístění dveří • hmotnost 59 kg • barva bílá • rozměry (v x š x h): 180 x 54 x 59,5 cm (+/- 1cm) • mraznička dole • systém LowFrost • 3 zásuvky mrazáku • 4 police lednici • 1 průhledný šuplík v lednici • 3 police + 1 plná ve dveřích lednice • např. Philco PCS 2861 F |  | -9990
7 | Chladnička 84,2 x 47,5 x 44,8 | 3 |  | 0 | energetická třída: F • spotřeba el. energie: 0,43 kWh / 24 hodin • objem chladničky: 75 l • objem mrazničky: 7 l • volně stojící • mraznička nahoře • barva: bílá • rozměry (v x š x h): 84,2 x 47,5 x 44,8 cm (+/- 1 cm) • např. Gorenje RB39FPW4 |  | -8090
8 | Klimatizace | 3 |  | 0 | rychlé ochlazení vzduchu • 3 provozní režimy • nastavitelný časovač • dálkový ovladač • bezpečnostní funkce • LED displej • 2 výkonnostní stupně chlazení • regulace teploty od 17 do 30 °C • chladící výkon: 10.000 BTU (2,93 kW) • režimy Sleep, Dry a Fan • pojezdová kolečka • časovač ON/OFF – 24 hodin • výfuková trubice • možnost dokoupit Windows Kit • režim chlazení, odvlhčování a ventilátor • režim DRY odvlhčí až 24 litrů za den • hlučnost 61 dB • barva: bílá • např. Concept KV1000 | Klimatizace, větráky | -8570
9 | Ventilátor stojanový 40 cm | 3 |  | 0 | 3 rychlosti • průměr lopatek: 40 cm • automatická horizontální rotace v úhlu 90° s možností vypnutí • nastavitelný úhel sklonu • nastavitelná výška v rozsahu 103 – 126 cm • přední a zadní kovová ochranná mřížka • stabilní křížová základna • protiskluzové nožky • ochrana proti přehřátí • příkon: 50 W • délka přívodního kabelu: min. 1,6 m • napětí a kmitočet: 220-240 V, 50 Hz • např. Sencor SFN 4047 WH |  | -3104
10 | Ventilátor stolní 30 cm | 2 |  | 0 | 3 rychlosti • průměr lopatek: 30 cm • automatická horizontální rotace v úhlu 90° s možností vypnutí • nastavitelný úhel sklonu • přední a zadní kovová ochranná mřížka • protiskluzové nožky • ochrana proti přehřátí • příkon: 40 W • délka přívodního kabelu: min. 1,6 m • napětí a kmitočet: 220-240 V, 50 Hz • např. Sencor SFE 3027 WH |  | -5293
11 | Boiler 125 l | 1 |  | 0 | příkon: 2200 W • konstrukce ohřívače vody: zásobníkový • poloha instalace: svislá • typ instalace: závěsný na zeď • objem: 125 l • druh ohřevu: elektrický • doba ohřevu z 10°C na 60°C: 3,3 hod. • keramické topné těleso • indikátor teploty • možnost regulace teploty • tlak: 0.6 MPa • váha: 43 kg • rozměry: výška 107,3 cm, průměr 52,4 cm • barva: bílá • např. Dražice OKCE 125 | Ohřívače vody, vytápění | -6334
12 | Boiler 160 l | 1 |  | 0 | příkon: 2000 W • konstrukce ohřívače vody: zásobníkový • poloha instalace: svislá (vertikální) • typ instalace: závěsný na zeď • objem: 160 l • druh ohřevu: elektrický • doba ohřevu z 15°C na 65°C: 5 hod. • tepelné ztráty (kWh/24 hod.): 1.39 • keramické topné těleso • indikátor teploty • možnost regulace teploty • tlak: 0.6 MPa • příkon: 2000 W • rozměry (v x š x h): 118 x 66,8 x 66,8 cm • váha: 58 kg • barva: bílá • např. Dražice OKCE 160 |  | -4484
13 | Boiler 20 l | 1 |  | 0 | příkon: 2200 W • konstrukce ohřívače vody: zásobníkový • poloha instalace: svislá • typ instalace: závěsný na zeď • objem: 20 l • min. teplota ohřevu: 5°C • max. teplota ohřevu: 74°C • druh ohřevu: elektrický • doba ohřevu z 15°C na 60°C: 31 min. • tepelné ztráty (kWh/24 hod.): 0.28 • keramické topné těleso • indikátor teploty • tlak (MPa): 0.6 • rozměry: výška 75,4 cm, průměr 52,4 cm • např. Dražice TO 20 |  | -8531
14 | Boiler 80 l | 1 |  | 0 | příkon: 2000 W • konstrukce ohřívače vody: zásobníkový • poloha instalace: svislá • typ instalace: závěsný na zeď • objem: 80 l • min. teplota ohřevu: 5°C • maximální teplota ohřevu: 74°C • druh ohřevu: elektrický • doba ohřevu z 15°C na 65°C: 2.5 hod. • tepelné ztráty (kWh/24 hod.): 0.71 • keramické topné těleso • indikátor teploty • tlak (MPa): 0.6 • příkon: 2000 W • rozměry: výška 75,4 cm, průměr 52,4 cm • např. Dražice OKCE 80 |  | -3080
15 | Průtokový ohřívač vody 5 l | 3 |  | 0 | beztlakový zásobníkový ohřívač vody • podpultový • objem: 5 l • kovové přípojky • elektrické topné těleso • ukazatel provozu elektrické ohřevné části ekonomické teploty • ochrana proti zamrznutí • IP 24 • nastavení teploty do 65°C • materiál: polypropylen • rozměry (v x š x h): 39 x 25,6 x 21,3 cm (+/- 0,5 cm) • výkon: 2000 W • připojení: G3/8 • zpětný ventil • barva: bílá • např. Dražice BTO 5 IN |  | -5272
16 | Přímotop nástěnný 1500W | 2 |  | 0 | nástěnný konvektor pro plné vytápění • vypínač ZAP/VYP, tepelná pojistka s automatickým resetem • příkon: 1500 W • termostat s možností blokování polohy a ochranou proti zámrazu • délka přívodního vedení: cca 1 m • oddělený nástěnný držák • IP 24 • pevné připojení: 230 V, 50 Hz • barva topidla: bílá • např. Stiebel Eltron CWM 1500 U |  | -5214
17 | Přímotop nástěnný 2000W | 2 |  | 0 | nástěnný konvektor pro plné vytápění • vypínač ZAP/VYP, tepelná pojistka s automatickým resetem • příkon: 2000 W • termostat s možností blokování polohy a ochranou proti zámrazu • délka přívodního vedení: cca 1 m • oddělený nástěnný držák • IP 24 • pevné připojení: 230 V, 50 Hz • barva topidla: bílá • např. Stiebel Eltron CWM 2000 U |  | -7530
18 | Přímotop nástěnný 750W | 1 |  | 0 | nástěnný konvektor pro plné vytápění • vypínač ZAP/VYP, tepelná pojistka s automatickým resetem • příkon: 750 W • termostat s možností blokování polohy a ochranou proti zámrazu • délka přívodního vedení: cca 1 m • oddělený nástěnný držák • IP 24 • pevné připojení: 230 V, 50 Hz • barva topidla: bílá • např. Stiebel Eltron CWM 750 U |  | -7531
19 | Přímotop teplovzdušný | 3 |  | 0 | příkon: 2000 W • teplovzdušný konvektor s ochranou proti přehřátí • 3 stupně nastavení topného výkonu 750/1250/2000 W • plynule regulovatelný termostat • zabudovaný ventilátor • světelná kontrolka zapnutí topných těles • integrované rukojeti • volně stojící nebo možnost připevnění na stěnu • např. Sencor SCF 2001 |  | -5213
20 | Sendvičovač | 2 |  | 0 | příkon 700 W • nepřilnavý povrch plátů • materiál pláště: nerez • indikátory provozu a zahřátí • izolovaná rukojeť • navíjecí kabel • bezpečnostní zámková západka • počet sendvičů: 2 • např. Tefal SM155212 | Ohřívače, opékače | -9710
21 | Vařič dvouplotýnkový | 2 |  | 0 | typ vařiče: elektrický • 2 litinové plotny o průměru 14,5 a 18 cm s příkony 1500 W a 1000 W • umístění: stolní • ovládání: mechanické-knoflíkové • protiskluzové nohy • plynule regulovatelný termostat pro nastavení požadované teploty • světelné kontrolky provozu • tepelné kontrolky provozu • barva: bílá • např. ETA 3119 90001 |  | -3057
22 | Osoušeč rukou | 2 |  | 0 | elektrický osoušeč rukou • příkon: 1800 W • napětí: 220-240 V • citlivost senzoru: 14-18 cm • teplota vzduchu: 55°C • doběh méně než 5 s • např. Fenix ZY 203-A | Osoušeče rukou | -3130
23 | Myčka na nádobí vestavná š. 59,8 cm | 1 |  | 0 | energetická třída: D • spotřeba el. energie: 80 - 85 kWh • spotřeba vody: max. 9l/cyklus • kapacita: min 10 sad nádobí • vestavná • min 6 programů • ochrana proti přetečení • příborový koš • odložený start • nastavitelné koše • hlučnost: max. 50dB • rozměry: (v x š x h): 81,5 × 59,8 × 55 cm • např. Bosch SMV4HVX00E | Zařízení pro čištění a žehlení | -10030
24 | Vysavač podlahový sáčkový | 3 |  | 0 | typ vysavače: podlahový • délka přívodového kabelu: min. 10 m • příkon: 800 W • filtr sáčkový • objem sáčku/nádoby na prach min. 4 l • provedení trubek: kovové, teleskopické • akční rádius 14 m • vysávání suché • energetická třída: B • funkce a ovládání: turbokartáč • vhodné pro alergiky • např. Sencor SVC 9000 BK |  | -4432
25 | Vysavač průmyslový | 5 |  | 0 | typ vysavače: pro vysávání mokrých i suchých nečistot • množství vzduchu: 67 l/s • výkon: 1380 W (+/- 20W) • objem odpadní nádoby: max. 27 l – ušlechtilá ocel • elektrická síť 230 V/50 Hz • délka kabelu: min. 6,5 m • příslušenství: trubka kov prodlužovací 2 x 500 mm • sací hadice 2,5 m, prům. 35 mm • sací hubice kombi • hubice štěrbinová • filtrační patrona • mokro-suchá podlahová hubice 30 cm • ochrana proti nárazu • ochranná třída: II • např. KÄRCHER NT 27/1 Me |  | -4070
Celkem |  | 88 |  | 0
Do žlutých buněk doplní uchazeč příslušnou jednotkovou cenu uvedenou v Kč bez DPH zaokrouhlenou na 2 destinná místa.
Další úpravy přílohy jsou nepřípustné a z tohoto důvodu jsou ostatní buňky uzamčeny.